## Dodávka aktivních IT prvků vyba
Dodávka aktivních IT prvků vybavení - samostatný rozpočet
List 02_elektroinstalace, kapitola PSV, položka č. 5 - do této položky doplníte celkovou cenu v Kč bez DPH z tohoto rozpočtu
Obecný popis zařízení | Kategorie | Počet kusů | Cena za jednotku v Kč bez DPH | Cena celkem v Kč bez DPH
Firewall
1. Systém ochrany IPS – nejdůležitější prvek utm, tj. signatury striktně síťových útoků a vzory doprovodných anomálií, navíc konfigurovatelné pomocí zásad a senzorů. 2. Filtr obsahu v síti, který chrání před škodlivými webovými stránkami a umožňuje blokovat webové stránky kvůli nežádoucímu obsahu (např. hazardní hry, pornografie, internetové obchody atd.). 3. Ochrana elektronické pošty + Antispam 4. Podpora VPN – umožňuje vytvářet bezpečné a snadno použitelné VPN tunely (IPsec a SSL) na základě integrace s AD nebo jinými řešeními SSO 5. Antivirová ochrana proti narušení UTM – nejen pevné signatury, ale také pokročilou heuristiku, spolupráce s ochranou e-mailu a také monitoring P2P a detekce virů z webových stránek. 6. Architektura založená na využití specializovaných čipů (ASIC) pro zvýšení výkonu a bezpečnosti Technické parametry: Výkon firewallu 2.5 Gbit/s Průchodnost SSL VPN 1 Gbit/s Propustnost antimalware ochrany 2 Gbps IPS propustnost 4 Gbit/s Latence firewallu <4 µs Bezpečnostní zásady 4500 Shoda s FCC, ICES, CE, RCM, VCCI, BSMI, UL/cUL, CB Šifrování/zabezpečení 256-bit AES, HTTPS, IPSec, SHA-256, SSL/TLS Minimálně 2x 10Gb SFP+ / GbE porty (mohou být sdílené) a 8x 1GbE RJ 45 porty, včetně 2x SFP+ 10 Gb SM modulů s LC konektorem. Podpora vysoké dostupnosti (clustering) - aktivní/pasivní, aktivní/aktivní Záruka 5 let, odeslání náhradního zařízení NBD. | WAN | 1 |  | 0
Přídavný software a licence UTP k firewallu, pokud je třeba minimálně po dobu 5 let | WAN | 1 |  | 0
Technická podpora pro blok Firewall v rozsahu: • implementace oprav kritických zranitelností neprodleně po jejich vydání a otestování • 1x ročně upgrade firmware • 2 hodin ročně – konzultace, změnové požadavky apod. po dobu realizace a udržitelnosti projektu. | WAN | 1 |  | 0
Server
2U 1CPU max 16 jader (CPU mark (PassMark) min 41 000+), 128 GB RAM 2x 10Gbit SFP+ Lan s podporou iSCSI a virtualizace VMware NetQueue, Microsoft VMQ. HW RAID SAS/NVMe řadič s cachem min 8 GB, podpora HBA i RAID (1,5,6) režimu Min. 2x SSD 480 GB SSD pro OS, min. 9x 3,8 TB SSD, všechny min. 1 DPWD Vzdálená správa s plnou podporou KVM nezávislá na OS, montážní kolejnice v ceně a 5 let záruka NBD v místě instalace. |  | 2 |  | 0
2U 1CPU max 16 jader (CPU mark (PassMark) min 41 000+), 128 GB RAM 2x 10Gbit SFP+ Lan s podporou iSCSI a virtualizace VMware NetQueue, Microsoft VMQ. HW RAID SAS/NVMe řadič s cache min 8 GB, podpora HBA i RAID (1,5,6) režimu Min. 2x SSD 480 GB SSD pro OS min. 1 DPWD, min. 6x 6 TB 7200 ot/min SAS 12 Gb Vzdálená správa s plnou podporou KVM nezávislá na OS, montážní kolejnice v ceně a 5 let záruka NBD v místě instalace |  | 1 |  | 0
UPS
Rackové UPS, online technologie, výkon min. 2000 W/2000 VA, diagnostický a konfigurační displej, min. 8 výstupních zásuvek ve 2 samostatně ovládaných skupinách, LAN (web, SNMP) rozhraní pros vzdálenou správu a management, 3 roky záruka | LAN | 3 |  | 0
Zálohování
Racková NAS, 64 bit CPPU min. 4 jádra, 8 GB RAM, 2x LAN 10Gbit SFP+ slot, 12 diskových pozic SATA osazených min. 8x 8TB, 7200 ot/min, podpora RAID1,5 a 6, min. USB 3.0 porty pro propojení s UPS a externími disky, schopnost iSCSI target a vnitřní software pro zálohování virtuálních I fyzických serverů, záruka 5 let včetně disků. Včetně 2x SFP+ 10 Gb SM modulu s LC konektorem. | LAN | 1 |  | 0
Vybavení rozvaděče
KVM přepínač 4 porty pro servery | LAN | 1 |  | 0
Monitor LCD min. 19", klávesnice, myš ke KVM, polička pro serverový rozvaděč – sada | LAN | 1 |  | 0
Barevně rozlišené patch kabely (minimálně CAT 6A) pro zajištění funkce | LAN | 400 |  | 0
Antivirový systém
Komplexní antivirová a antimalwarová ochrana počítačů a serverů včetně centrální lokální a cloudové správy, na 5 let | LAN | 150 |  | 0
Licence OS
Windows Server Standard, aktuální verze a hypervizor pro minimálně 2 virtuální servery na jeden fyzický. Licence musí umožnit provoz virtuálních serverů stejné verze v prostředí stávající serverové virtualizace, dále provoz všech nabízených aplikací, management nástrojů a systémů. | LAN | 6 |  | 0
Switche
Agregační switch, 24x 10 Gbit SFP+ a 4x 10/25 Gb SFP28 portů. Typ přepínače: L2+/L3, rackový řízený. Neblokovaná architektura, kapacita přepínání: 760 Gbit/s. Podpora LACP, VLAN včetně jejich směrování na L3, 802.1X včetně přiřazování klientů do VLAN na základě ověření, zrcadlení portů, jumbo rámců, STP/RSTP, QoS, ACL. Včetně 28x SFP+ 10 Gb SM modulů s LC konektorem. Záruka 2 roky | LAN | 1 |  | 0
Distribuční switch PoE (48) 32x 1 Gbit, 16x 2.5Gbit, a 4x 10 Gb SFP+ porty, z toho min. 32 portů PoE+ (30 W) a 16 portů PoE++ (60 W) s celkovým PoE výkonem 600 W. Typ přepínače: L2+/L3, rackový řízený. Neblokovaná architektura, kapacita přepínání: 176 Gbit/s. Podpora LACP, VLAN včetně jejich routování na L3, 802.1X včetně přiřazování klientů do VLAN na základě ověření, zrcadlení portů, jumbo rámců, STP/RSTP, QoS, ACL. Včetně 2x SFP+ 10 Gb SM modulů s LC konektorem. Záruka 2 roky | LAN | 5 |  | 0
Distribuční switche PoE (24) 16x 1 Gbit, 8x 2.5 Gbit a 2x 10 Gb SFP+ porty, z toho min. 8 portů PoE+ (30 W) a 16 portů PoE++ (60 W) s celkovým PoE výkonem 400 W. Typ přepínače: L2+/L3, rackový řízený. Neblokovaná architektura, kapacita přepínání: 112 Gbit/s. Podpora LACP, VLAN včetně jejich routování na L3, 802.1X včetně přiřazování klientů do VLAN na základě ověření, zrcadlení portů, jumbo rámců, STP/RSTP, QoS, ACL. Včetně 2x SFP+ 10 Gb SM modulů s LC konektorem. Záruka 2 roky | LAN | 7 |  | 0
SFP+ 10 Gb SM moduly s LC konektorem do nabízených serverů | LAN | 6 |  | 0
Software
Systém pro správu identit – jde o nejdůležitější softwarový blok, který jednak zajistí vyhovění požadavkům „Standardu konektivity škol“ ale hlavně zařídí, že škola NEBUDE muset obsluhovat tři (s Google Workspace a docházkovým systémem pět databází uživatelů) nezávislé databáze uživatelů (lokální AD, Office365 AD a Google Workspace a splní tím podmínku jednotných IDM. (nutné vzhledem k SKŠ bod 2.2.1 a souvisící). Současně umožní škole mít synchronní databázi software Bakaláři s AD školy a nemuset tak každý rok synchronizovat tyto databáze ručně. Nárok na SW aktualizace a opravy 5 let | LAN | 1 |  | 0
Systém pro centrální sběr a správu logů, musí umožnit jednoduše a rychle a bez nároku na speciální podporu vyhledat údaje o komunikaci jakéhokoli počítače dle specifikací SKŠ bod 2.2.2 a souvisící. Software musí tedy umožnit v množství dat shromážděných logů vyhledat požadované údaje co možno jednoduše a srozumitelně. Nárok na SW aktualizace a opravy 5 let | WLAN | 1 |  | 0
Technická podpora pro blok Software v rozsahu 4 hod ročně (konzultace, změnové požadavky apod.) po dobu realizace a udržitelnosti projektu. | LAN/WAN | 1 |  | 0
Office LTSC Standard 2021 - na min. 5 let – Word, Excel, Powerpoint, Outlook – on premise | LAN | 80 |  | 0
HW – podíl nesmí dosáhnout 30 % z celkové ceny
PC + monitor do učebny VT/PT, CPU 64 bit PassMark 20 000 bodů, 16 GB RAM DDR5, 256 GB NVMe SSD, LAN 1Gbit a WiFi 6E, min. 1x USB-C nebo Thunderbolt 4 s PD/DP, 2 současně použitelné grafické výstupy (minimálně 1x HDMI) včetně OS Windows 11 Pro + 24" (viditelná min. 23,5") full HD IPS monitor s HDMI a/nebo DP, záruka 3 roky na obojí | LAN | 34 |  | 0
Panel dotykový/interaktivní min. 86') + motorizovaný držák (možnost psaní přes obsah z HDMI a dalších vstupů přímo v rámci OS panelu, 40 dotek, tvrzené sklo, 2x pero), možnost montáže křídel klasické keramické tabule na držák přímo od výrobce | LAN | 8 |  | 0
Učitelské PC + monitor do učeben, CPU 64 bit PassMark 10 000 bodů, 8 GB RAM DDR5, 256 GB NVMe SSD, LAN 1Gbit a WiFi 6E, min. 1x USB-C nebo Thunderbolt 4 s PD/DP, 3 současně použitelné grafické výstupy (minimálně 1x HDMI + 1x HDMI/DP), hloubka skříně max 30 cm, včetně OS Windows 11 Pro + 22" (viditelná min. 21,5") full HD IPS monitor s HDMI a/nebo DP, záruka 3 roky na obojí | LAN | 40 |  | 0
Chromebook konvertibilní s 360° rotací pantů, CPU 64 bit PassMark min 5400, 8 GB DDR5, 128 GB SSD, displej 12-13" 1920 × 1200 dotykový (IPS), min. 1x USB-C s podporou funkce Power Delivery 3.0 a DisplayPort™ 1.4, min. 1x HDMI, min. WiFi 6 a Bluetooth, web kamera, 3.5mm audio combo-jack, chromeOS s EDU UPGR, 2 roky záruka | LAN | 16 |  | 0
CENA CELKEM V KČ BEZ DPH - List 02_elektroinstalace, kapitola PSV, položka č. 5 |  |  |  | 0

## Dodávka Wifi AP včetně konfigur
Dodávka WIFI AP včetně konfigurace - samostatný rozpočet
List 02_elektroinstalace, kapitola PSV, položka č. 6 - do této položky doplníte celkovou cenu v Kč bez DPH z tohoto rozpočtu
Obecný popis zařízení | Kategorie | Počet kusů | Cena za jednotku | Cena celkem
WIFI
WIFI přístupový bod (AP) WiFi 7 - podporuje 802.11 a/b/g/n/ac/ax/be, triband 2.4 GHz, 5 GHz, 6 GHz, MIMO 2×2, Mesh, Band Steering, Load Balance, Podpora WPA/WPA2/WPA3, VLAN (802.1Q), podpora vysílání min. 8 SSID, Advanced QoS, Guest Trafic Isolation, alespoň 1 x 2,5 Gb/s ethernet (RJ45) s podporou PoE+, včetně stropního držáku | WLAN | 50 |  | 0
Samostatný HW řídící prvek umožňující správu nabízených přepínačů a WiFi AP bez licencí a poplatků, vzdálený přístup přes cloud – bez nutnosti VPN a veřejných IP adres, 8x 1 Gbit a 2x 10Gb SFP+ port, z toho min 6 portů PoE nebo PoE+. Rack mount. Včetně 2x SFP+ 10 Gb SM modulů s LC konektorem. Záruka 2 roky | WLAN | 1 |  | 0
CENA CELKEM V KČ BEZ DPH - List 02_elektroinstalace, kapitola PSV, položka č. 6 |  |  |  | 0