## LEGENDA
1 | 2 | 3 | 4 | 5 | 6 | 7 | 8 | 9 | 10 | 11 |  | 12 | 13 | 14 | 15 | 16 | 17 | 18 | 19 | 20
Číslo dveří | Stáv. dveře | Velikost ( mm ) | Výrobce ( typ ) | Materiál stěny | Tloušťka stěny [ mm ] | Zárubeň | Počet křídel | Materiál křídla | Povrch. úprava | Systém otevírání |  | Automat. zavírání | Prosklení | Akustické [ db ] | Požární odolnost [ minut ] | Zámek | Kování | Nouzový východ | Práh | Poznámky
[10 empty] | Ruční | Moto-rické
Nr Door | Existing Door | Size [ mm ] | Contractor | Wall mater. | Finis. Wall Thickness [ mm ] | Frame | Number Leaf | Leaf Material | Surface Treat- ment | Manual | Pow. Oper. | Automatic Shutt. Device | With. glazed | Acoustic [ dB ] | Fire door [ minut ] | Lock | Fittings | Emergency exit | Bottom | Notice
Materiál stěny
C - Cihly
B - Beton
P - Pórobeton
K - Kov
S - Sklo
LP - Lehká příčka
OK - Ocel.konstrukce
OP - Obvodový plášť
Zárubně
OU - Ocelové úhelníkové
H - Součást hliník.stěny nebo hliníková
SDD - součást dodávky dveří
K - Kovová
N - Nadsvětlík
UZ - Ocelová zárubeň univerzální (HSE)
LZ - Ocelová zárubeň do sádrokartonu (HSE)
P - Plastová
Systém otevírání
OL - Otočné levé
OP - Otočné pravé
ODP - Otočné dvoukřídlé pravé
ODL - Otočné dvoukřídlé levé
OD - Otočné dvoukřídlé (obě křídla)
PO - Posuvné
POL - Levé
POP - Pravé
SH - Shrnovací
SK - Skládací
K - Kyvné
NP - Nadsvětlík pevný
S - Sekční
R - Rolovací
SV - Svislé výsuvné
TS - Tahový spínač
Zámek
ZB - Zámek bezpečnostní
ZZ - Zámek s jednostranným zajištěním
ZV - Zámek vložkový
EMZ - Elektromagnetický zámek
ZVK - Zámek vložkový s knoflíkem
EZR - El. zámek reverzní
ČK - Čtečka karet
OT - Odchodové tlačítko
EV - Elektrický vrátný (domácí telefon)
Z - Zvonek
VZ - Zámek válečkový
PM - Přídržný magnet
Kování
KL - Klika + klika
KL - KO - Klika + koule
KO - koule + koule
KB - Kování bezpečnostní
KM - Kliky mezipokojové
KD - Knoflík ke kyvným dveřím
Z - Zavírač
MA - Madlo
IM - Invalidní madlo
S - Stavěč dveří
DS - Dveřní sklapka
ZD - Zarážka dveřní
PKK - Panikové kování - klika
Materiál
N - Nerez
M - Mosaz
H - Hliník
L - Lakování
O - Ostatní
Materiál křídla
D - Dřevěné - CPL Laminované,
DTD - Odlehčená DTD deska
K - Kovové
H - Hliníkové
CS - Celoskleněné
VM - S větrací mřížkou
KT - Kovové oboustranně oplechované + tepelně izolační výplň
EZS - s osazenými kontakty EZS
P - Plastové
Automatické zavírání
M - Mechanické (samozavírač)
M1 - Samozavírač se zpožděním
KPZ - Koordinátor postupného zavírání
E - Elektrické
E - EPS - Elektrické, v případě požáru uzavřít nebo otevřít
E - OF - Ovládání fotosensorem
Práh
B - Bukový
D - Dubový
K - Kovový
U - Kovový - úhelník
PL - Přechodová lišta
UL - Ukončující liště
PL1 - Přech.lišta pro zůzně vysoké podlahy
Povrchová úprava
N - Nátěr (druh a odstín v poznámce)
K - Kompletizovaná povrchová úprava
L - Laminace
D - Dýhované
O - Ostatní
KP - Komaxitový povrch
Prosklení
CP - Celoprosklené
C 1/3 - Částečné do 1/3
C 2/3 - Částečné do 2/3
ID - Izolační dvojsklo
B - Bezpečnostní
P - Požární
N - Nadsvětlík prosklený
PO - Polykarbonát