## gastrozařízení
Poz | Popis zařízení | Rozměr (Š x H x V) v mm | Kusů | Elektro |  |  |  | Cena/kus | Cena celkem | Poznámka
|  |  |  | příkon kW/ks 230V | příkon kW/ks 400V | příkon kW celkem 230V | příkon kW celkem 400V
SKLAD ODPADU - ONDŘEJSKÁ
4.5 | Chladící skříň | 600x600x1850 | 1 | 0.5 |  | 0.5 |  | 0 | 0
bílé provedení, čistý objem 350l
1.NP - CVIČNÁ KUCHYNĚ - ONDŘEJSKÁ
CVIČNÁ KUCHYNĚ
1.1 | Vstupní stůl do myčky s dřezem | 1500x700x900 | 1 |  |  |  |  | 0 | 0
lisovaný dřez rozměr 450x450x250mm vpravo, vlevo 2x koš (z toho 1ks dělený na 2 sekce), zadní lem 100mm ohýbaný 100/20, prolamovaná deska pro koše 500x500mm po celé délce, odpadkové koše opláštěny z bočních, stran a zadní strany, hygienické provedení H2
1.1a | Tlaková gastro sprcha s ramínkem |  | 1 |  |  |  |  | 0 | 0
stolní provedení
1.2 | Průchozí myčka nádobí s rekuperací | 721x836x2265 | 1 |  | 10.2 |  | 10.2 | 0 | 0
dvouplášťové provedení rozměr koše 500x500mm LCD multifunkční displej Zásuvná výška min 460mm Oplachové čerpadlo Samočistící cyklus s automatickým vypouštěním Tři základní cykly dle času (60-120-180) a min 5. speciálních cyklů Programovatelnost skrze LCD displej Nerezová mycí a olachová ramena Ergonomický zdvih víka s protizávažím Dávkovací čerpadla mycí a oplachové chemie Odpadové čerpadlo Integrovaný změkčovař vody, rekuperace tepla (pohlcením uvolňující se páry eliminuje potřebu použití digestoře)
1.3 | Výstupní stůl z myčky | 1000x700x900 | 1 |  |  |  |  | 0 | 0
s policí, zadní lem 100mm ohýbaný 100/20mm, prolamovaná deska pro koše 500x500mm po celé délce
1.4 | Vakuová balička | 335x445x420 | 1 | 0.4 |  | 0.4 |  | 0 | 0
Výkon vakuové pumpy [m3/h]: 6 Délka svařovací lišty [mm]: 270 Šířka vnitřní části zařízení [mm]: 280 Hloubka vnitřní části zařízení [mm]: 330 Výška vnitřní části zařízení [mm]: 155 Digitální ovládání Počet programů: 10 Nastavení doby svařování Nastavení doby vakuování Bezpečnostní pojistka víka
1.5 | Nástěnná skříňka uzavíratelná | 1200x350x650 | 4 |  |  |  |  | 0 | 0
posuvná dvířka, 1x vnitřní police, hygienické provedení H2
1.6 | Nástěnná skříňka uzavíratelná | 1500x350x650 | 2 |  |  |  |  | 0 | 0
posuvná dvířka, 1x vnitřní police, hygienické provedení H2
1.8 | Mikrovlnná trouba | 511x430x311 | 1 | 1.6 |  | 1.6 |  | 0 | 0
digitální ovládání, nerezové provedení, 1 magneton, umístěna na stávající polici
1.9 | Podstavec nerez pod robot | 700x600x450 | 1 |  |  |  |  | 0 | 0
podestavba s horní deskou, se spodní policí, bez lemu
1.10 | Robot 10L | 430x480x760 | 1 | 0.3 |  | 0.3 |  | 0 | 0
3 rychlosti kapacita nádoby 10l tlačítko total stop metla, hák, míchač odnímatelná možnost doplnění mlýnku na maso, krouhače zeleniny
1.11 | Tyčový mixér včetně šlehací metly |  | 2 | 0.6 |  | 1.2 |  | 0 | 0
mixovací rameno (250mm) a šlehací nástavec (220mm) plynulá regulace rychlosti (2300 - 9600 ot/min) kovová převodovka odmontovatelný přívodní kabel
1.12 | Konvektomat 7x GN 1/1 | 933x786x821 | 1 |  | 11 |  | 11 | 0 | 0
Bojlerové vyvíjení páry Kapacita min. 7x GN 1/1 Teplotní rozsah - horký vzduch 30 - 250°C Teplotní rozsah - pára 99 - 130°C Teplotní rozsah - kombinovaný režim 30 - 250°C Dotykový displej včetně možnosti nastavení programů (min 1000 programů s 20 kroky) Integrovaná samonavíjecí sprcha Teplotní sonda 6 bodová Klika dveří s antibakteriální úpravou Ventilátor se sedmi rychlostmi a se zpětným chodem Vaření přes noc Nízkoteplotní vaření Bezpečnostní otevírání dveří Automatické mytí Automatická kontrola sytosti páry USB rozhraní pro stahování dat provozu a možnost nahrávání programů HACCP záznamy Umístěn na stávajícím stole Požadavek na stejné ovládání stroje jako u stávajícího konvektomatu (Retigo B611b)
1.13 | Pracovní stůl nerez | 1900x800x900 | 1 |  |  |  |  | 0 | 0
se spodní policí a posuvnými dvířky po celé délce, příprava pro vestavnou indukci (otvor v pracovní desce a příprava pro ovládání, opláštění ze 3 stran, hygienické provedení H2, zadní lem 40/20
1.13a | Pracovní stůl nerez | 1500x600x900 | 1 |  |  |  |  | 0 | 0
se spodní policí a posuvnými dvířky po celé délce, opláštění ze 3 stran, hygienické provedení H2, výřez ve stole pro sloup dle skutečného zaměření, bez lemů
1.13b | Pracovní stůl nerez | 1400x700x900 | 1 |  |  |  |  | 0 | 0
se spodní policí a posuvnými dvířky po celé délce, opláštění ze 3 stran, hygienické provedení H2, výřez ve stole pro sloup dle skutečného zaměření, zadní lem 40/20
1.14 | Vestavná indukce | 400x600 | 2 |  | 10 |  | 20 | 0 | 0
2 zóny, vestavné provedení Prolisovaná vrchní deska komfortní údržba čištění Materiál vrchní desky AISI 304 Příkon zóny 1 [kW] 5 Příkon zóny 2 [kW] 5 Knoflíkové ovládání výkonu, 6 stupňů regulace výkonu Servisní přístup zepředu Rozměr desky [mm x mm] 350 x 570
1.15 | Odsávací zákryt | 2800x1100x450 | 1 | [6 empty] | dodávka a instalace VZT
nad indukci a konvektomat (včetně osvětlení a tukových filtrů)
1.16 | Stolní digitální váha |  | 1 | 0.1 |  | 0.1 |  | 0 | 0
Rozměr vážní plochy: 230 x 190 mm Váživost (kg) 10/20 kg Dílek (g) 5/10 g Napájení: AC 230V přes adaptér nebo alternativně bateriové Funkce: tárování, nulování, HOLD
| DEMONTÁŽ STÁVAJÍCÍHO VYBAVENÍ |  | 1 |  |  |  |  | 0 | 0
přesun v rámci objektu a zpětná montáž
2.NP - GASTROUČEBNA - ONDŘEJSKÁ
SKLAD
0.1 | Regál nerez | 1300x500x1800 | 1 |  |  |  |  | 0 | 0
4x police, nosnost 80kg/police
0.1a | Dvoukřídlá skříň nerez | 1300x500x1800 | 1 |  |  |  |  | 0 | 0
4x police, nosnost 80kg/police,opláštění ze všech stran
0.3 | Mrazící skříň plné dveře | 800x700x2000 | 1 | 0.7 |  | 0.7 |  | 0 | 0
čistý objem 570l nerezové opláštění vyjímatelné a polohovatelné police (GN 2/1) digitální ovládání zámek, chlazení s ventilátorem, rozsahteplot -24 až -10°C
0.4 | Chladící skříň plné dveře | 800x700x2000 | 1 | 0.7 |  | 0.7 |  | 0 | 0
čistý objem 555l nerezové opláštění vyjímatelné a polohovatelné police (GN 2/1) digitální ovládání zámek, chlazení s ventilátorem, rozsahteplot -2až 10°C
0.5 | Stůl nerez | 1500x600x900 | 1 |  |  |  |  | 0 | 0
spodní police, zadní lem ohýbaný 40/20
0.6 | Servírovací vozík | 900x600x900 | 1 |  |  |  |  | 0 | 0
trojpolicový, svařované provedení
GASTROUČEBNA
1.1 | Konvektomat 7x GN 1/1 | 933x786x821 | 1 |  | 11 |  | 11 | 0 | 0
Bojlerové vyvíjení páry Kapacita min. 7x GN 1/1 Teplotní rozsah - horký vzduch 30 - 250°C Teplotní rozsah - pára 99 - 130°C Teplotní rozsah - kombinovaný režim 30 - 250°C Dotykový displej včetně možnosti nastavení programů (min 1000 programů s 20 kroky) Integrovaná samonavíjecí sprcha Teplotní sonda 6 bodová Klika dveří s antibakteriální úpravou Ventilátor se sedmi rychlostmi a se zpětným chodem Vaření přes noc Nízkoteplotní vaření Bezpečnostní otevírání dveří Automatické mytí Automatická kontrola sytosti páry USB rozhraní pro stahování dat provozu a možnost nahrávání programů HACCP záznamy Požadavek na stejné ovládání stroje jako u stávajícího konvektomatu (Retigo B611b)
1.1a | Automatická úpravna vody |  | 1 | 0.3 |  | 0.3 |  | 0 | 0
digitální displej
1.2 | Stůl nerez s prostorem pro šokový zchlazovač | 930x900x900 | 1 |  |  |  |  | 0 | 0
s prostorem pro šokový zchlazovač, zadní lem 40/20, okolo sloupu lem 40/20 , pravý bok opláštění k trnoži, pravý sokl
1.2a | Stůl nerez s policí | 1200x900x900 | 1 |  |  |  |  | 0 | 0
přední a levý sokl, zadní lem 40/2, okolo sloupu lem 40/20
1.2b | Policová nástavba | 900x450x370 | 1 |  |  |  |  | 0 | 0
jednopatrová, prostor pro mikrovlnnou troubu pod policí, police pro salamander
1.3 | Šokový zchlazovač 5x GN 1/1 | 750x700x800 | 1 | 1 |  | 1 |  | 0 | 0
Cyklus šokového zchlazení kg / min (+3 °C) : 15 Cyklus šokového zmrazení kg / min (-18 °C) : 10 Minimální teplota zařízení [°C]: 3 Maximální teplota zařízení [°C]: -18 4-bodová sonda Digitální ovládání
1.8 | Pracovní deska s dřezem (tl. nerez materiálu min. 2mm) | 5900x750x40 | 1 |  |  |  |  | 0 | 0
2x vevařený rádiusový dřez 350x500x300m, 4x otvor pro indukční desku, sočástí dřezu je baterie s pružinovou sprchu - pákové profi provední,pravý lem 40/20, na jedné straně úkos, umístěna na podestavbu (1.9a)
1.9 | Chladící stůl | 900x700x860 | 1 | 0.5 |  | 0.5 |  | 0 | 0
4x zásuvka, bez vrchní pracovní desky
1.9a | Podestavba nerez | 4100x750x850 | 1 |  |  |  |  | 0 | 0
s posuvnými dvířky z přední strany a policí , opláštění ze tří stran (zadní a boční strany) + opláštění prostoru chladícího stolu ze 3 stran, odnímatelný nerez sokl ze 3 stran, na předním panelu 11x zásuvka 230V pro připojení spotřeničů, hygienické provedení H2 (kromě prostoru chladícího stolu)
1.10 | Vestavná indukce | 302x520 | 2 | 3.7 |  | 7.4 |  | 0 | 0
2 zóny s možností flexibilního přizpůsobení velikosti hrnce (pokud je větši než 1 zóna) Dotykové ovládání Rozpoznání velikosti hrnce 17 výkonových stupňů + speciální stupeň zrychlení vaření pro všechny indukční varné zóny možnost nastavení doby vaření s automatickým vypnutím Ukazatel zbytkového tepla pro každou varnou zónu – 2stupňový Bezpečnostní vypínání – automaticky se vypne, když je určitý čas bez přerušení provozu Ukazatel spotřeby energie
1.11 | Napouštěcí rameno pro indukce |  | 1 |  |  |  |  | 0 | 0
celonerezové, otočné, výška 700mm
1.17 | Chladící stůl | 900x700x860 | 1 | 0.5 |  | 0.5 |  | 0 | 0
4x zásuvka, bez vrchní pracovní desky
1.17a | Podestavba nerez | 4280x750x850 | 1 |  |  |  |  | 0 | 0
s posuvnými dvířky z přední strany a policí , opláštění ze tří stran + prostor chladícího stolu, odnímatelný nerez sokl zepředu, hygienické provedení H2 (kromě prosotru chladícího stolu)
1.18 | Vestavná indukce | 302x520 | 2 | 3.7 |  | 7.4 |  | 0 | 0
2 zóny s možností flexibilního přizpůsobení velikosti hrnce (pokud je větši než 1 zóna) Dotykové ovládání Rozpoznání velikosti hrnce 17 výkonových stupňů + speciální stupeň zrychlení vaření pro všechny indukční varné zóny možnost nastavení doby vaření s automatickým vypnutím Ukazatel zbytkového tepla pro každou varnou zónu – 2stupňový Bezpečnostní vypínání – automaticky se vypne, když je určitý čas bez přerušení provozu Ukazatel spotřeby energie
1.19 | Napouštěcí rameno pro indukce |  | 1 |  |  |  |  | 0 | 0
celonerezové, otočné, výška 700mm
1.20 | Pracovní deska s dřezem a kamennou deskou nad chladícím stolem vlevo (tl. nerez materiálu min. 2mm) | 5300x750x40 | 1 |  |  |  |  | 0 | 0
2x vevařený rádiusový dřez 350x500x300mm, 4x otvor pro indukční desku, 1x otvor pro gril. plotnu, vpravo úkos desky, sočástí dřezu je baterie s pružinovou sprchu - pákové profi provední, pravý lem 40/20
1.21 | Chladící stůl | 900x700x860 | 2 | 0.5 |  | 0.5 |  | 0 | 0
4x zásuvka, bez vrchní pracovní desky
1.21a | Podestavba s posuvnými dvířky a policí | 3500x750x850 | 1 |  |  |  |  | 0 | 0
s posuvnými dvířky z přední strany a policí , opláštění ze tří stran (zadní a boční strany) + opláštění prostoru chladícího stolu ze 3 stran, odnímatelný nerez sokl ze 3 stran, na předním panelu 6x zásuvka 230V pro připojení spotřeničů, hygienické provedení H2 (kromě prostoru chladícího stolu)
1.22 | Vestavná indukce | 302x520 | 2 | 3.7 |  | 7.4 |  | 0 | 0
2 zóny s možností flexibilního přizpůsobení velikosti hrnce (pokud je větši než 1 zóna) Dotykové ovládání Rozpoznání velikosti hrnce 17 výkonových stupňů + speciální stupeň zrychlení vaření pro všechny indukční varné zóny možnost nastavení doby vaření s automatickým vypnutím Ukazatel zbytkového tepla pro každou varnou zónu – 2stupňový Bezpečnostní vypínání – automaticky se vypne, když je určitý čas bez přerušení provozu Ukazatel spotřeby energie
1.23 | Vestavná indukce | 302x520 | 2 | 3.7 |  | 3.7 |  | 0 | 0
2 zóny s možností flexibilního přizpůsobení velikosti hrnce (pokud je větši než 1 zóna) Dotykové ovládání Rozpoznání velikosti hrnce 17 výkonových stupňů + speciální stupeň zrychlení vaření pro všechny indukční varné zóny možnost nastavení doby vaření s automatickým vypnutím Ukazatel zbytkového tepla pro každou varnou zónu – 2stupňový Bezpečnostní vypínání – automaticky se vypne, když je určitý čas bez přerušení provozu Ukazatel spotřeby energie
1.24 | Napouštěcí rameno pro indukce |  | 3 |  |  |  |  | 0 | 0
celonerezové, otočné, výška 700mm
1.25 | Vestavná grilovací deska | 400x600 | 1 |  | 6 |  | 6 | 0 | 0
Provedení hladké, chromované Příkon min 5kW Zabudovaná do horní desky, ovládání na čelní straně
2.0 | Stůl nerez | 1000x700x900 | 1 |  |  |  |  | 0 | 0
2x odpadkový koš, opláštění ze tří stran, hygienické provedení H2, přední sokl, zadní a pravý lem 40/20
2.1 | Mycí stůl s dřezem a baterií |  | 1 | [6 empty] | STÁVAJÍCÍ
přesun z 1.NP a montáž dle PD
2.2 | Myčka nádobí podstolová |  | 1 |  | 7 |  | 7 |  |  | STÁVAJÍCÍ
přesun z 1.NP a montáž dle PD
3.1 | Tyčový mixér včetně šlehací metly |  | 3 | 0.6 |  | 1.8 |  | 0 | 0
mixovací rameno (250mm) a šlehací nástavec (220mm) plynulá regulace rychlosti (2300 - 9600 ot/min) kovová převodovka odmontovatelný přívodní kabel
3.3 | Palačinkovač |  | 1 | 3 |  | 3 |  | 0 | 0
pečící litinová plocha s nepřilnavým povrchem pr. 400mm, regulace 50 - 250°C
3.4 | Mikrovlnná trouba | 511x430x311 | 1 | 3 |  | 3 |  | 0 | 0
digitální ovládání, nerezové provedení, 1 magneton
3.5 | Ohřívací vana na čokoládu | 345x285x295 | 1 | 1.5 |  | 1.5 |  | 0 | 0
Nerezové provedení Pro GN 1/4 Suchý ohřev bez vody jak na dně, tak na stranách Teplota: 0 °C do 110 °C
3.6. | Vakuová balička | 335x445x420 | 1 | 0.5 |  | 0.5 |  | 0 | 0
Výkon vakuové pumpy [m3/h]: 6 Délka svařovací lišty [mm]: 270 Šířka vnitřní části zařízení [mm]: 280 Hloubka vnitřní části zařízení [mm]: 330 Výška vnitřní části zařízení [mm]: 155 Digitální ovládání Počet programů: 10 Nastavení doby svařování Nastavení doby vakuování Bezpečnostní pojistka víka
3.7 | Stolní váha | 260x287x137 | 2 | 0.2 |  | 0.4 |  | 0 | 0
Rozměr vážní plochy: 230 x 190 mm Váživost (kg) 10/20 kg Dílek (g) 5/10 g Napájení: AC 230V přes adaptér nebo alternativně bateriové Funkce: tárování, nulování, HOLD
3.8 | Univerzální robot 7l | 419x286x368 | 2 | 1.5 |  | 3 |  | 0 | 0
Objem mísy min. 6,9l Max. kapacita 2,2 kg mouky Výkon 1,3 koňské síly (970W) Počet otáček 40 - 200 / rychlost 1-10 Elektronická regulace otáček Materiál motorové jednotky: kovový odlitek
3.9 | Nářezový stroj | 610x640x510 | 1 | 0.5 |  | 0.5 |  | 0 | 0
průměr nože 300 mm tloušťka plátku až 13 mm řezná plocha 250 x 275 mm nerezový nůž s rovným ostřím ventilovaný motor
3.10 | Salamander | 600x520x525 | 1 | 3.6 |  | 3.6 |  | 0 | 0
Rozměr roštu 590 x 320 mm Nastavení teploty 50° až 300°C Regulace výšky tělesa 0 až 140 mm Počet termostatů: 2 Ovládání horního tělesa Ovládání levé / pravé těleso Kontrolka chodu Odnímatelný rošt
3.11 | Multifunkční kuchyňský robot | 210x320x380 | 1 | 1.4 |  | 1.4 |  | 0 | 0
multifunkční hrnec o objemu 4,5 l (pracovní objem 3 l) automatické vaření podle předem nahraných receptů ruční vaření, tj. nastavení a změna parametrů za chodu. Až 20 režimů (zahrnuje např. vaření, drcení, míchání, hnětení, napařování, sous-vide, karamelizace atd.) Regulace teploty od 37 °C do 130 °C Časovač: 0-90 minut Otáčky: až 5000 ot/min Včetně příslušenství
UČEBNA V5B - ZŠ ONDŘEJSKÁ
1 | Chladící stůl 4x zásuvka | 900x700x860 | 1 | 0.25 |  | 0.25 |  | 0 | 0
4x zásuvka, bez vrchní pracovní desky
2 | Barmanský mixer |  | 1 | 1.68 |  | 1.68 |  | 0 | 0
Motor s maximálním výkonem 3,5 HP Počet otáček 1 000 až 24 000 RPM, plynulá regulace pulzní chod, časovač Materiál motorové jednotky KOVOVÝ ODLITEK Objem nádoby 1,7 L
3 | Drtič ledu |  | 1 | 0.2 |  | 0.2 |  | 0 | 0
Výkon: 30 kg/h Objem misky: 2,4 l Výškově nastavitelný
4 | Výrobník ledu | 405x515x849 | 1 | 0.25 |  | 0.25 |  | 0 | 0
Chlazený vzduchem Max. teplota okolí [°C]: 43 Typ ledu: Kloboučkový Hmotnost ledu [g]: 22.00 Produkce za den [kg]: 30 Spotřeba vody [ l/h ]: 3.40 Zásobník na led
5 | Pákový Kávovar | 835x582x582 | 1 | 3.9 |  | 3.9 |  | 0 | 0
dvoupákový elektronické dávkování vody dotykový panel se 6 programovatelnými tlačítky pro přednastavení dávky vody objem bojleru 10,5 l 2 trysky na páru a 1 tryska na horkou vodu tlačítko manuálního výdeje kávy externí rotační čerpadlo LED osvětlení pracovní plochy elektronický ohřívač šálků tepelná izolace bojleru ergonomické držáky filtrů
5a | Mlýnek na kávu |  | 1 | 0.3 |  | 0.3 |  | 0 | 0
nízká hlučnost motoru průměr mlecích kamenů: 64 mm, 1550 otáček / 1 minutu Dotykový displej s barevným podsvícením zobrazuje počítadlo vydaných dávek (den / týden / celkově) zobrazuje zvolenou hrubost mletí – zvolená hrubost mletí ovlivní potřebnou dobu k namletí kávy umožňuje zvolit velikost umleté kávy (na 1 nebo 2 porce) indikace vlhkosti a teploty vzduchu ukazatel data a času, objem násypky 1,5 kg Možnost nastavení mletí: jedna dávka, dvojnásobná dávka, kontinuální ruční mletí
6 | Myčka na sklo |  | 1 | 3.5 |  | 3.5 |  | 0 | 0
4 místný displej + 2 LED lišty Počet programů: 6 Počet plášťů: 2 Zásuvná výška: min. 320mm Rozměr koše [mm]: 400 x 400 Spotřeba vody mycího cyklu [l]: max 1,9l Doba mycího cyklu [s]: 90-120-150 Systém dávkování chemie: přesné dávkování peristaltickým čerpadlem Samočisticí cyklus
7 | Dřez + baterie |  | 1 | [6 empty] | INTERIÉR
8 | Podstolová chladící skříň | 600x600x850 | 1 | 3.5 |  | 3.5 |  | 0 | 0
nerez opláštění, prosklená
11 | Vestavná indukce | 302x520 | 1 | 3.7 |  | 3.7 |  | 0 | 0
2 zóny s možností flexibilního přizpůsobení velikosti hrnce (pokud je větši než 1 zóna) Dotykové ovládání Rozpoznání velikosti hrnce 17 výkonových stupňů + speciální stupeň zrychlení vaření pro všechny indukční varné zóny možnost nastavení doby vaření s automatickým vypnutím Ukazatel zbytkového tepla pro každou varnou zónu – 2stupňový Bezpečnostní vypínání – automaticky se vypne, když je určitý čas bez přerušení provozu Ukazatel spotřeby energie
LA HOSPODA - SALÓNEK
1 | Chladící stůl 4x zásuvka | 900x700x860 | 1 | 0.25 |  | 0.25 |  | 0 | 0
4x zásuvka, bez vrchní pracovní desky
2 | Barmanský mixer |  | 1 | 1.68 |  | 1.68 |  | 0 | 0
Motor s maximálním výkonem 3,5 HP Počet otáček 1 000 až 24 000 RPM, plynulá regulace pulzní chod, časovač Materiál motorové jednotky KOVOVÝ ODLITEK Objem nádoby 1,7 L
3 | Drtič ledu |  | 1 | 0.2 |  | 0.2 |  | 0 | 0
Výkon: 30 kg/h Objem misky: 2,4 l Výškově nastavitelný
4 | Výrobník ledu | 405x515x849 | 1 | 0.25 |  | 0.25 |  | 0 | 0
Chlazený vzduchem Max. teplota okolí [°C]: 43 Typ ledu: Kloboučkový Hmotnost ledu [g]: 22.00 Produkce za den [kg]: 30 Spotřeba vody [ l/h ]: 3.40 Zásobník na led
5 | Pákový Kávovar |  | 1 | 3.7 |  | 3.7 |  |  |  | STÁVAJÍCÍ
5a | Mlýnek na kávu |  | 1 | 0.3 |  | 0.3 |  |  |  | STÁVAJÍCÍ
6 | Myčka na sklo |  | 1 | 3.5 |  | 3.5 |  | 0 | 0
4 místný displej + 2 LED lišty Počet programů: 6 Počet plášťů: 2 Zásuvná výška: min. 320mm Rozměr koše [mm]: 400 x 400 Spotřeba vody mycího cyklu [l]: max 1,9l Doba mycího cyklu [s]: 90-120-150 Systém dávkování chemie: přesné dávkování peristaltickým čerpadlem Samočisticí cyklus
7 | Dřez + baterie |  | 1 | [6 empty] | INTERIÉR
8 | Mobilní bar |  | 1 | [6 empty] | INTERIÉR
9 | Flambovací vozík | 1503x590x875 | 1 |  |  |  |  | 0 | 0
masivní dřevěná konstrukce s nerezovými prvky 2 dřevěné police 1 hořák na propan-butan, trysky o průměru 65 mm (láhev není součástí dodávky) horní deska s nerezovou pracovní plochou postranní držák láhví sklopná polička 4 kolečka o průměru 125 mm, 2 kolečka vybavena brzdou
OSTATNÍ NÁKLADY
A. | Inženýring technologie |  | 1 |  |  |  |  | 0 | 0
Zahrnuje kompletní dopravu a montáž zařízení, sestavení do funkčního celku včetně drobného a instalačního materiálu (zahrnuje také baterie a odpadové armatury), zednických přípomocí, funkční zkoušky, detailní zaškolení obsluhy včetně kuchařského zaškolení, revizní zprávy elektro.
| CENA CELKEM BEZ DPH | 0
| DPH 21% | 0
| CENA CELKEM VČETNĚ DPH | 0