## Souhrn
SOUHRNNÝ LIST STAVBY
STAVBA
| TÚ_S_068 - II/213 Modernizace silnice Hazlov |  |  | 22.10.2024
ZÁKLADNÍ ÚDAJE
Objednatel: |  |  |  | Cena (bez DPH):
0
Zhotovitel: |  |  |  | Cena (s DPH):
|  |  | IČ: | 0
Nabídku vypracoval: |  |  | DIČ:
,
SKUPINY STAVEBNÍCH DÍLŮ
| Objekt | Popis | Cena (bez DPH) | Cena (s DPH)
| 01 | KSÚS KK | 0 | 0
| └ SO000 ꜛ | VEDLEJŠÍ A OSTATNÍ NÁKLADY | 0 | 0
| └ 000.1 ꜛ | VEDLEJŠÍ A OSTATNÍ NÁKLADY KM 0,00 - 0,890 | 0 | 0 | 0
| └ 000.2 ꜛ | VEDLEJŠÍ A OSTATNÍ NÁKLADY KM 0,890 - KÚ | 0 | 0 | 0
| └ SO101 ꜛ | MODERNIZACE SILNICE II/213 | 0 | 0
| └ 101.1 ꜛ | MODERNIZACE SILNICE II/213 km 0,0 - 0,890 | 0 | 0 | 0
| └ 101.2 ꜛ | MODERNIZACE SILNICE II/213 km 0,890 - KÚ | 0 | 0 | 0
| └ SO102 ꜛ | AUTOBUSOVÉ ZASTÁVKY | 0 | 0
| └ 102.1 ꜛ | AUTOBUSOVÁ ZASTÁVKA V KM 0,860 | 0 | 0 | 0
| └ 102.2 ꜛ | AUTOBUSOVÁ ZASTÁVKA V KM 1,370 | 0 | 0 | 0
| └ SO103 ꜛ | ÚPRAVY NAPOJENÍ MÍSTNÍCH KOMUNIKACÍ | 0 | 0
| └ 103.1 ꜛ | ÚPRAVY NAPOJENÍ MÍSTNÍCH KOMUNIKACÍ KM 0,000 - 0,890 | 0 | 0 | 0
| └ 103.2 ꜛ | ÚPRAVY NAPOJENÍ MÍSTNÍCH KOMUNIKACÍ KM 0,890 - KÚ | 0 | 0 | 0
| └ SO131 ꜛ | DOPRAVNÍ ZNAČENÍ | 0 | 0
| └ 131.1 ꜛ | DOPRAVNÍ ZNAČENÍ KM 0,000 - 0,890 | 0 | 0 | 0
| └ 131.2 ꜛ | DOPRAVNÍ ZNAČENÍ KM 0,890 -KÚ | 0 | 0 | 0
| └ SO181 ꜛ | DOPRAVNĚ INŽENÝRSKÁ OPATŘENÍ | 0 | 0
| └ 181.1 ꜛ | DOPRAVNĚ INŽENÝRSKÁ OPATŘENÍ KM 0,000 - 0,890 | 0 | 0 | 0
| └ 181.2 ꜛ | DOPRAVNĚ INŽENÝRSKÁ OPATŘENÍ KM 0,890 - KÚ | 0 | 0 | 0
| └ SO301 ꜛ | DEŠŤOVÁ KANALIZACE KSÚS KK | 0 | 0
| └ 301.1 ꜛ | DEŠŤOVÁ KANALIZACE KSÚS KK - KM 0,000-0,890 | 0 | 0 | 0
| └ 301.2 ꜛ | DEŠŤOVÁ KANALIZACE KSÚS KK - KM 0,890-KU | 0 | 0 | 0
| └ SO302 ꜛ | DEŠŤOVÁ KANALIZACE OBEC HAZLOV | 0 | 0
| └ 302.1 ꜛ | DEŠŤOVÁ KANALIZACE OBEC HAZLOV - KM 0,000-0,890 | 0 | 0 | 0
| └ 302.2 ꜛ | DEŠŤOVÁ KANALIZACE OBEC HAZLOV - KM 0,890-KU | 0 | 0 | 0
| └ SO321 ꜛ | PŘELOŽKA VODOVODU | 0 | 0
| └ 321.1 ꜛ | PŘELOŽKA VODOVODU - KM 0,000-0,890 | 0 | 0 | 0
| └ 321.2 ꜛ | PŘELOŽKA VODOVODU - KM 0,890-KU | 0 | 0 | 0
| └ SO501 ꜛ | PŘELOŽKA STL PLYNOVODU | 0 | 0
| └ 501.1 ꜛ | PŘELOŽKA STL PLYNOVODU KM 0,000 - 0,890 | 0 | 0 | 0
| └ 501.2 ꜛ | PŘELOŽKA STL PLYNOVODU KM 0,890 - KÚ | 0 | 0 | 0
| └ SO701 ꜛ | ÚPRAVY OPLOCENÍ | 0 | 0
| └ 701.4 ꜛ | OPLOCENÍ V KM 1,279 - 1,290 | 0 | 0 | 0
| └ 701.5 ꜛ | OPLOCENÍ V KM 1,290 - 1,295 | 0 | 0 | 0
| 02 | OBEC HAZLOV | 0 | 0
| └ SO000 ꜛ | VEDLEJŠÍ A OSTATNÍ NÁKLADY | 0 | 0
| └ 000.1 ꜛ | VEDLEJŠÍ A OSTATNÍ NÁKLADY KM 0,00 - 0,890 | 0 | 0 | 0
| └ 000.2 ꜛ | VEDLEJŠÍ A OSTATNÍ NÁKLADY KM 0,890 - KÚ | 0 | 0 | 0
| └ SO111 ꜛ | PARKOVACÍ STÁNÍ | 0 | 0
| └ 111.1 ꜛ | PARKOVACÍ STÁNÍ V KM 0,740 - 0,760 | 0 | 0 | 0
| └ 111.2 ꜛ | PARKOVACÍ STÁNÍ V KM 0,930 - 1,250 | 0 | 0 | 0
| └ SO121 ꜛ | KOMUNIKACE PRO PĚŠÍ | 0 | 0
| └ 121.1 ꜛ | KOMUNIKACE PRO PĚŠÍ KM 0,390 - 0,890 | 0 | 0 | 0
| └ 121.2 ꜛ | KOMUNIKACE PRO PĚŠÍ KM 0,890 - KÚ | 0 | 0 | 0
| └ 121.3 ꜛ | KOMUNIKACE PRO PĚŠÍ KM 0,400 - 0,540, VPRAVO | 0 | 0 | 0
| └ SO302 ꜛ | DEŠŤOVÁ KANALIZACE OBEC HAZLOV | 0 | 0
| └ 302.1 ꜛ | DEŠŤOVÁ KANALIZACE OBEC HAZLOV - KM 0,000-0,890 | 0 | 0 | 0
| └ 302.2 ꜛ | DEŠŤOVÁ KANALIZACE OBEC HAZLOV - KM 0,890-KU | 0 | 0 | 0
| └ SO701 ꜛ | ÚPRAVY OPLOCENÍ | 0 | 0
| └ 701.1 ꜛ | OPLOCENÍ V KM 0,740 - 0,776 | 0 | 0 | 0
| └ 701.2 ꜛ | OPLOCENÍ V KM 0,784 - 0,812 | 0 | 0 | 0
| └ 701.6 ꜛ | OPLOCENÍ V KM 1,295 - 1,317 | 0 | 0 | 0

## 0 - 000.1
SOUPIS PRACÍ
STAVBA
TÚ_S_068 - II/213 Modernizace silnice Hazlov
ZÁKLADNÍ ÚDAJE
Objekt: | [7 empty] | Celková cena (bez DPH): | 0
000.1 - VEDLEJŠÍ A OSTATNÍ NÁKLADY KM 0,00 - 0,890 | [7 empty] | Celková cena (s DPH): | 0 |  |  | 0 | 0 | 0
Zhotovitel:
IČ:
DIČ:
SOUHRN
| Kód |  |  | Název | [5 empty] | Cena (bez DPH) | Cena (s DPH)
| 0 |  |  | Všeobecné konstrukce a práce | [5 empty] | 0 | 0 |  |  | 0
POLOŽKY ROZPOČTU
| P.č. | Kód | Var | Název | Skupina měření | MJ | Množství MJ | JOC | Cena (bez DPH) | DPH % | Cena (s DPH)
0 - Všeobecné konstrukce a práce
| 1 | 02730 |  | POMOC PRÁCE ZŘÍZ NEBO ZAJIŠŤ OCHRANU INŽENÝRSKÝCH SÍTÍ |  | KPL | 1 | 0 | 0 | 21% | 0 | 0 | 0
| doplňující popis |  |  | OCHRANA SÍTÍ TECHNICKÉ INFRASTRUKTURY NA STAVENIŠTI VČ. PROVIZORNÍ OCHRANY, VYVĚŠENÍ NEBO DOČASNÝCH PODPĚRNÝCH BODŮ
| výměra |  |  | 1 = 1,000000 => A
| 2 | 02851 |  | PRŮZKUMNÉ PRÁCE DIAGNOSTIKY KONSTRUKCÍ NA POVRCHU |  | KPL | 1 | 0 | 0 | 21% | 0 | 0 | 0
| doplňující popis |  |  | - diagnostický průzkum konstrukcí na povrchu (videozáznam a pasportizace objízdných tras)
| výměra |  |  | 1 = 1,000000 => A
| 3 | 02910 |  | OSTATNÍ POŽADAVKY - ZEMĚMĚŘIČSKÁ MĚŘENÍ |  | KPL | 1 | 0 | 0 | 21% | 0 | 0 | 0
| doplňující popis |  |  | - zaměření skutečného stavu po dokončení stavby (včetně přeložek inženýrských sítí), vč. zákresu do katastrální mapy a její digitalizace - včetně vektorových dat osy realizované silnice II. třídy ve formátu ESRI SHP nebo GDB, popř. DWG či DGN (otevřené i uzavřené formáty)
| výměra |  |  | 1 = 1,000000 => A
| 4 | 02911 |  | OSTATNÍ POŽADAVKY - GEODETICKÉ ZAMĚŘENÍ |  | KPL | 1 | 0 | 0 | 21% | 0 | 0 | 0
| doplňující popis |  |  | - vytyčení stavby - směrové a výškové vytyčení stavby dle vytyčovacích souřadnic, včetně vytýčení inženýrských sítí - veškeré geodetické práce v průběhu stavby
| výměra |  |  | 1 = 1,000000 => A
| 5 | 02943 |  | OSTATNÍ POŽADAVKY - VYPRACOVÁNÍ RDS |  | KPL | 1 | 0 | 0 | 21% | 0 | 0 | 0
| doplňující popis |  |  | - realizační dokumentace stavby
| výměra |  |  | 1 = 1,000000 => A
| 6 | 02944 |  | OSTAT POŽADAVKY - DOKUMENTACE SKUTEČ PROVEDENÍ V DIGIT FORMĚ |  | KPL | 1 | 0 | 0 | 21% | 0 | 0 | 0
| doplňující popis |  |  | - dokumentace skutečného provedení stavby - DSPS v počtu 3 paré + 1 x elektronicky otevřené i uzavřené formáty
| výměra |  |  | 1 = 1,000000 => A
| 7 | 02945 |  | OSTAT POŽADAVKY - GEOMETRICKÝ PLÁN |  | KPL | 1 | 0 | 0 | 21% | 0 | 0 | 0
| doplňující popis |  |  | - podklady pro majetkoprávní vypořádání stavby - vypracování geometrického plánu včetně projednání a schválení na příslušném KÚ - zajištění geometrických plánů skutečného provedení objektů a inženýrských sítí a geometrických plánů věcných břemen v požadovaném formátu s hranicemi pozemků jako podklad pro vklad do katastrální mapy pro evidenci změn na katastrálním úřadu - tato dokumentace bude potvrzena příslušným katastrálním úřadem a předána v 6 ti tištěných vyhotoveních v termínu dle potřeb investora - včetně digitální verze GP ověřené KÚ
| výměra |  |  | 1 = 1,000000 => A
|  | 0 |  | Všeobecné konstrukce a práce |  | Celkem (bez DPH): | 0 | za DPH 21 %: | 0 | Celkem (s DPH): | 0 | 0 | 0 | 0
[6 empty] | Celkový součet (bez DPH): | 0 | Celkový součet DPH: | 0 | Celkový součet (s DPH): | 0

## 1 - 000.2
SOUPIS PRACÍ
STAVBA
TÚ_S_068 - II/213 Modernizace silnice Hazlov
ZÁKLADNÍ ÚDAJE
Objekt: | [7 empty] | Celková cena (bez DPH): | 0
000.2 - VEDLEJŠÍ A OSTATNÍ NÁKLADY KM 0,890 - KÚ | [7 empty] | Celková cena (s DPH): | 0 |  |  | 0 | 0 | 0
Zhotovitel:
IČ:
DIČ:
SOUHRN
| Kód |  |  | Název | [5 empty] | Cena (bez DPH) | Cena (s DPH)
| 0 |  |  | Všeobecné konstrukce a práce | [5 empty] | 0 | 0 |  |  | 0
POLOŽKY ROZPOČTU
| P.č. | Kód | Var | Název | Skupina měření | MJ | Množství MJ | JOC | Cena (bez DPH) | DPH % | Cena (s DPH)
0 - Všeobecné konstrukce a práce
| 1 | 02730 |  | POMOC PRÁCE ZŘÍZ NEBO ZAJIŠŤ OCHRANU INŽENÝRSKÝCH SÍTÍ |  | KPL | 1 | 0 | 0 | 21% | 0 | 0 | 0
| doplňující popis |  |  | OCHRANA SÍTÍ TECHNICKÉ INFRASTRUKTURY NA STAVENIŠTI VČ. PROVIZORNÍ OCHRANY, VYVĚŠENÍ NEBO DOČASNÝCH PODPĚRNÝCH BODŮ
| výměra |  |  | 1 = 1,000000 => A
| 2 | 02851 |  | PRŮZKUMNÉ PRÁCE DIAGNOSTIKY KONSTRUKCÍ NA POVRCHU |  | KPL | 1 | 0 | 0 | 21% | 0 | 0 | 0
| doplňující popis |  |  | - diagnostický průzkum konstrukcí na povrchu (videozáznam a pasportizace objízdných tras)
| výměra |  |  | 1 = 1,000000 => A
| 3 | 02910 |  | OSTATNÍ POŽADAVKY - ZEMĚMĚŘIČSKÁ MĚŘENÍ |  | KPL | 1 | 0 | 0 | 21% | 0 | 0 | 0
| doplňující popis |  |  | - zaměření skutečného stavu po dokončení stavby (včetně přeložek inženýrských sítí), vč. zákresu do katastrální mapy a její digitalizace - včetně vektorových dat osy realizované silnice II. třídy ve formátu ESRI SHP nebo GDB, popř. DWG či DGN (otevřené i uzavřené formáty)
| výměra |  |  | 1 = 1,000000 => A
| 4 | 02911 |  | OSTATNÍ POŽADAVKY - GEODETICKÉ ZAMĚŘENÍ |  | KPL | 1 | 0 | 0 | 21% | 0 | 0 | 0
| doplňující popis |  |  | - vytyčení stavby - směrové a výškové vytyčení stavby dle vytyčovacích souřadnic, včetně vytýčení inženýrských sítí - veškeré geodetické práce v průběhu stavby
| výměra |  |  | 1 = 1,000000 => A
| 5 | 02943 |  | OSTATNÍ POŽADAVKY - VYPRACOVÁNÍ RDS |  | KPL | 1 | 0 | 0 | 21% | 0 | 0 | 0
| doplňující popis |  |  | - realizační dokumentace stavby
| výměra |  |  | 1 = 1,000000 => A
| 6 | 02944 |  | OSTAT POŽADAVKY - DOKUMENTACE SKUTEČ PROVEDENÍ V DIGIT FORMĚ |  | KPL | 1 | 0 | 0 | 21% | 0 | 0 | 0
| doplňující popis |  |  | - dokumentace skutečného provedení stavby - DSPS v počtu 3 paré + 1 x elektronicky otevřené i uzavřené formáty
| výměra |  |  | 1 = 1,000000 => A
| 7 | 02945 |  | OSTAT POŽADAVKY - GEOMETRICKÝ PLÁN |  | KPL | 1 | 0 | 0 | 21% | 0 | 0 | 0
| doplňující popis |  |  | - podklady pro majetkoprávní vypořádání stavby - vypracování geometrického plánu včetně projednání a schválení na příslušném KÚ - zajištění geometrických plánů skutečného provedení objektů a inženýrských sítí a geometrických plánů věcných břemen v požadovaném formátu s hranicemi pozemků jako podklad pro vklad do katastrální mapy pro evidenci změn na katastrálním úřadu - tato dokumentace bude potvrzena příslušným katastrálním úřadem a předána v 6 ti tištěných vyhotoveních v termínu dle potřeb investora - včetně digitální verze GP ověřené KÚ
| výměra |  |  | 1 = 1,000000 => A
| 8 | 02991 |  | OSTATNÍ POŽADAVKY - INFORMAČNÍ TABULE |  | KUS | 1 | 0 | 0 | 21% | 0 | 0 | 0
| doplňující popis |  |  | - dočasný billboard rozměr min. 2,0 x 1,0 m, provedení plast nebo plech v barevném provedení včetně kotvení, údržby a odstranění, údaje dle zadávací dokumentace - včetně přesunu do druhé etapy výstavby
| výměra |  |  | 1 = 1,000000 => A
|  | 0 |  | Všeobecné konstrukce a práce |  | Celkem (bez DPH): | 0 | za DPH 21 %: | 0 | Celkem (s DPH): | 0 | 0 | 0 | 0
[6 empty] | Celkový součet (bez DPH): | 0 | Celkový součet DPH: | 0 | Celkový součet (s DPH): | 0

## 2 - 101.1
SOUPIS PRACÍ
STAVBA
TÚ_S_068 - II/213 Modernizace silnice Hazlov
ZÁKLADNÍ ÚDAJE
Objekt: | [7 empty] | Celková cena (bez DPH): | 0
101.1 - MODERNIZACE SILNICE II/213 km 0,0 - 0,890 | [7 empty] | Celková cena (s DPH): | 0 |  |  | 0 | 0 | 0
Zhotovitel:
IČ:
DIČ:
SOUHRN
| Kód |  |  | Název | [5 empty] | Cena (bez DPH) | Cena (s DPH)
| 0 |  |  | Všeobecné konstrukce a práce | [5 empty] | 0 | 0 |  |  | 0
| 1 |  |  | Zemní práce | [5 empty] | 0 | 0 |  |  | 0
| 2 |  |  | Základy | [5 empty] | 0 | 0 |  |  | 0
| 5 |  |  | Komunikace | [5 empty] | 0 | 0 |  |  | 0
| 8 |  |  | Potrubí | [5 empty] | 0 | 0 |  |  | 0
| 9 |  |  | Ostatní konstrukce a práce | [5 empty] | 0 | 0 |  |  | 0
POLOŽKY ROZPOČTU
| P.č. | Kód | Var | Název | Skupina měření | MJ | Množství MJ | JOC | Cena (bez DPH) | DPH % | Cena (s DPH)
0 - Všeobecné konstrukce a práce
| 1 | 014101 |  | POPLATKY ZA SKLÁDKU |  | M3 | 1131.05 | 0 | 0 | 21% | 0 | 0 | 0
| doplňující popis |  |  | - zemina, drny
| výměra |  |  | dle pol.č. 12373 (17120): 924,9m3 = 924,900000 => A drn z pol.č.11130: 2061,5m2*0,10 = 206,150000 => B Celkem: A+B = 1131,050000 => C
| 2 | 014101 | X | POPLATKY ZA SKLÁDKU |  | M3 | 2762.2 | 0 | 0 | 21% | 0 | 0 | 0
| doplňující popis |  |  | BUDE ČERPÁNO SE SOUHLASEM TDS
| výměra |  |  | dle pol.č. 12373.X (17120.X): 2762,2m3 = 2762,200000 => A
| 3 | 014102 | A | POPLATKY ZA SKLÁDKU |  | t | 2665.7 | 0 | 0 | 21% | 0 | 0 | 0
| doplňující popis |  |  | KAMENIVO
| výměra |  |  | z pol.č.11332: 1403,0m3*1,9t/m3 = 2665,700000 => A
| 4 | 014102 | B | POPLATKY ZA SKLÁDKU |  | t | 775.175 | 0 | 0 | 21% | 0 | 0 | 0
| doplňující popis |  |  | BETON
| výměra |  |  | z pol.č.11334: 334,25m3*2,3t/m3 = 768,775000 => A z pol.č.11352: 64,0m*0,1t/m = 6,400000 => B Celkem: A+B = 775,175000 => C
| 5 | 014201 |  | POPLATKY ZA ZEMNÍK - ZEMINA |  | M3 | 190.5 | 0 | 0 | 21% | 0 | 0 | 0
doplňující popis
| výměra |  |  | dle pol.č.12573.C: 190,5m3 = 190,500000 => A
| 6 | 014201 | X | POPLATKY ZA ZEMNÍK - ZEMINA |  | M3 | 3089.2 | 0 | 0 | 21% | 0 | 0 | 0
| doplňující popis |  |  | BUDE ČERPÁNO SE SOUHLASEM TDS
| výměra |  |  | dle pol.č.12573.X: 3089,2m3 = 3089,200000 => A
| 7 | 014211 |  | POPLATKY ZA ZEMNÍK - ORNICE |  | M3 | 213.3 | 0 | 0 | 21% | 0 | 0 | 0
| doplňující popis |  |  | - ornice do položek 18220 a 18230
| výměra |  |  | dle pol.č.12573.A: 213,3m3 = 213,300000 => A
| 8 | 015340 |  | POPLATKY ZA LIKVIDACI ODPADŮ NEKONTAMINOVANÝCH - 02 01 03 PAŘEZY |  | t | 2.18 | 0 | 0 | 21% | 0 | 0 | 0
doplňující popis
| výměra |  |  | z pol.č.11201: 13ks*0,1t/ks = 1,300000 => A z pol.č.11202: 3ks*0,2t/ks = 0,600000 => B z pol.č.11204: 4ks*0,07t/ks = 0,280000 => C Celkem: A+B+C = 2,180000 => D
|  | 0 |  | Všeobecné konstrukce a práce |  | Celkem (bez DPH): | 0 | za DPH 21 %: | 0 | Celkem (s DPH): | 0 | 0 | 0 | 0
[6 empty] | Celkový součet (bez DPH): | 0 | Celkový součet DPH: | 0 | Celkový součet (s DPH): | 0
1 - Zemní práce
| 9 | 11120 |  | ODSTRANĚNÍ KŘOVIN |  | M2 | 45 | 0 | 0 | 21% | 0 | 0 | 0
| doplňující popis |  |  | - včetně, naložení a odvozu a následné likvidace
| výměra |  |  | ze situace: 45,0m2 = 45,000000 => A
| 10 | 11130 |  | SEJMUTÍ DRNU |  | M2 | 2061.5 | 0 | 0 | 21% | 0 | 0 | 0
| doplňující popis |  |  | - včetně, naložení a odvozu a uložení na skládce - poplatek za uložení na skládce viz položka 014101
| výměra |  |  | z kubatur.listu: 206,15m3/0,10 = 2061,500000 => A
| 11 | 11201 |  | KÁCENÍ STROMŮ D KMENE DO 0,5M S ODSTRANĚNÍM PAŘEZŮ |  | KUS | 13 | 0 | 0 | 21% | 0 | 0 | 0
| doplňující popis |  |  | - včetně naložení a odvozu - dřevní hmota bude předána vlastníkovi pozemku nebo bude odkoupena zhotovitelem stavby na základě uzavřené kupní smlouvy - poplatek za uložení pařezů na skládce viz položka 015340
| výměra |  |  | ze situace: 13ks = 13,000000 => A
| 12 | 11202 |  | KÁCENÍ STROMŮ D KMENE DO 0,9M S ODSTRANĚNÍM PAŘEZŮ |  | KUS | 3 | 0 | 0 | 21% | 0 | 0 | 0
| doplňující popis |  |  | - včetně naložení a odvozu - dřevní hmota bude předána vlastníkovi pozemku nebo bude odkoupena zhotovitelem stavby na základě uzavřené kupní smlouvy - poplatek za uložení pařezů na skládce viz položka 015340
| výměra |  |  | ze situace: 3ks = 3,000000 => A
| 13 | 11204 |  | KÁCENÍ STROMŮ D KMENE DO 0,3M S ODSTRANĚNÍM PAŘEZŮ |  | KUS | 4 | 0 | 0 | 21% | 0 | 0 | 0
| doplňující popis |  |  | - včetně naložení a odvozu - dřevní hmota bude předána vlastníkovi pozemku nebo bude odkoupena zhotovitelem stavby na základě uzavřené kupní smlouvy - poplatek za uložení pařezů na skládce viz položka 015340
| výměra |  |  | ze situace: 4ks = 4,000000 => A
| 14 | 11332 |  | ODSTRANĚNÍ PODKLADŮ ZPEVNĚNÝCH PLOCH Z KAMENIVA NESTMELENÉHO |  | M3 | 1403 | 0 | 0 | 21% | 0 | 0 | 0
| doplňující popis |  |  | - včetně, naložení a odvozu a uložení na skládce - poplatek za uložení na skládce viz položka 014102.A
| výměra |  |  | ze situace vozovka: 4775,0m2*0,8*0,35 = 1337,000000 => A vjezdy: 220,0m2*0,30 = 66,000000 => B Celkem: A+B = 1403,000000 => C
| 15 | 11334 |  | ODSTRANĚNÍ PODKLADU ZPEVNĚNÝCH PLOCH S CEMENT POJIVEM |  | M3 | 334.25 | 0 | 0 | 21% | 0 | 0 | 0
| doplňující popis |  |  | - včetně, naložení a odvozu a uložení na skládce - poplatek za uložení na skládce viz položka 014102.B
| výměra |  |  | ze situace, vozovka: 4775,0m2*0,2*0,35 = 334,250000 => A
| 16 | 11352 |  | ODSTRANĚNÍ CHODNÍKOVÝCH A SILNIČNÍCH OBRUBNÍKŮ BETONOVÝCH |  | M | 64 | 0 | 0 | 21% | 0 | 0 | 0
| doplňující popis |  |  | - včetně, naložení a odvozu a uložení na skládce - poplatek za uložení na skládce viz položka 014102.B
| výměra |  |  | ze situace: 28,0m+21,0m+15,0m = 64,000000 => A
| 17 | 11372 |  | FRÉZOVÁNÍ ZPEVNĚNÝCH PLOCH ASFALTOVÝCH |  | M3 | 716.25 | 0 | 0 | 21% | 0 | 0 | 0
| doplňující popis |  |  | - vyfrézovaný materiál (ZAS-T3) bude komplet odkoupen zhotovitelem stavby na základě uzavřené kupní smlouvy
| výměra |  |  | ze situace: 4775,0m2*0,15 = 716,250000 => A
| 18 | 113763 |  | FRÉZOVÁNÍ DRÁŽKY PRŮŘEZU DO 300MM2 V ASFALTOVÉ VOZOVCE |  | M | 1121 | 0 | 0 | 21% | 0 | 0 | 0
doplňující popis
| výměra |  |  | 12 x 25mm podél obrubníků: 105,0m+1016,0m = 1121,000000 => A
| 19 | 12373 |  | ODKOP PRO SPOD STAVBU SILNIC A ŽELEZNIC TŘ. I |  | M3 | 739.92 | 0 | 0 | 21% | 0 | 0 | 0
| doplňující popis |  |  | - včetně, naložení a odvozu a uložení na skládce - poplatek za uložení na skládce viz položka 014101
| výměra |  |  | z kubatur.listu: 924,9m3*0,8 = 739,920000 => A
| 20 | 12373 | X | ODKOP PRO SPOD STAVBU SILNIC A ŽELEZNIC TŘ. I |  | M3 | 2209.76 | 0 | 0 | 21% | 0 | 0 | 0
| doplňující popis |  |  | BUDE ČERPÁNO SE SOUHLASEM TDS - včetně, naložení a odvozu a uložení na skládce - poplatek za uložení na skládce viz položka 014101.X
| výměra |  |  | výkop pro AZ, z kubatur.listu: 2762,2m3*0,8 = 2209,760000 => A
| 21 | 12383 |  | ODKOP PRO SPOD STAVBU SILNIC A ŽELEZNIC TŘ. II |  | M3 | 184.98 | 0 | 0 | 21% | 0 | 0 | 0
doplňující popis
| výměra |  |  | z kubatur.listu: 924,9m3*0,2 = 184,980000 => A
| 22 | 12383 | X | ODKOP PRO SPOD STAVBU SILNIC A ŽELEZNIC TŘ. II |  | M3 | 552.44 | 0 | 0 | 21% | 0 | 0 | 0
| doplňující popis |  |  | BUDE ČERPÁNO SE SOUHLASEM TDS - včetně, naložení a odvozu a uložení na skládce - poplatek za uložení na skládce viz položka 014101.X
| výměra |  |  | výkop pro AZ, z kubatur.listu: 2762,2m3*0,2 = 552,440000 => A
| 23 | 12573 | A | VYKOPÁVKY ZE ZEMNÍKŮ A SKLÁDEK TŘ. I |  | M3 | 213.3 | 0 | 0 | 21% | 0 | 0 | 0
| doplňující popis |  |  | ORNICE ZE ZEMNÍKU
| výměra |  |  | natěžení a dovoz ornice z pol.č.18220,18230: 173,8m3+39,5m3 = 213,300000 => A
| 24 | 12573 | C | VYKOPÁVKY ZE ZEMNÍKŮ A SKLÁDEK TŘ. I |  | M3 | 190.5 | 0 | 0 | 21% | 0 | 0 | 0
| doplňující popis |  |  | ZEMINA ZE ZEMNÍKU
| výměra |  |  | natěžení a dovoz vhodné zeminy z pol.č.17110,17310: 11,6m3+178,9m3 = 190,500000 => A
| 25 | 12573 | X | VYKOPÁVKY ZE ZEMNÍKŮ A SKLÁDEK TŘ. I |  | M3 | 3089.2 | 0 | 0 | 21% | 0 | 0 | 0
| doplňující popis |  |  | ZEMINA ZE ZEMNÍKU BUDE ČERPÁNO SE SOUHLASEM TDS
| výměra |  |  | natěžení a dovoz vhodné zeminy pro AZ z pol.č.17130.X: 3089,2m3 = 3089,200000 => A
| 26 | 17110 |  | ULOŽENÍ SYPANINY DO NÁSYPŮ SE ZHUTNĚNÍM |  | M3 | 11.6 | 0 | 0 | 21% | 0 | 0 | 0
doplňující popis
| výměra |  |  | z kubatur.listu: 11,6m3 = 11,600000 => A
| 27 | 17120 |  | ULOŽENÍ SYPANINY DO NÁSYPŮ A NA SKLÁDKY BEZ ZHUTNĚNÍ |  | M3 | 924.9 | 0 | 0 | 21% | 0 | 0 | 0
doplňující popis
| výměra |  |  | uložení výkopu na skládkuu z pol.č.12373,12383: 739,92m3+184,98m3 = 924,900000 => A
| 28 | 17120 | X | ULOŽENÍ SYPANINY DO NÁSYPŮ A NA SKLÁDKY BEZ ZHUTNĚNÍ |  | M3 | 2762.2 | 0 | 0 | 21% | 0 | 0 | 0
| doplňující popis |  |  | BUDE ČERPÁNO SE SOUHLASEM TDS
| výměra |  |  | uložení výkopu na skládku z pol.č.12373.X, 12383.X: 2209,76m3+552,44m3 = 2762,200000 => A
| 29 | 17180 | X | ULOŽENÍ SYPANINY DO NÁSYPŮ Z NAKUPOVANÝCH MATERIÁLŮ |  | M3 | 3089.2 | 0 | 0 | 21% | 0 | 0 | 0
| doplňující popis |  |  | BUDE ČERPÁNO SE SOUHLASEM TDS - materiál do aktivní zóny, včetně dodání, dopravy a nákupu materiálu
| výměra |  |  | z kubatur.listu: 3089,2m3 = 3089,200000 => A
| 30 | 17310 |  | ZEMNÍ KRAJNICE A DOSYPÁVKY SE ZHUTNĚNÍM |  | M3 | 178.9 | 0 | 0 | 21% | 0 | 0 | 0
doplňující popis
| výměra |  |  | z kubatur.listu: 93,25m3+85,65m3 = 178,900000 => A
| 31 | 18110 |  | ÚPRAVA PLÁNĚ SE ZHUTNĚNÍM V HORNINĚ TŘ. I |  | M2 | 6690 | 0 | 0 | 21% | 0 | 0 | 0
doplňující popis
| výměra |  |  | ze situace: 5540,0m2*1,2+42,0m2 = 6690,000000 => A
| 32 | 18220 |  | ROZPROSTŘENÍ ORNICE VE SVAHU |  | M3 | 173.8 | 0 | 0 | 21% | 0 | 0 | 0
| doplňující popis |  |  | - ornice z položky 12573.A, poplatek za zemník z položky 014111
| výměra |  |  | z kubatur.listu tl. 150mm: 173,8m3 = 173,800000 => A
| 33 | 18230 |  | ROZPROSTŘENÍ ORNICE V ROVINĚ |  | M3 | 39.5 | 0 | 0 | 21% | 0 | 0 | 0
| doplňující popis |  |  | - ornice z položky 12573.A, poplatek za zemník z položky 014111
| výměra |  |  | z kubatur.listu tl. 150mm: 39,5m3 = 39,500000 => A
| 34 | 18241 |  | ZALOŽENÍ TRÁVNÍKU RUČNÍM VÝSEVEM |  | M2 | 1422 | 0 | 0 | 21% | 0 | 0 | 0
| doplňující popis |  |  | - včetně ošetřování a následné péče
| výměra |  |  | z pol.č.18220,18230: (173,8m3+39,5m3)/0,15 = 1422,000000 => A
| 35 | 184B17 |  | VYSAZOVÁNÍ STROMŮ LISTNATÝCH S BALEM OBVOD KMENE DO 20CM, PODCHOZÍ VÝŠ MIN 2,4M |  | KUS | 10 | 0 | 0 | 21% | 0 | 0 | 0
| doplňující popis |  |  | - náhradní výsadba za pokácené dřeviny - 10 ks lípa srdčitá - sazenice budou vyvázány k opěrným kůlům a chráněny proti okusu zvěří a jinému poškození - dřeviny budou vysázeny na p.p.č 35/1 a 1693/1 v k.ú. Hazlov - včetně následné péče po dobu tří let
| výměra |  |  | 10 = 10,000000 => A
|  | 1 |  | Zemní práce |  | Celkem (bez DPH): | 0 | za DPH 21 %: | 0 | Celkem (s DPH): | 0 | 0 | 0 | 0
[6 empty] | Celkový součet (bez DPH): | 0 | Celkový součet DPH: | 0 | Celkový součet (s DPH): | 0
2 - Základy
| 36 | 21197 |  | OPLÁŠTĚNÍ ODVODŇOVACÍCH ŽEBER Z GEOTEXTILIE |  | M2 | 2075 | 0 | 0 | 21% | 0 | 0 | 0
| doplňující popis |  |  | MIN 190G/M2
| výměra |  |  | opláštění tratividu z pol.č.21263: 830,00*2,50 = 2075,000000 => A
| 37 | 21263 |  | TRATIVODY KOMPLET Z TRUB Z PLAST HMOT DN DO 150MM |  | M | 830 | 0 | 0 | 21% | 0 | 0 | 0
doplňující popis
| výměra |  |  | potrubí SN10, ze situace: 270,0m+320,0m+240,0m = 830,000000 => A
| 38 | 21461E |  | SEPARAČNÍ GEOTEXTILIE DO 500G/M2 |  | M2 | 6178.4 | 0 | 0 | 21% | 0 | 0 | 0
| doplňující popis |  |  | BUDE ČERPÁNO SE SOUHLASEM TDS
| výměra |  |  | v místě AZ, ze situace: 6178,4m2 = 6178,400000 => A
|  | 2 |  | Základy |  | Celkem (bez DPH): | 0 | za DPH 21 %: | 0 | Celkem (s DPH): | 0 | 0 | 0 | 0
[6 empty] | Celkový součet (bez DPH): | 0 | Celkový součet DPH: | 0 | Celkový součet (s DPH): | 0
5 - Komunikace
| 39 | 56140G |  | SMĚSI Z KAMENIVA STMELENÉ CEMENTEM SC C 8/10 |  | M3 | 799.436 | 0 | 0 | 21% | 0 | 0 | 0
| doplňující popis |  |  | VRSTVA ZE SMĚSI STMELENE CEMENTEM SC C 8/10 tl. 130 mm
| výměra |  |  | z pol.č.574E66: 5590,46m2*1,1*0,13 = 799,435780 => A
| 40 | 56330 |  | VOZOVKOVÉ VRSTVY ZE ŠTĚRKODRTI |  | M3 | 1352.21 | 0 | 0 | 21% | 0 | 0 | 0
| doplňující popis |  |  | ŠTĚRKODRŤ (kamenivo fr. 0/32) ŠD A tl. min. 200 mm
| výměra |  |  | z pol.č.574E66: 5590,46m2*1,2*0,20 = 1341,710400 => A z pol.č.58221: 42,0m2*0,25 = 10,500000 => B Celkem: A+B = 1352,210400 => C
| 41 | 56364 |  | VOZOVKOVÉ VRSTVY Z RECYKLOVANÉHO MATERIÁLU TL DO 200MM |  | M2 | 113 | 0 | 0 | 21% | 0 | 0 | 0
| doplňující popis |  |  | - včetně naložení, dovozu a NÁKUPU recyklovaného materiálu
| výměra |  |  | vjezdy, ze situace: 113,0m2 = 113,000000 => A
| 42 | 56963 |  | ZPEVNĚNÍ KRAJNIC Z RECYKLOVANÉHO MATERIÁLU TL DO 150MM |  | M2 | 301.5 | 0 | 0 | 21% | 0 | 0 | 0
| doplňující popis |  |  | - včetně naložení, dovozu a NÁKUPU recyklovaného materiálu
| výměra |  |  | ze situace: (161,00+241,00)*0,75 = 301,500000 => A
| 43 | 572123 |  | INFILTRAČNÍ POSTŘIK Z EMULZE DO 1,0KG/M2 |  | M2 | 5590.46 | 0 | 0 | 21% | 0 | 0 | 0
| doplňující popis |  |  | INFILTRAČNI POSTŘIK KATIONAKTIVNI EMULZI PI-C C 50 B 5 0,8KG/M2
| výměra |  |  | pod ACP: 5590,46m2 = 5590,460000 => A
| 44 | 572213 |  | SPOJOVACÍ POSTŘIK Z EMULZE DO 0,5KG/M2 |  | M2 | 5540 | 0 | 0 | 21% | 0 | 0 | 0
| doplňující popis |  |  | SPOJOVACI POSTŘIK KATIONAKTIVNI EMULZI PS-C C 50 B 5 0,35KG/M2
| výměra |  |  | pod ACO: 5540,0m2 = 5540,000000 => A
| 45 | 574A33 |  | ASFALTOVÝ BETON PRO OBRUSNÉ VRSTVY ACO 11 TL. 40MM |  | M2 | 5540 | 0 | 0 | 21% | 0 | 0 | 0
| doplňující popis |  |  | ASFALTOVY BETON PRO OBRUSNOU VRSTVU ACO 11 50/70
| výměra |  |  | ze situace: 5540,0m2 = 5540,000000 => A
| 46 | 574E66 |  | ASFALTOVÝ BETON PRO PODKLADNÍ VRSTVY ACP 16+, 16S TL. 70MM |  | M2 | 5590.46 | 0 | 0 | 21% | 0 | 0 | 0
| doplňující popis |  |  | ASFALTOVY BETON PRO PODKLADNI VRSTVU ACP 16+ 50/70
| výměra |  |  | ze situace s obrubou: 3858,0m2 = 3858,000000 => A bez obruby: 1682,0m2*1,03 = 1732,460000 => B Celkem: A+B = 5590,460000 => C
| 47 | 58221 |  | DLÁŽDĚNÉ KRYTY Z DROBNÝCH KOSTEK DO LOŽE Z KAMENIVA |  | M2 | 42 | 0 | 0 | 21% | 0 | 0 | 0
| doplňující popis |  |  | - čerpáno pouze se souhlasem TDS
| výměra |  |  | ze situace: 42,0m2 = 42,000000 => A
| 48 | 58920 |  | VÝPLŇ SPAR MODIFIKOVANÝM ASFALTEM |  | M | 14 | 0 | 0 | 21% | 0 | 0 | 0
doplňující popis
| výměra |  |  | napojení na stávající stav: 14,0m = 14,000000 => A
|  | 5 |  | Komunikace |  | Celkem (bez DPH): | 0 | za DPH 21 %: | 0 | Celkem (s DPH): | 0 | 0 | 0 | 0
[6 empty] | Celkový součet (bez DPH): | 0 | Celkový součet DPH: | 0 | Celkový součet (s DPH): | 0
8 - Potrubí
| 49 | 895122 |  | DRENÁŽNÍ ŠACHTICE KONTROLNÍ Z BETON DÍLCŮ ŠK 80 |  | KUS | 2 | 0 | 0 | 21% | 0 | 0 | 0
doplňující popis
| výměra |  |  | na trativodu: 2ks = 2,000000 => A
| 50 | 89921 |  | VÝŠKOVÁ ÚPRAVA POKLOPŮ |  | KUS | 2 | 0 | 0 | 21% | 0 | 0 | 0
doplňující popis
| výměra |  |  | kanalizační šachty: 2ks = 2,000000 => A
| 51 | 89952A |  | OBETONOVÁNÍ POTRUBÍ Z PROSTÉHO BETONU DO C20/25 |  | M3 | 0.99 | 0 | 0 | 21% | 0 | 0 | 0
| doplňující popis |  |  | BUDE ČERPÁNO SE SOUHLASEM TDS
| výměra |  |  | stávající kanalizace v případě nedostatečného krytí: 33,00*0,30*0,10 = 0,990000 => A
|  | 8 |  | Potrubí |  | Celkem (bez DPH): | 0 | za DPH 21 %: | 0 | Celkem (s DPH): | 0 | 0 | 0 | 0
[6 empty] | Celkový součet (bez DPH): | 0 | Celkový součet DPH: | 0 | Celkový součet (s DPH): | 0
9 - Ostatní konstrukce a práce
| 52 | 9113A3 |  | SVODIDLO OCEL SILNIČ JEDNOSTR, ÚROVEŇ ZADRŽ N1, N2 - DEMONTÁŽ S PŘESUNEM |  | M | 144 | 0 | 0 | 21% | 0 | 0 | 0
| doplňující popis |  |  | VČ ODOVOZU NA MÍSTO URČENÉ INVESTOREM
| výměra |  |  | vč. nástavců směrových sloupků, ze situace: 144,0m = 144,000000 => A
| 53 | 91228 |  | SMĚROVÉ SLOUPKY Z PLAST HMOT VČETNĚ ODRAZNÉHO PÁSKU |  | KUS | 80 | 0 | 0 | 21% | 0 | 0 | 0
doplňující popis
| výměra |  |  | ze situace bílé: 70ks = 70,000000 => A červené: 10ks = 10,000000 => B Celkem: A+B = 80,000000 => C
| 54 | 917224 |  | SILNIČNÍ A CHODNÍKOVÉ OBRUBY Z BETONOVÝCH OBRUBNÍKŮ ŠÍŘ 150MM |  | M | 1016 | 0 | 0 | 21% | 0 | 0 | 0
| doplňující popis |  |  | SILNIČNI OBRUBNIK BETONOVY do bet. lože C20/25n, tl 0,10m, v. našlapu 0,20m
| výměra |  |  | ze situace vpravo: 540,0m = 540,000000 => A vlevo: 476,0m = 476,000000 => B Celkem: A+B = 1016,000000 => C
| 55 | 917224 | A | SILNIČNÍ A CHODNÍKOVÉ OBRUBY Z BETONOVÝCH OBRUBNÍKŮ ŠÍŘ 150MM |  | M | 105 | 0 | 0 | 21% | 0 | 0 | 0
| doplňující popis |  |  | NÁJEZDOVÝ
| výměra |  |  | ze situace vpravo: 52,0m = 52,000000 => A vlevo: 53,0m = 53,000000 => B Celkem: A+B = 105,000000 => C
| 56 | 919113 |  | ŘEZÁNÍ ASFALTOVÉHO KRYTU VOZOVEK TL DO 150MM |  | M | 14 | 0 | 0 | 21% | 0 | 0 | 0
doplňující popis
| výměra |  |  | napojení na stávající stav: 14,0m = 14,000000 => A
| 57 | 931323 |  | TĚSNĚNÍ DILATAČ SPAR ASF ZÁLIVKOU MODIFIK PRŮŘ DO 300MM2 |  | M | 1121 | 0 | 0 | 21% | 0 | 0 | 0
doplňující popis
| výměra |  |  | 12 x 25mm podél obrubníků: 105,0m+1016,0m = 1121,000000 => A
| 58 | 935212 |  | PŘÍKOPOVÉ ŽLABY Z BETON TVÁRNIC ŠÍŘ DO 600MM DO BETONU TL 100MM |  | M | 74 | 0 | 0 | 21% | 0 | 0 | 0
| doplňující popis |  |  | PŘIKOPOVA BETONOVA TVARNICE š. 0,6 m do bet. lože tl. 0,10 m BETON C20/25n-XF3 spárovací malta M25-XF4
| výměra |  |  | ze situace: 74,0m = 74,000000 => A
| 59 | 935812 |  | ŽLABY A RIGOLY DLÁŽDĚNÉ Z KOSTEK DROBNÝCH DO BETONU TL 100MM |  | M2 | 64 | 0 | 0 | 21% | 0 | 0 | 0
| doplňující popis |  |  | PŘIDLAŽBA z kam. kostek 0,10 x 0,10m do bet. lože C20/25n-XF3, tl. 0,10m vyspárováno M25-XF4 dle TKP 18
| výměra |  |  | přídlažba, ze situace: 64,0m2 = 64,000000 => A
|  | 9 |  | Ostatní konstrukce a práce |  | Celkem (bez DPH): | 0 | za DPH 21 %: | 0 | Celkem (s DPH): | 0 | 0 | 0 | 0
[6 empty] | Celkový součet (bez DPH): | 0 | Celkový součet DPH: | 0 | Celkový součet (s DPH): | 0

## 3 - 101.2
SOUPIS PRACÍ
STAVBA
TÚ_S_068 - II/213 Modernizace silnice Hazlov
ZÁKLADNÍ ÚDAJE
Objekt: | [7 empty] | Celková cena (bez DPH): | 0
101.2 - MODERNIZACE SILNICE II/213 km 0,890 - KÚ | [7 empty] | Celková cena (s DPH): | 0 |  |  | 0 | 0 | 0
Zhotovitel:
IČ:
DIČ:
SOUHRN
| Kód |  |  | Název | [5 empty] | Cena (bez DPH) | Cena (s DPH)
| 0 |  |  | Všeobecné konstrukce a práce | [5 empty] | 0 | 0 |  |  | 0
| 1 |  |  | Zemní práce | [5 empty] | 0 | 0 |  |  | 0
| 2 |  |  | Základy | [5 empty] | 0 | 0 |  |  | 0
| 5 |  |  | Komunikace | [5 empty] | 0 | 0 |  |  | 0
| 8 |  |  | Potrubí | [5 empty] | 0 | 0 |  |  | 0
| 9 |  |  | Ostatní konstrukce a práce | [5 empty] | 0 | 0 |  |  | 0
POLOŽKY ROZPOČTU
| P.č. | Kód | Var | Název | Skupina měření | MJ | Množství MJ | JOC | Cena (bez DPH) | DPH % | Cena (s DPH)
0 - Všeobecné konstrukce a práce
| 1 | 014101 |  | POPLATKY ZA SKLÁDKU |  | M3 | 587.25 | 0 | 0 | 21% | 0 | 0 | 0
| doplňující popis |  |  | - zemina, drny
| výměra |  |  | dle pol.č. 12373 (17120): 565,4m3 = 565,400000 => A drn z pol.č.11130: 218,5m2*0,10 = 21,850000 => B Celkem: A+B = 587,250000 => C
| 2 | 014101 | X | POPLATKY ZA SKLÁDKU |  | M3 | 1560.6 | 0 | 0 | 21% | 0 | 0 | 0
| doplňující popis |  |  | BUDE ČERPÁNO SE SOUHLASEM TDS
| výměra |  |  | dle pol.č.17120.X: 1560,6m3 = 1560,600000 => A
| 3 | 014102 | A | POPLATKY ZA SKLÁDKU |  | t | 1937.848 | 0 | 0 | 21% | 0 | 0 | 0
| doplňující popis |  |  | KAMENIVO
| výměra |  |  | z pol.č.11332: 1019,92m3*1,9t/m3 = 1937,848000 => A
| 4 | 014102 | B | POPLATKY ZA SKLÁDKU |  | t | 644.454 | 0 | 0 | 21% | 0 | 0 | 0
| doplňující popis |  |  | BETON
| výměra |  |  | z pol.č.11334: 254,98m3*2,3t/m3 = 586,454000 => A z pol.č.11352: 580,0m*0,1t/m = 58,000000 => B Celkem: A+B = 644,454000 => C
| 5 | 014201 |  | POPLATKY ZA ZEMNÍK - ZEMINA |  | M3 | 112.15 | 0 | 0 | 21% | 0 | 0 | 0
doplňující popis
| výměra |  |  | dle pol.č.12573.C: 112,15m3 = 112,150000 => A
| 6 | 014201 | X | POPLATKY ZA ZEMNÍK - ZEMINA |  | M3 | 1560.6 | 0 | 0 | 21% | 0 | 0 | 0
| doplňující popis |  |  | BUDE ČERPÁNO SE SOUHLASEM TDS
| výměra |  |  | dle pol.č.12573.X: 1560,6m3 = 1560,600000 => A
| 7 | 014211 |  | POPLATKY ZA ZEMNÍK - ORNICE |  | M3 | 32.5 | 0 | 0 | 21% | 0 | 0 | 0
| doplňující popis |  |  | - ornice do položek 18220 a 18230
| výměra |  |  | dle pol.č.12573.A: 32,5m3 = 32,500000 => A
| 8 | 015340 |  | POPLATKY ZA LIKVIDACI ODPADŮ NEKONTAMINOVANÝCH - 02 01 03 PAŘEZY |  | t | 1.09 | 0 | 0 | 21% | 0 | 0 | 0
doplňující popis
| výměra |  |  | z pol.č.11201: 1ks*0,1t/ks = 0,100000 => A z pol.č.11203: 1ks*0,5t/ks = 0,500000 => B z pol.č.11204: 7ks*0,07t/ks = 0,490000 => C Celkem: A+B+C = 1,090000 => D
|  | 0 |  | Všeobecné konstrukce a práce |  | Celkem (bez DPH): | 0 | za DPH 21 %: | 0 | Celkem (s DPH): | 0 | 0 | 0 | 0
[6 empty] | Celkový součet (bez DPH): | 0 | Celkový součet DPH: | 0 | Celkový součet (s DPH): | 0
1 - Zemní práce
| 9 | 11120 |  | ODSTRANĚNÍ KŘOVIN |  | M2 | 145 | 0 | 0 | 21% | 0 | 0 | 0
| doplňující popis |  |  | - včetně, naložení a odvozu a následné likvidace
| výměra |  |  | ze situace: 145,0m2 = 145,000000 => A
| 10 | 11130 |  | SEJMUTÍ DRNU |  | M2 | 218.5 | 0 | 0 | 21% | 0 | 0 | 0
| doplňující popis |  |  | - včetně, naložení a odvozu a uložení na skládce - poplatek za uložení na skládce viz položka 014101
| výměra |  |  | z kubatur.listu: 21,85m3/0,10 = 218,500000 => A
| 11 | 11201 |  | KÁCENÍ STROMŮ D KMENE DO 0,5M S ODSTRANĚNÍM PAŘEZŮ |  | KUS | 1 | 0 | 0 | 21% | 0 | 0 | 0
| doplňující popis |  |  | - včetně naložení a odvozu - dřevní hmota bude předána vlastníkovi pozemku nebo bude odkoupena zhotovitelem stavby na základě uzavřené kupní smlouvy - poplatek za uložení pařezů na skládce viz položka 015340
| výměra |  |  | ze situace: 1ks = 1,000000 => A
| 12 | 11203 |  | KÁCENÍ STROMŮ D KMENE PŘES 0,9M S ODSTRAN PAŘEZŮ |  | KUS | 1 | 0 | 0 | 21% | 0 | 0 | 0
| doplňující popis |  |  | - včetně naložení a odvozu - dřevní hmota bude předána vlastníkovi pozemku nebo bude odkoupena zhotovitelem stavby na základě uzavřené kupní smlouvy - poplatek za uložení pařezů na skládce viz položka 015340
| výměra |  |  | ze situace: 1ks = 1,000000 => A
| 13 | 11204 |  | KÁCENÍ STROMŮ D KMENE DO 0,3M S ODSTRANĚNÍM PAŘEZŮ |  | KUS | 7 | 0 | 0 | 21% | 0 | 0 | 0
| doplňující popis |  |  | - včetně naložení a odvozu - dřevní hmota bude předána vlastníkovi pozemku nebo bude odkoupena zhotovitelem stavby na základě uzavřené kupní smlouvy - poplatek za uložení pařezů na skládce viz položka 015340
| výměra |  |  | ze situace: 7ks = 7,000000 => A
| 14 | 11332 |  | ODSTRANĚNÍ PODKLADŮ ZPEVNĚNÝCH PLOCH Z KAMENIVA NESTMELENÉHO |  | M3 | 1019.92 | 0 | 0 | 21% | 0 | 0 | 0
| doplňující popis |  |  | - včetně, naložení a odvozu a uložení na skládce - poplatek za uložení na skládce viz položka 014102.A
| výměra |  |  | ze situace, vozovka: 3355,0m2*0,8*0,38 = 1019,920000 => A
| 15 | 11334 |  | ODSTRANĚNÍ PODKLADU ZPEVNĚNÝCH PLOCH S CEMENT POJIVEM |  | M3 | 254.98 | 0 | 0 | 21% | 0 | 0 | 0
| doplňující popis |  |  | - včetně, naložení a odvozu a uložení na skládce - poplatek za uložení na skládce viz položka 014102.B
| výměra |  |  | ze situace, vozovka: 3355,0m2*0,2*0,38 = 254,980000 => A
| 16 | 11352 |  | ODSTRANĚNÍ CHODNÍKOVÝCH A SILNIČNÍCH OBRUBNÍKŮ BETONOVÝCH |  | M | 580 | 0 | 0 | 21% | 0 | 0 | 0
| doplňující popis |  |  | - včetně, naložení a odvozu a uložení na skládce - poplatek za uložení na skládce viz položka 014102.B
| výměra |  |  | ze situace vlevo: 480,0m = 480,000000 => A vpraco: 100,0m = 100,000000 => B Celkem: A+B = 580,000000 => C
| 17 | 11372 |  | FRÉZOVÁNÍ ZPEVNĚNÝCH PLOCH ASFALTOVÝCH |  | M3 | 418.2 | 0 | 0 | 21% | 0 | 0 | 0
| doplňující popis |  |  | - vyfrézovaný materiál (ZAS-T3) bude komplet odkoupen zhotovitelem stavby na základě uzavřené kupní smlouvy
| výměra |  |  | ze situace: 3355,0m2*0,12+390,0m2*0,04 = 418,200000 => A
| 18 | 113763 |  | FRÉZOVÁNÍ DRÁŽKY PRŮŘEZU DO 300MM2 V ASFALTOVÉ VOZOVCE |  | M | 937 | 0 | 0 | 21% | 0 | 0 | 0
doplňující popis
| výměra |  |  | 12 x 25mm podél obrubníků: 212,0m+725,0m = 937,000000 => A
| 19 | 12373 |  | ODKOP PRO SPOD STAVBU SILNIC A ŽELEZNIC TŘ. I |  | M3 | 452.32 | 0 | 0 | 21% | 0 | 0 | 0
| doplňující popis |  |  | - včetně, naložení a odvozu a uložení na skládce - poplatek za uložení na skládce viz položka 014101
| výměra |  |  | z kubatur.listu: 565,4m3*0,8 = 452,320000 => A
| 20 | 12373 | X | ODKOP PRO SPOD STAVBU SILNIC A ŽELEZNIC TŘ. I |  | M3 | 1248.48 | 0 | 0 | 21% | 0 | 0 | 0
| doplňující popis |  |  | BUDE ČERPÁNO SE SOUHLASEM TDS - včetně, naložení a odvozu a uložení na skládce - poplatek za uložení na skládce viz položka 014101.X
| výměra |  |  | výkop pro AZ, z kubatur.listu: 1560,6m3*0,8 = 1248,480000 => A
| 21 | 12383 |  | ODKOP PRO SPOD STAVBU SILNIC A ŽELEZNIC TŘ. II |  | M3 | 113.08 | 0 | 0 | 21% | 0 | 0 | 0
doplňující popis
| výměra |  |  | z kubatur.listu: 565,4m3*0,2 = 113,080000 => A
| 22 | 12383 | X | ODKOP PRO SPOD STAVBU SILNIC A ŽELEZNIC TŘ. II |  | M3 | 312.12 | 0 | 0 | 21% | 0 | 0 | 0
| doplňující popis |  |  | BUDE ČERPÁNO SE SOUHLASEM TDS - včetně, naložení a odvozu a uložení na skládce - poplatek za uložení na skládce viz položka 014101.X
| výměra |  |  | výkop pro AZ, z kubatur.listu: 1560,6m3*0,2 = 312,120000 => A
| 23 | 12573 | A | VYKOPÁVKY ZE ZEMNÍKŮ A SKLÁDEK TŘ. I |  | M3 | 32.5 | 0 | 0 | 21% | 0 | 0 | 0
| doplňující popis |  |  | ORNICE ZE ZEMNÍKU
| výměra |  |  | natěžení a dovoz ornice z pol.č.18220,18230: 10,6m3+21,9m3 = 32,500000 => A
| 24 | 12573 | C | VYKOPÁVKY ZE ZEMNÍKŮ A SKLÁDEK TŘ. I |  | M3 | 112.15 | 0 | 0 | 21% | 0 | 0 | 0
| doplňující popis |  |  | ZEMINA ZE ZEMNÍKU
| výměra |  |  | natěžení a dovoz vhodné zeminy z pol.č.17110,17310: 0,6m3+111,55m3 = 112,150000 => A
| 25 | 12573 | X | VYKOPÁVKY ZE ZEMNÍKŮ A SKLÁDEK TŘ. I |  | M3 | 1560.6 | 0 | 0 | 21% | 0 | 0 | 0
| doplňující popis |  |  | ZEMINA ZE ZEMNÍKU BUDE ČERPÁNO SE SOUHLASEM TDS
| výměra |  |  | natěžení a dovoz vhodné zeminy pro AZ z pol.č.17130.X: 1560,6m3 = 1560,600000 => A
| 26 | 17110 |  | ULOŽENÍ SYPANINY DO NÁSYPŮ SE ZHUTNĚNÍM |  | M3 | 0.6 | 0 | 0 | 21% | 0 | 0 | 0
doplňující popis
| výměra |  |  | z kubatur.listu: 0,6m3 = 0,600000 => A
| 27 | 17120 |  | ULOŽENÍ SYPANINY DO NÁSYPŮ A NA SKLÁDKY BEZ ZHUTNĚNÍ |  | M3 | 565.4 | 0 | 0 | 21% | 0 | 0 | 0
doplňující popis
| výměra |  |  | uložení výkopu na skládkuu z pol.č.12373,12383: 452,32m3+113,08m3 = 565,400000 => A
| 28 | 17120 | X | ULOŽENÍ SYPANINY DO NÁSYPŮ A NA SKLÁDKY BEZ ZHUTNĚNÍ |  | M3 | 1560.6 | 0 | 0 | 21% | 0 | 0 | 0
| doplňující popis |  |  | BUDE ČERPÁNO SE SOUHLASEM TDS
| výměra |  |  | uložení výkopu na skládku z pol.č.12373.X, 12383.X: 1248,48m3+312,12m3 = 1560,600000 => A
| 29 | 17180 | X | ULOŽENÍ SYPANINY DO NÁSYPŮ Z NAKUPOVANÝCH MATERIÁLŮ |  | M3 | 1560.6 | 0 | 0 | 21% | 0 | 0 | 0
| doplňující popis |  |  | BUDE ČERPÁNO SE SOUHLASEM TDS - materiál do aktivní zóny, včetně dodání, dopravy a nákupu materiálu
| výměra |  |  | z kubatur.listu: 1560,6m3 = 1560,600000 => A
| 30 | 17310 |  | ZEMNÍ KRAJNICE A DOSYPÁVKY SE ZHUTNĚNÍM |  | M3 | 111.55 | 0 | 0 | 21% | 0 | 0 | 0
doplňující popis
| výměra |  |  | z kubatur.listu: 111,55m3 = 111,550000 => A
| 31 | 18110 |  | ÚPRAVA PLÁNĚ SE ZHUTNĚNÍM V HORNINĚ TŘ. I |  | M2 | 3948 | 0 | 0 | 21% | 0 | 0 | 0
doplňující popis
| výměra |  |  | ze situace: 3290,0m2*1,2 = 3948,000000 => A
| 32 | 18220 |  | ROZPROSTŘENÍ ORNICE VE SVAHU |  | M3 | 10.6 | 0 | 0 | 21% | 0 | 0 | 0
| doplňující popis |  |  | - ornice z položky 12573.A, poplatek za zemník z položky 014111
| výměra |  |  | z kubatur.listu tl. 150mm: 10,6m3 = 10,600000 => A
| 33 | 18230 |  | ROZPROSTŘENÍ ORNICE V ROVINĚ |  | M3 | 21.9 | 0 | 0 | 21% | 0 | 0 | 0
| doplňující popis |  |  | - ornice z položky 12573.A, poplatek za zemník z položky 014111
| výměra |  |  | z kubatur.listu tl. 150mm: 21,9m3 = 21,900000 => A
| 34 | 18241 |  | ZALOŽENÍ TRÁVNÍKU RUČNÍM VÝSEVEM |  | M2 | 216.667 | 0 | 0 | 21% | 0 | 0 | 0
| doplňující popis |  |  | - včetně ošetřování a následné péče
| výměra |  |  | z pol.č.18220,18230: (10,6m3+21,9m3)/0,15 = 216,666667 => A
| 35 | 184B17 |  | VYSAZOVÁNÍ STROMŮ LISTNATÝCH S BALEM OBVOD KMENE DO 20CM, PODCHOZÍ VÝŠ MIN 2,4M |  | KUS | 10 | 0 | 0 | 21% | 0 | 0 | 0
| doplňující popis |  |  | - náhradní výsadba za pokácené dřeviny - 5 ks javor klen + 5 ks dub letní - sazenice budou vyvázány k opěrným kůlům a chráněny proti okusu zvěří a jinému poškození - dřeviny budou vysázeny na p.p.č 35/1 a 1693/1 v k.ú. Hazlov - včetně následné péče po dobu tří let
| výměra |  |  | 10 = 10,000000 => A
|  | 1 |  | Zemní práce |  | Celkem (bez DPH): | 0 | za DPH 21 %: | 0 | Celkem (s DPH): | 0 | 0 | 0 | 0
[6 empty] | Celkový součet (bez DPH): | 0 | Celkový součet DPH: | 0 | Celkový součet (s DPH): | 0
2 - Základy
| 36 | 21197 |  | OPLÁŠTĚNÍ ODVODŇOVACÍCH ŽEBER Z GEOTEXTILIE |  | M2 | 1275 | 0 | 0 | 21% | 0 | 0 | 0
| doplňující popis |  |  | MIN 190G/M2
| výměra |  |  | opláštění tratividu z pol.č.21263: 510,00*2,50 = 1275,000000 => A
| 37 | 21263 |  | TRATIVODY KOMPLET Z TRUB Z PLAST HMOT DN DO 150MM |  | M | 510 | 0 | 0 | 21% | 0 | 0 | 0
doplňující popis
| výměra |  |  | potrubí SN10, ze situace: 180,0m+60,0m+250,0m+20,0m = 510,000000 => A
| 38 | 21461E |  | SEPARAČNÍ GEOTEXTILIE DO 500G/M2 |  | M2 | 3121.2 | 0 | 0 | 21% | 0 | 0 | 0
| doplňující popis |  |  | BUDE ČERPÁNO SE SOUHLASEM TDS
| výměra |  |  | v místě AZ, ze situace: 3121,2m2 = 3121,200000 => A
|  | 2 |  | Základy |  | Celkem (bez DPH): | 0 | za DPH 21 %: | 0 | Celkem (s DPH): | 0 | 0 | 0 | 0
[6 empty] | Celkový součet (bez DPH): | 0 | Celkový součet DPH: | 0 | Celkový součet (s DPH): | 0
5 - Komunikace
| 39 | 56140G |  | SMĚSI Z KAMENIVA STMELENÉ CEMENTEM SC C 8/10 |  | M3 | 470.47 | 0 | 0 | 21% | 0 | 0 | 0
| doplňující popis |  |  | VRSTVA ZE SMĚSI STMELENE CEMENTEM SC C 8/10 tl. 130 mm
| výměra |  |  | z pol.č.574E66: 3290,0m2*1,1*0,13 = 470,470000 => A
| 40 | 56330 |  | VOZOVKOVÉ VRSTVY ZE ŠTĚRKODRTI |  | M3 | 789.6 | 0 | 0 | 21% | 0 | 0 | 0
| doplňující popis |  |  | ŠTĚRKODRŤ (kamenivo fr. 0/32) ŠD A tl. min. 200 mm
| výměra |  |  | z pol.č.574E66: 3290,0m2*1,2*0,20 = 789,600000 => A
| 41 | 56364 |  | VOZOVKOVÉ VRSTVY Z RECYKLOVANÉHO MATERIÁLU TL DO 200MM |  | M2 | 10 | 0 | 0 | 21% | 0 | 0 | 0
| doplňující popis |  |  | - včetně naložení, dovozu a NÁKUPU recyklovaného materiálu
| výměra |  |  | vjezdy, ze situace: 10,0m2 = 10,000000 => A
| 42 | 572123 |  | INFILTRAČNÍ POSTŘIK Z EMULZE DO 1,0KG/M2 |  | M2 | 3290 | 0 | 0 | 21% | 0 | 0 | 0
| doplňující popis |  |  | INFILTRAČNI POSTŘIK KATIONAKTIVNI EMULZI PI-C C 50 B 5 0,8KG/M2
| výměra |  |  | pod ACP: 3290,0m2 = 3290,000000 => A
| 43 | 572213 |  | SPOJOVACÍ POSTŘIK Z EMULZE DO 0,5KG/M2 |  | M2 | 3680 | 0 | 0 | 21% | 0 | 0 | 0
| doplňující popis |  |  | SPOJOVACI POSTŘIK KATIONAKTIVNI EMULZI PS-C C 50 B 5 0,35KG/M2
| výměra |  |  | pod ACO: 3680,0m2 = 3680,000000 => A
| 44 | 574A33 |  | ASFALTOVÝ BETON PRO OBRUSNÉ VRSTVY ACO 11 TL. 40MM |  | M2 | 3680 | 0 | 0 | 21% | 0 | 0 | 0
| doplňující popis |  |  | ASFALTOVY BETON PRO OBRUSNOU VRSTVU ACO 11 50/70
| výměra |  |  | ze situace: 3290,0m2+390,0m2 = 3680,000000 => A
| 45 | 574E66 |  | ASFALTOVÝ BETON PRO PODKLADNÍ VRSTVY ACP 16+, 16S TL. 70MM |  | M2 | 3290 | 0 | 0 | 21% | 0 | 0 | 0
| doplňující popis |  |  | ASFALTOVY BETON PRO PODKLADNI VRSTVU ACP 16+ 50/70
| výměra |  |  | ze situace: 3290,0m2 = 3290,000000 => A
| 46 | 58920 |  | VÝPLŇ SPAR MODIFIKOVANÝM ASFALTEM |  | M | 35 | 0 | 0 | 21% | 0 | 0 | 0
doplňující popis
| výměra |  |  | napojení na stávající stav: 35,0m = 35,000000 => A
|  | 5 |  | Komunikace |  | Celkem (bez DPH): | 0 | za DPH 21 %: | 0 | Celkem (s DPH): | 0 | 0 | 0 | 0
[6 empty] | Celkový součet (bez DPH): | 0 | Celkový součet DPH: | 0 | Celkový součet (s DPH): | 0
8 - Potrubí
| 47 | 89921 |  | VÝŠKOVÁ ÚPRAVA POKLOPŮ |  | KUS | 18 | 0 | 0 | 21% | 0 | 0 | 0
doplňující popis
| výměra |  |  | kanalizační šachty: 18ks = 18,000000 => A
| 48 | 89952A |  | OBETONOVÁNÍ POTRUBÍ Z PROSTÉHO BETONU DO C20/25 |  | M3 | 23.75 | 0 | 0 | 21% | 0 | 0 | 0
| doplňující popis |  |  | BUDE ČERPÁNO SE SOUHLASEM TDS
| výměra |  |  | stávající kanalizace v případě nedostatečného krytí: 475,00*0,50*0,10 = 23,750000 => A
|  | 8 |  | Potrubí |  | Celkem (bez DPH): | 0 | za DPH 21 %: | 0 | Celkem (s DPH): | 0 | 0 | 0 | 0
[6 empty] | Celkový součet (bez DPH): | 0 | Celkový součet DPH: | 0 | Celkový součet (s DPH): | 0
9 - Ostatní konstrukce a práce
| 49 | 917224 |  | SILNIČNÍ A CHODNÍKOVÉ OBRUBY Z BETONOVÝCH OBRUBNÍKŮ ŠÍŘ 150MM |  | M | 725 | 0 | 0 | 21% | 0 | 0 | 0
| doplňující popis |  |  | SILNIČNI OBRUBNIK BETONOVY do bet. lože C20/25n, tl 0,10m, v. našlapu 0,20m
| výměra |  |  | ze situace vpravo: 295,0m = 295,000000 => A vlevo: 415,0m = 415,000000 => B v místě zastávky: 15,0m = 15,000000 => C Celkem: A+B+C = 725,000000 => D
| 50 | 917224 | A | SILNIČNÍ A CHODNÍKOVÉ OBRUBY Z BETONOVÝCH OBRUBNÍKŮ ŠÍŘ 150MM |  | M | 212 | 0 | 0 | 21% | 0 | 0 | 0
| doplňující popis |  |  | NÁJEZDOVÝ
| výměra |  |  | ze situace vpravo: 128,0m = 128,000000 => A vlevo: 84,0m = 84,000000 => B Celkem: A+B = 212,000000 => C
| 51 | 919113 |  | ŘEZÁNÍ ASFALTOVÉHO KRYTU VOZOVEK TL DO 150MM |  | M | 35 | 0 | 0 | 21% | 0 | 0 | 0
doplňující popis
| výměra |  |  | napojení na stávající stav: 35,0m = 35,000000 => A
| 52 | 931323 |  | TĚSNĚNÍ DILATAČ SPAR ASF ZÁLIVKOU MODIFIK PRŮŘ DO 300MM2 |  | M | 937 | 0 | 0 | 21% | 0 | 0 | 0
doplňující popis
| výměra |  |  | 12 x 25mm podél obrubníků: 225,0m+712,0m = 937,000000 => A
|  | 9 |  | Ostatní konstrukce a práce |  | Celkem (bez DPH): | 0 | za DPH 21 %: | 0 | Celkem (s DPH): | 0 | 0 | 0 | 0
[6 empty] | Celkový součet (bez DPH): | 0 | Celkový součet DPH: | 0 | Celkový součet (s DPH): | 0

## 4 - 102.1
SOUPIS PRACÍ
STAVBA
TÚ_S_068 - II/213 Modernizace silnice Hazlov
ZÁKLADNÍ ÚDAJE
Objekt: | [7 empty] | Celková cena (bez DPH): | 0
102.1 - AUTOBUSOVÁ ZASTÁVKA V KM 0,860 | [7 empty] | Celková cena (s DPH): | 0 |  |  | 0 | 0 | 0
Zhotovitel:
IČ:
DIČ:
SOUHRN
| Kód |  |  | Název | [5 empty] | Cena (bez DPH) | Cena (s DPH)
| 0 |  |  | Všeobecné konstrukce a práce | [5 empty] | 0 | 0 |  |  | 0
| 1 |  |  | Zemní práce | [5 empty] | 0 | 0 |  |  | 0
| 2 |  |  | Základy | [5 empty] | 0 | 0 |  |  | 0
| 5 |  |  | Komunikace | [5 empty] | 0 | 0 |  |  | 0
| 9 |  |  | Ostatní konstrukce a práce | [5 empty] | 0 | 0 |  |  | 0
POLOŽKY ROZPOČTU
| P.č. | Kód | Var | Název | Skupina měření | MJ | Množství MJ | JOC | Cena (bez DPH) | DPH % | Cena (s DPH)
0 - Všeobecné konstrukce a práce
| 1 | 014101 |  | POPLATKY ZA SKLÁDKU |  | M3 | 63.09 | 0 | 0 | 21% | 0 | 0 | 0
| doplňující popis |  |  | zemina
| výměra |  |  | dle pol.č. 12373 (17120): 60,79m3 = 60,790000 => A drn z pol.č.11130: 23,0m2*0,10 = 2,300000 => B Celkem: A+B = 63,090000 => C
| 2 | 014101 | X | POPLATKY ZA SKLÁDKU |  | M3 | 63 | 0 | 0 | 21% | 0 | 0 | 0
| doplňující popis |  |  | BUDE ČERPÁNO SE SOUHLASEM TDS
| výměra |  |  | dle pol.č. 12373.X (17120.X): 63,0m3 = 63,000000 => A
| 3 | 014102 | A | POPLATKY ZA SKLÁDKU |  | t | 32.395 | 0 | 0 | 21% | 0 | 0 | 0
| doplňující popis |  |  | KAMENIVO
| výměra |  |  | z pol.č.11332: 17,05m3*1,9t/m3 = 32,395000 => A
| 4 | 014102 | B | POPLATKY ZA SKLÁDKU |  | t | 1 | 0 | 0 | 21% | 0 | 0 | 0
| doplňující popis |  |  | BETON
| výměra |  |  | z pol.č.11351: 25,0m*0,04t/m = 1,000000 => B
| 5 | 014201 |  | POPLATKY ZA ZEMNÍK - ZEMINA |  | M3 | 10.08 | 0 | 0 | 21% | 0 | 0 | 0
doplňující popis
| výměra |  |  | do pol.č.12573.C: 10,08m3 = 10,080000 => A
| 6 | 014201 | X | POPLATKY ZA ZEMNÍK - ZEMINA |  | M3 | 63 | 0 | 0 | 21% | 0 | 0 | 0
| doplňující popis |  |  | BUDE ČERPÁNO SE SOUHLASEM TDS
| výměra |  |  | do pol.č.12573.X: 63,0m3 = 63,000000 => A
|  | 0 |  | Všeobecné konstrukce a práce |  | Celkem (bez DPH): | 0 | za DPH 21 %: | 0 | Celkem (s DPH): | 0 | 0 | 0 | 0
[6 empty] | Celkový součet (bez DPH): | 0 | Celkový součet DPH: | 0 | Celkový součet (s DPH): | 0
1 - Zemní práce
| 7 | 11130 |  | SEJMUTÍ DRNU |  | M2 | 23 | 0 | 0 | 21% | 0 | 0 | 0
| doplňující popis |  |  | - včetně, naložení a odvozu a uložení na skládce - poplatek za uložení na skládce viz položka 014101
| výměra |  |  | ze situace: 23,0m2 = 23,000000 => A
| 8 | 11318 |  | ODSTRANĚNÍ KRYTU ZPEVNĚNÝCH PLOCH Z DLAŽDIC |  | M3 | 2.94 | 0 | 0 | 21% | 0 | 0 | 0
| doplňující popis |  |  | - včetně, naložení a odvozu na deponii v místě stavby nebo do areálu technických služeb v Hazlově položka dále zahrnuje: - stávající dlažba bude vytřízena na nepoškozené a poškozené prvky a bude posouzeno zda bude dále využita v rámci stavby - naložení a dopravu z mezideponie pro případné další využití na stavbě (při realizaci bude zváženo, zdali na nějaké části chodníků nebude dlažba použita zpět)
| výměra |  |  | ze situace: 49,0m2*0,2*0,06 = 0,588000 => A ze situace: 49,0m2*0,8*0,06 = 2,352000 => B A+B = 2,940000 => C
| 9 | 11332 |  | ODSTRANĚNÍ PODKLADŮ ZPEVNĚNÝCH PLOCH Z KAMENIVA NESTMELENÉHO |  | M3 | 17.05 | 0 | 0 | 21% | 0 | 0 | 0
| doplňující popis |  |  | - včetně, naložení a odvozu a uložení na skládce - poplatek za uložení na skládce viz položka 014102.A
| výměra |  |  | ze situace, podkladní vrstvty komunikace: 29,0m2*0,25 = 7,250000 => A zámková dlažba: 49,0m2*0,20 = 9,800000 => B Celkem: A+B = 17,050000 => C
| 10 | 11351 |  | ODSTRANĚNÍ ZÁHONOVÝCH OBRUBNÍKŮ |  | M | 25 | 0 | 0 | 21% | 0 | 0 | 0
| doplňující popis |  |  | - včetně, naložení a odvozu a uložení na skládce - poplatek za uložení na skládce viz položka 014102.B
| výměra |  |  | ze situace: 25,0m = 25,000000 => A
| 11 | 11372 |  | FRÉZOVÁNÍ ZPEVNĚNÝCH PLOCH ASFALTOVÝCH |  | M3 | 1.45 | 0 | 0 | 21% | 0 | 0 | 0
| doplňující popis |  |  | - vyfrézovaný materiál (ZAS-T3) bude komplet odkoupen zhotovitelem stavby na základě uzavřené kupní smlouvy
| výměra |  |  | ze situace: 29,0m2*0,05 = 1,450000 => A
| 12 | 12373 |  | ODKOP PRO SPOD STAVBU SILNIC A ŽELEZNIC TŘ. I |  | M3 | 60.79 | 0 | 0 | 21% | 0 | 0 | 0
| doplňující popis |  |  | - včetně, naložení a odvozu a uložení na skládce - poplatek za uložení na skládce viz položka 014101
| výměra |  |  | ze situace: 105,0m2*0,54*1,2-29,0m2*0,25 = 60,790000 => A
| 13 | 12373 | X | ODKOP PRO SPOD STAVBU SILNIC A ŽELEZNIC TŘ. I |  | M3 | 63 | 0 | 0 | 21% | 0 | 0 | 0
| doplňující popis |  |  | BUDE ČERPÁNO SE SOUHLASEM TDS - včetně, naložení a odvozu a uložení na skládce - poplatek za uložení na skládce viz položka 014101.X
| výměra |  |  | výkop pro AZ, ze situace: 105,0m2*0,50*1,2 = 63,000000 => A
| 14 | 12573 | C | VYKOPÁVKY ZE ZEMNÍKŮ A SKLÁDEK TŘ. I |  | M3 | 10.08 | 0 | 0 | 21% | 0 | 0 | 0
| doplňující popis |  |  | ZEMINA ZE ZEMNÍKU - poplatek za zemník v položce 014201
| výměra |  |  | natěžení a dovoz vhodné zeminy z pol.č.17310: 10,08m3 = 10,080000 => A
| 15 | 12573 | X | VYKOPÁVKY ZE ZEMNÍKŮ A SKLÁDEK TŘ. I |  | M3 | 63 | 0 | 0 | 21% | 0 | 0 | 0
| doplňující popis |  |  | ZEMINA ZE ZEMNÍKU BUDE ČERPÁNO SE SOUHLASEM TDS - poplatek za zemník v položce 014201.X
| výměra |  |  | natěžení a dovoz vhodné zeminy pro AZ z pol.č.17130.X: 63,0m3 = 63,000000 => A
| 16 | 17120 |  | ULOŽENÍ SYPANINY DO NÁSYPŮ A NA SKLÁDKY BEZ ZHUTNĚNÍ |  | M3 | 60.79 | 0 | 0 | 21% | 0 | 0 | 0
doplňující popis
| výměra |  |  | uložení výkopu na skládku z pol.č.12373: 60,79m3 = 60,790000 => A
| 17 | 17120 | X | ULOŽENÍ SYPANINY DO NÁSYPŮ A NA SKLÁDKY BEZ ZHUTNĚNÍ |  | M3 | 63 | 0 | 0 | 21% | 0 | 0 | 0
| doplňující popis |  |  | BUDE ČERPÁNO SE SOUHLASEM TDS
| výměra |  |  | uložení výkopu na skládku z pol.č.12373.X: 63,0m3 = 63,000000 => A
| 18 | 17130 | X | ULOŽENÍ SYPANINY DO NÁSYPŮ V AKTIVNÍ ZÓNĚ SE ZHUTNĚNÍM |  | M3 | 63 | 0 | 0 | 21% | 0 | 0 | 0
| doplňující popis |  |  | BUDE ČERPÁNO SE SOUHLASEM TDS
| výměra |  |  | ze situace: 105,0m2*0,50*1,2 = 63,000000 => A
| 19 | 17310 |  | ZEMNÍ KRAJNICE A DOSYPÁVKY SE ZHUTNĚNÍM |  | M3 | 10.08 | 0 | 0 | 21% | 0 | 0 | 0
doplňující popis
| výměra |  |  | ze situace a řezů: 56,00*0,18m2 = 10,080000 => A
| 20 | 18110 |  | ÚPRAVA PLÁNĚ SE ZHUTNĚNÍM V HORNINĚ TŘ. I |  | M2 | 126 | 0 | 0 | 21% | 0 | 0 | 0
doplňující popis
| výměra |  |  | ze situace: 126,0m2 = 126,000000 => A
|  | 1 |  | Zemní práce |  | Celkem (bez DPH): | 0 | za DPH 21 %: | 0 | Celkem (s DPH): | 0 | 0 | 0 | 0
[6 empty] | Celkový součet (bez DPH): | 0 | Celkový součet DPH: | 0 | Celkový součet (s DPH): | 0
2 - Základy
| 21 | 21461E | X | SEPARAČNÍ GEOTEXTILIE DO 500G/M2 |  | M2 | 126 | 0 | 0 | 21% | 0 | 0 | 0
| doplňující popis |  |  | BUDE ČERPÁNO SE SOUHLASEM TDS
| výměra |  |  | v místě AZ, ze situace: 126,0m2 = 126,000000 => A
|  | 2 |  | Základy |  | Celkem (bez DPH): | 0 | za DPH 21 %: | 0 | Celkem (s DPH): | 0 | 0 | 0 | 0
[6 empty] | Celkový součet (bez DPH): | 0 | Celkový součet DPH: | 0 | Celkový součet (s DPH): | 0
5 - Komunikace
| 22 | 56140G |  | SMĚSI Z KAMENIVA STMELENÉ CEMENTEM SC C 8/10 |  | M3 | 15.015 | 0 | 0 | 21% | 0 | 0 | 0
| doplňující popis |  |  | VRSTVA ZE SMĚSI STMELENE CEMENTEM SC C8/10 TL. MIN. 130 MM
| výměra |  |  | z pol.č.58212: 105,0m2*1,1*0,13 = 15,015000 => A
| 23 | 56330 |  | VOZOVKOVÉ VRSTVY ZE ŠTĚRKODRTI |  | M3 | 25.2 | 0 | 0 | 21% | 0 | 0 | 0
| doplňující popis |  |  | ŠTĚRKODRŤ (kamenivo fr. 0/32) ŠDA TL. MIN. 200 MM
| výměra |  |  | z pol.č.58212: 105,0m2*1,2*0,20 = 25,200000 => A
| 24 | 58212 |  | DLÁŽDĚNÉ KRYTY Z VELKÝCH KOSTEK DO LOŽE Z MC |  | M2 | 105 | 0 | 0 | 21% | 0 | 0 | 0
| doplňující popis |  |  | DLAŽBA, kostka žula 16x16cm DL I tl. 160 mm LOŽNA VRSTVA (cementová malta) L tl. 50 mm
| výměra |  |  | ze situace: 105,0m2 = 105,000000 => A
|  | 5 |  | Komunikace |  | Celkem (bez DPH): | 0 | za DPH 21 %: | 0 | Celkem (s DPH): | 0 | 0 | 0 | 0
[6 empty] | Celkový součet (bez DPH): | 0 | Celkový součet DPH: | 0 | Celkový součet (s DPH): | 0
9 - Ostatní konstrukce a práce
| 25 | 917224 | A | SILNIČNÍ A CHODNÍKOVÉ OBRUBY Z BETONOVÝCH OBRUBNÍKŮ ŠÍŘ 150MM |  | M | 15 | 0 | 0 | 21% | 0 | 0 | 0
| doplňující popis |  |  | SILNIČNI OBRUBNIK BETONOVY do bet. lože C20/25n, tl 0,10m VÝŠKY 30CM
| výměra |  |  | ze situace: 15,0m = 15,000000 => A
| 26 | 917224 | B | SILNIČNÍ A CHODNÍKOVÉ OBRUBY Z BETONOVÝCH OBRUBNÍKŮ ŠÍŘ 150MM |  | M | 23 | 0 | 0 | 21% | 0 | 0 | 0
| doplňující popis |  |  | SILNIČNI OBRUBNIK BETONOVY do bet. lože C20/25n, tl 0,10m VÝŠKY 25CM
| výměra |  |  | ze situace: 23,0m = 23,000000 => A
| 27 | 917224 | C | SILNIČNÍ A CHODNÍKOVÉ OBRUBY Z BETONOVÝCH OBRUBNÍKŮ ŠÍŘ 150MM |  | M | 18 | 0 | 0 | 21% | 0 | 0 | 0
| doplňující popis |  |  | NÁJEZDOVÝ
| výměra |  |  | ze situace: 18,0m = 18,000000 => A
|  | 9 |  | Ostatní konstrukce a práce |  | Celkem (bez DPH): | 0 | za DPH 21 %: | 0 | Celkem (s DPH): | 0 | 0 | 0 | 0
[6 empty] | Celkový součet (bez DPH): | 0 | Celkový součet DPH: | 0 | Celkový součet (s DPH): | 0

## 5 - 102.2
SOUPIS PRACÍ
STAVBA
TÚ_S_068 - II/213 Modernizace silnice Hazlov
ZÁKLADNÍ ÚDAJE
Objekt: | [7 empty] | Celková cena (bez DPH): | 0
102.2 - AUTOBUSOVÁ ZASTÁVKA V KM 1,370 | [7 empty] | Celková cena (s DPH): | 0 |  |  | 0 | 0 | 0
Zhotovitel:
IČ:
DIČ:
SOUHRN
| Kód |  |  | Název | [5 empty] | Cena (bez DPH) | Cena (s DPH)
| 0 |  |  | Všeobecné konstrukce a práce | [5 empty] | 0 | 0 |  |  | 0
| 1 |  |  | Zemní práce | [5 empty] | 0 | 0 |  |  | 0
| 2 |  |  | Základy | [5 empty] | 0 | 0 |  |  | 0
| 5 |  |  | Komunikace | [5 empty] | 0 | 0 |  |  | 0
| 9 |  |  | Ostatní konstrukce a práce | [5 empty] | 0 | 0 |  |  | 0
POLOŽKY ROZPOČTU
| P.č. | Kód | Var | Název | Skupina měření | MJ | Množství MJ | JOC | Cena (bez DPH) | DPH % | Cena (s DPH)
0 - Všeobecné konstrukce a práce
| 1 | 014101 |  | POPLATKY ZA SKLÁDKU |  | M3 | 68.04 | 0 | 0 | 21% | 0 | 0 | 0
| doplňující popis |  |  | zemina
| výměra |  |  | dle pol.č. 12373 (17120): 68,04m3 = 68,040000 => A
| 2 | 014101 | X | POPLATKY ZA SKLÁDKU |  | M3 | 63 | 0 | 0 | 21% | 0 | 0 | 0
| doplňující popis |  |  | BUDE ČERPÁNO SE SOUHLASEM TDS
| výměra |  |  | dle pol.č.17120.X: 63,0m3 = 63,000000 => A
| 3 | 014102 | A | POPLATKY ZA SKLÁDKU |  | t | 32.3 | 0 | 0 | 21% | 0 | 0 | 0
| doplňující popis |  |  | KAMENIVO
| výměra |  |  | z pol.č.11332: 17,0m3*1,9t/m3 = 32,300000 => A
| 4 | 014102 | B | POPLATKY ZA SKLÁDKU |  | t | 0.64 | 0 | 0 | 21% | 0 | 0 | 0
| doplňující popis |  |  | BETON
| výměra |  |  | z pol.č.11351: 16,0m*0,04t/m = 0,640000 => B
| 5 | 014201 |  | POPLATKY ZA ZEMNÍK - ZEMINA |  | M3 | 10.44 | 0 | 0 | 21% | 0 | 0 | 0
doplňující popis
| výměra |  |  | do pol.č.12573.C: 10,44m3 = 10,440000 => A
| 6 | 014201 | X | POPLATKY ZA ZEMNÍK - ZEMINA |  | M3 | 63 | 0 | 0 | 21% | 0 | 0 | 0
| doplňující popis |  |  | BUDE ČERPÁNO SE SOUHLASEM TDS
| výměra |  |  | do pol.č.12573.X: 63,0m3 = 63,000000 => A
|  | 0 |  | Všeobecné konstrukce a práce |  | Celkem (bez DPH): | 0 | za DPH 21 %: | 0 | Celkem (s DPH): | 0 | 0 | 0 | 0
[6 empty] | Celkový součet (bez DPH): | 0 | Celkový součet DPH: | 0 | Celkový součet (s DPH): | 0
1 - Zemní práce
| 7 | 11318 |  | ODSTRANĚNÍ KRYTU ZPEVNĚNÝCH PLOCH Z DLAŽDIC |  | M3 | 5.1 | 0 | 0 | 21% | 0 | 0 | 0
| doplňující popis |  |  | - včetně, naložení a odvozu na deponii v místě stavby nebo do areálu technických služeb v Hazlově položka dále zahrnuje: - stávající dlažba bude vytřízena na nepoškozené a poškozené prvky a bude posouzeno zda bude dále využita v rámci stavby - naložení a dopravu z mezideponie pro případné další využití na stavbě (při realizaci bude zváženo, zdali na nějaké části chodníků nebude dlažba použita zpět)
| výměra |  |  | ze situace: 85,0m2*0,2*0,06 = 1,020000 => A ze situace: 85,0m2*0,8*0,06 = 4,080000 => B A+B = 5,100000 => C
| 8 | 11332 |  | ODSTRANĚNÍ PODKLADŮ ZPEVNĚNÝCH PLOCH Z KAMENIVA NESTMELENÉHO |  | M3 | 17 | 0 | 0 | 21% | 0 | 0 | 0
| doplňující popis |  |  | - včetně, naložení a odvozu a uložení na skládce - poplatek za uložení na skládce viz položka 014102.A
| výměra |  |  | ze situace, podkladní vrstvty zámková dlažba: 85,0m2*0,20 = 17,000000 => A
| 9 | 11351 |  | ODSTRANĚNÍ ZÁHONOVÝCH OBRUBNÍKŮ |  | M | 16 | 0 | 0 | 21% | 0 | 0 | 0
| doplňující popis |  |  | - včetně, naložení a odvozu a uložení na skládce - poplatek za uložení na skládce viz položka 014102.B
| výměra |  |  | ze situace: 16,0m = 16,000000 => A
| 10 | 12373 |  | ODKOP PRO SPOD STAVBU SILNIC A ŽELEZNIC TŘ. I |  | M3 | 68.04 | 0 | 0 | 21% | 0 | 0 | 0
| doplňující popis |  |  | - včetně, naložení a odvozu a uložení na skládce - poplatek za uložení na skládce viz položka 014101
| výměra |  |  | ze situace: 105,0m2*0,54*1,2 = 68,040000 => A
| 11 | 12373 | X | ODKOP PRO SPOD STAVBU SILNIC A ŽELEZNIC TŘ. I |  | M3 | 63 | 0 | 0 | 21% | 0 | 0 | 0
| doplňující popis |  |  | BUDE ČERPÁNO SE SOUHLASEM TDS - včetně, naložení a odvozu a uložení na skládce - poplatek za uložení na skládce viz položka 014101.X
| výměra |  |  | výkop pro AZ, ze situace: 105,0m2*0,50*1,2 = 63,000000 => A
| 12 | 12573 | C | VYKOPÁVKY ZE ZEMNÍKŮ A SKLÁDEK TŘ. I |  | M3 | 10.44 | 0 | 0 | 21% | 0 | 0 | 0
| doplňující popis |  |  | ZEMINA ZE ZEMNÍKU - poplatek za zemník v položce 014201
| výměra |  |  | natěžení a dovoz vhodné zeminy z pol.č.17310: 10,44m3 = 10,440000 => A
| 13 | 12573 | X | VYKOPÁVKY ZE ZEMNÍKŮ A SKLÁDEK TŘ. I |  | M3 | 63 | 0 | 0 | 21% | 0 | 0 | 0
| doplňující popis |  |  | ZEMINA ZE ZEMNÍKU BUDE ČERPÁNO SE SOUHLASEM TDS - poplatek za zemník v položce 014201.X
| výměra |  |  | natěžení a dovoz vhodné zeminy pro AZ z pol.č.17130.X: 63,0m3 = 63,000000 => A
| 14 | 17120 |  | ULOŽENÍ SYPANINY DO NÁSYPŮ A NA SKLÁDKY BEZ ZHUTNĚNÍ |  | M3 | 68.04 | 0 | 0 | 21% | 0 | 0 | 0
doplňující popis
| výměra |  |  | uložení výkopu na skládku z pol.č.12373: 68,04m3 = 68,040000 => A
| 15 | 17120 | X | ULOŽENÍ SYPANINY DO NÁSYPŮ A NA SKLÁDKY BEZ ZHUTNĚNÍ |  | M3 | 63 | 0 | 0 | 21% | 0 | 0 | 0
| doplňující popis |  |  | BUDE ČERPÁNO SE SOUHLASEM TDS
| výměra |  |  | uložení výkopu na skládku z pol.č.12373.X: 63,0m3 = 63,000000 => A
| 16 | 17130 | X | ULOŽENÍ SYPANINY DO NÁSYPŮ V AKTIVNÍ ZÓNĚ SE ZHUTNĚNÍM |  | M3 | 63 | 0 | 0 | 21% | 0 | 0 | 0
| doplňující popis |  |  | BUDE ČERPÁNO SE SOUHLASEM TDS
| výměra |  |  | ze situace: 105,0m2*0,50*1,2 = 63,000000 => A
| 17 | 17310 |  | ZEMNÍ KRAJNICE A DOSYPÁVKY SE ZHUTNĚNÍM |  | M3 | 10.44 | 0 | 0 | 21% | 0 | 0 | 0
doplňující popis
| výměra |  |  | ze situace a řezů: 58,00*0,18m2 = 10,440000 => A
| 18 | 18110 |  | ÚPRAVA PLÁNĚ SE ZHUTNĚNÍM V HORNINĚ TŘ. I |  | M2 | 126 | 0 | 0 | 21% | 0 | 0 | 0
doplňující popis
| výměra |  |  | ze situace: 126,0m2 = 126,000000 => A
|  | 1 |  | Zemní práce |  | Celkem (bez DPH): | 0 | za DPH 21 %: | 0 | Celkem (s DPH): | 0 | 0 | 0 | 0
[6 empty] | Celkový součet (bez DPH): | 0 | Celkový součet DPH: | 0 | Celkový součet (s DPH): | 0
2 - Základy
| 19 | 21461E | X | SEPARAČNÍ GEOTEXTILIE DO 500G/M2 |  | M2 | 126 | 0 | 0 | 21% | 0 | 0 | 0
| doplňující popis |  |  | BUDE ČERPÁNO SE SOUHLASEM TDS
| výměra |  |  | v místě AZ, ze situace: 126,0m2 = 126,000000 => A
|  | 2 |  | Základy |  | Celkem (bez DPH): | 0 | za DPH 21 %: | 0 | Celkem (s DPH): | 0 | 0 | 0 | 0
[6 empty] | Celkový součet (bez DPH): | 0 | Celkový součet DPH: | 0 | Celkový součet (s DPH): | 0
5 - Komunikace
| 20 | 56140G |  | SMĚSI Z KAMENIVA STMELENÉ CEMENTEM SC C 8/10 |  | M3 | 15.015 | 0 | 0 | 21% | 0 | 0 | 0
| doplňující popis |  |  | VRSTVA ZE SMĚSI STMELENE CEMENTEM SC C8/10 TL. MIN. 130 MM
| výměra |  |  | z pol.č.58212: 105,0m2*1,1*0,13 = 15,015000 => A
| 21 | 56330 |  | VOZOVKOVÉ VRSTVY ZE ŠTĚRKODRTI |  | M3 | 25.2 | 0 | 0 | 21% | 0 | 0 | 0
| doplňující popis |  |  | ŠTĚRKODRŤ (kamenivo fr. 0/32) ŠDA TL. MIN. 200 MM
| výměra |  |  | z pol.č.58212: 105,0m2*1,2*0,20 = 25,200000 => A
| 22 | 58212 |  | DLÁŽDĚNÉ KRYTY Z VELKÝCH KOSTEK DO LOŽE Z MC |  | M2 | 105 | 0 | 0 | 21% | 0 | 0 | 0
| doplňující popis |  |  | DLAŽBA, kostka žula 16x16cm DL I tl. 160 mm LOŽNA VRSTVA (cementová malta) L tl. 50 mm
| výměra |  |  | ze situace: 105,0m2 = 105,000000 => A
|  | 5 |  | Komunikace |  | Celkem (bez DPH): | 0 | za DPH 21 %: | 0 | Celkem (s DPH): | 0 | 0 | 0 | 0
[6 empty] | Celkový součet (bez DPH): | 0 | Celkový součet DPH: | 0 | Celkový součet (s DPH): | 0
9 - Ostatní konstrukce a práce
| 23 | 917224 | A | SILNIČNÍ A CHODNÍKOVÉ OBRUBY Z BETONOVÝCH OBRUBNÍKŮ ŠÍŘ 150MM |  | M | 15 | 0 | 0 | 21% | 0 | 0 | 0
| doplňující popis |  |  | SILNIČNI OBRUBNIK BETONOVY do bet. lože C20/25n, tl 0,10m VÝŠKY 30CM
| výměra |  |  | ze situace: 15,0m = 15,000000 => A
| 24 | 917224 | B | SILNIČNÍ A CHODNÍKOVÉ OBRUBY Z BETONOVÝCH OBRUBNÍKŮ ŠÍŘ 150MM |  | M | 43 | 0 | 0 | 21% | 0 | 0 | 0
| doplňující popis |  |  | SILNIČNI OBRUBNIK BETONOVY do bet. lože C20/25n, tl 0,10m VÝŠKY 25CM
| výměra |  |  | ze situace: 43,0m = 43,000000 => A
|  | 9 |  | Ostatní konstrukce a práce |  | Celkem (bez DPH): | 0 | za DPH 21 %: | 0 | Celkem (s DPH): | 0 | 0 | 0 | 0
[6 empty] | Celkový součet (bez DPH): | 0 | Celkový součet DPH: | 0 | Celkový součet (s DPH): | 0

## 6 - 103.1
SOUPIS PRACÍ
STAVBA
TÚ_S_068 - II/213 Modernizace silnice Hazlov
ZÁKLADNÍ ÚDAJE
Objekt: | [7 empty] | Celková cena (bez DPH): | 0
103.1 - ÚPRAVY NAPOJENÍ MÍSTNÍCH KOMUNIKACÍ KM 0,000 - 0,890 | [7 empty] | Celková cena (s DPH): | 0 |  |  | 0 | 0 | 0
Zhotovitel:
IČ:
DIČ:
SOUHRN
| Kód |  |  | Název | [5 empty] | Cena (bez DPH) | Cena (s DPH)
| 0 |  |  | Všeobecné konstrukce a práce | [5 empty] | 0 | 0 |  |  | 0
| 1 |  |  | Zemní práce | [5 empty] | 0 | 0 |  |  | 0
| 2 |  |  | Základy | [5 empty] | 0 | 0 |  |  | 0
| 5 |  |  | Komunikace | [5 empty] | 0 | 0 |  |  | 0
| 9 |  |  | Ostatní konstrukce a práce | [5 empty] | 0 | 0 |  |  | 0
POLOŽKY ROZPOČTU
| P.č. | Kód | Var | Název | Skupina měření | MJ | Množství MJ | JOC | Cena (bez DPH) | DPH % | Cena (s DPH)
0 - Všeobecné konstrukce a práce
| 1 | 014101 |  | POPLATKY ZA SKLÁDKU |  | M3 | 145.32 | 0 | 0 | 21% | 0 | 0 | 0
| doplňující popis |  |  | - zemina, drny
| výměra |  |  | dle pol.č.17120: 124,92m3 = 124,920000 => A drn z pol.č.11130: 204,0m2*0,10 = 20,400000 => B Celkem: A+B = 145,320000 => C
| 2 | 014101 | X | POPLATKY ZA SKLÁDKU |  | M3 | 225.6 | 0 | 0 | 21% | 0 | 0 | 0
| doplňující popis |  |  | BUDE ČERPÁNO SE SOUHLASEM TDS
| výměra |  |  | dle pol.č.17120.X: 225,6m3 = 225,600000 => A
| 3 | 014102 | A | POPLATKY ZA SKLÁDKU |  | t | 194.94 | 0 | 0 | 21% | 0 | 0 | 0
| doplňující popis |  |  | KAMENIVO
| výměra |  |  | z pol.č.11332: 102,6m3*1,9t/m3 = 194,940000 => A
| 4 | 014201 |  | POPLATKY ZA ZEMNÍK - ZEMINA |  | M3 | 15.3 | 0 | 0 | 21% | 0 | 0 | 0
doplňující popis
| výměra |  |  | z pol.č.12573.C: 15,3m3 = 15,300000 => A
| 5 | 014201 | X | POPLATKY ZA ZEMNÍK - ZEMINA |  | M3 | 225.6 | 0 | 0 | 21% | 0 | 0 | 0
| doplňující popis |  |  | BUDE ČERPÁNO SE SOUHLASEM TDS
| výměra |  |  | dle pol.č.12573.X: 225,6m3 = 225,600000 => A
| 6 | 014211 |  | POPLATKY ZA ZEMNÍK - ORNICE |  | M3 | 25.2 | 0 | 0 | 21% | 0 | 0 | 0
doplňující popis
| výměra |  |  | dle pol.č.12573.A: 25,2m3 = 25,200000 => A
|  | 0 |  | Všeobecné konstrukce a práce |  | Celkem (bez DPH): | 0 | za DPH 21 %: | 0 | Celkem (s DPH): | 0 | 0 | 0 | 0
[6 empty] | Celkový součet (bez DPH): | 0 | Celkový součet DPH: | 0 | Celkový součet (s DPH): | 0
1 - Zemní práce
| 7 | 11130 |  | SEJMUTÍ DRNU |  | M2 | 204 | 0 | 0 | 21% | 0 | 0 | 0
| doplňující popis |  |  | - včetně, naložení a odvozu a uložení na skládce - poplatek za uložení na skládce viz položka 014101
| výměra |  |  | ze situace: 46,0m2+158,0m2 = 204,000000 => A
| 8 | 11332 |  | ODSTRANĚNÍ PODKLADŮ ZPEVNĚNÝCH PLOCH Z KAMENIVA NESTMELENÉHO |  | M3 | 102.6 | 0 | 0 | 21% | 0 | 0 | 0
| doplňující popis |  |  | - včetně, naložení a odvozu a uložení na skládce - poplatek za uložení na skládce viz položka 014102.A
| výměra |  |  | ze situace: (52,0m2+290,0m2)*0,30 = 102,600000 => A
| 9 | 11372 |  | FRÉZOVÁNÍ ZPEVNĚNÝCH PLOCH ASFALTOVÝCH |  | M3 | 5.2 | 0 | 0 | 21% | 0 | 0 | 0
| doplňující popis |  |  | - vyfrézovaný materiál (ZAS-T3) bude komplet odkoupen zhotovitelem stavby na základě uzavřené kupní smlouvy
| výměra |  |  | ze situace: 52,0m2*0,10 = 5,200000 => A
| 10 | 113763 |  | FRÉZOVÁNÍ DRÁŽKY PRŮŘEZU DO 300MM2 V ASFALTOVÉ VOZOVCE |  | M | 35 | 0 | 0 | 21% | 0 | 0 | 0
doplňující popis
| výměra |  |  | 12 x 25mm podél obrunbíků: 30,0m+5,0m = 35,000000 => A
| 11 | 12373 |  | ODKOP PRO SPOD STAVBU SILNIC A ŽELEZNIC TŘ. I |  | M3 | 124.92 | 0 | 0 | 21% | 0 | 0 | 0
| doplňující popis |  |  | - včetně, naložení a odvozu a uložení na skládce - poplatek za uložení na skládce viz položka 014101
| výměra |  |  | ze situace: (52,0m2*0,10+34,0m2*0,35+290,0m2*0,30)*1,2 = 124,920000 => A
| 12 | 12373 | X | ODKOP PRO SPOD STAVBU SILNIC A ŽELEZNIC TŘ. I |  | M3 | 225.6 | 0 | 0 | 21% | 0 | 0 | 0
| doplňující popis |  |  | BUDE ČERPÁNO SE SOUHLASEM TDS - včetně, naložení a odvozu a uložení na skládce - poplatek za uložení na skládce viz položka 014101.X
| výměra |  |  | výkop pro AZ, ze situace: (52,0m2+34,0m2+290,0m2)*0,50*1,2 = 225,600000 => A
| 13 | 12573 | A | VYKOPÁVKY ZE ZEMNÍKŮ A SKLÁDEK TŘ. I |  | M3 | 25.2 | 0 | 0 | 21% | 0 | 0 | 0
| doplňující popis |  |  | ORNICE ZE ZEMNÍKU
| výměra |  |  | natěžení a dovoz ornice z pol.č.18230: 25,2m3 = 25,200000 => A
| 14 | 12573 | C | VYKOPÁVKY ZE ZEMNÍKŮ A SKLÁDEK TŘ. I |  | M3 | 15.3 | 0 | 0 | 21% | 0 | 0 | 0
| doplňující popis |  |  | ZEMINA ZE ZEMNÍKUU
| výměra |  |  | natěžení a dovoz vhodné zeminy z pol.č.17310: 15,3m3 = 15,300000 => A
| 15 | 12573 | X | VYKOPÁVKY ZE ZEMNÍKŮ A SKLÁDEK TŘ. I |  | M3 | 225.6 | 0 | 0 | 21% | 0 | 0 | 0
| doplňující popis |  |  | ZEMINA ZE ZEMNÍKU BUDE ČERPÁNO SE SOUHLASEM TDS
| výměra |  |  | natěžení a dovoz vhodné zeminy pro AZ z pol.č.17130.X: 225,6m3 = 225,600000 => A
| 16 | 17120 |  | ULOŽENÍ SYPANINY DO NÁSYPŮ A NA SKLÁDKY BEZ ZHUTNĚNÍ |  | M3 | 124.92 | 0 | 0 | 21% | 0 | 0 | 0
doplňující popis
| výměra |  |  | uložení výkopu na skládku z pol.č.12373: 124,92m3 = 124,920000 => A
| 17 | 17120 | X | ULOŽENÍ SYPANINY DO NÁSYPŮ A NA SKLÁDKY BEZ ZHUTNĚNÍ |  | M3 | 225.6 | 0 | 0 | 21% | 0 | 0 | 0
| doplňující popis |  |  | BUDE ČERPÁNO SE SOUHLASEM TDS
| výměra |  |  | uložení výkopu na skládku z pol.č.12373.X: 225,6m3 = 225,600000 => A
| 18 | 17130 | X | ULOŽENÍ SYPANINY DO NÁSYPŮ V AKTIVNÍ ZÓNĚ SE ZHUTNĚNÍM |  | M3 | 225.6 | 0 | 0 | 21% | 0 | 0 | 0
| doplňující popis |  |  | BUDE ČERPÁNO SE SOUHLASEM TDS
| výměra |  |  | ze situace: (52,0m2+34,0m2+290,0m2)*0,50*1,2 = 225,600000 => A
| 19 | 17310 |  | ZEMNÍ KRAJNICE A DOSYPÁVKY SE ZHUTNĚNÍM |  | M3 | 15.3 | 0 | 0 | 21% | 0 | 0 | 0
doplňující popis
| výměra |  |  | ze situace a řezů: (50,00+35,00)*0,18m2 = 15,300000 => A
| 20 | 18110 |  | ÚPRAVA PLÁNĚ SE ZHUTNĚNÍM V HORNINĚ TŘ. I |  | M2 | 451.2 | 0 | 0 | 21% | 0 | 0 | 0
doplňující popis
| výměra |  |  | ze situace: 451,2m2 = 451,200000 => A
| 21 | 18230 |  | ROZPROSTŘENÍ ORNICE V ROVINĚ |  | M3 | 25.2 | 0 | 0 | 21% | 0 | 0 | 0
| doplňující popis |  |  | - ornice z položky 12573.A, poplatek za zemník z položky 014111
| výměra |  |  | ze situace: (10,0m2+158,0m2)*0,15 = 25,200000 => A
| 22 | 18241 |  | ZALOŽENÍ TRÁVNÍKU RUČNÍM VÝSEVEM |  | M2 | 168 | 0 | 0 | 21% | 0 | 0 | 0
| doplňující popis |  |  | - včetně ošetřování a následné péče
| výměra |  |  | ze situace: 10,0m2+158,0m2 = 168,000000 => A
|  | 1 |  | Zemní práce |  | Celkem (bez DPH): | 0 | za DPH 21 %: | 0 | Celkem (s DPH): | 0 | 0 | 0 | 0
[6 empty] | Celkový součet (bez DPH): | 0 | Celkový součet DPH: | 0 | Celkový součet (s DPH): | 0
2 - Základy
| 23 | 21461E | X | SEPARAČNÍ GEOTEXTILIE DO 500G/M2 |  | M2 | 451.2 | 0 | 0 | 21% | 0 | 0 | 0
| doplňující popis |  |  | BUDE ČERPÁNO SE SOUHLASEM TDS
| výměra |  |  | v místě AZ, ze situace: 451,2m2 = 451,200000 => A
|  | 2 |  | Základy |  | Celkem (bez DPH): | 0 | za DPH 21 %: | 0 | Celkem (s DPH): | 0 | 0 | 0 | 0
[6 empty] | Celkový součet (bez DPH): | 0 | Celkový součet DPH: | 0 | Celkový součet (s DPH): | 0
5 - Komunikace
| 24 | 56140G |  | SMĚSI Z KAMENIVA STMELENÉ CEMENTEM SC C 8/10 |  | M3 | 55.012 | 0 | 0 | 21% | 0 | 0 | 0
| doplňující popis |  |  | VRSTVA ZE SMĚSI STMELENE CEMENTEM SC C8/10 TL. MIN. 130 MM
| výměra |  |  | ze situace: 384,7m2*0,13*1,1 = 55,012100 => A
| 25 | 56330 |  | VOZOVKOVÉ VRSTVY ZE ŠTĚRKODRTI |  | M3 | 92.328 | 0 | 0 | 21% | 0 | 0 | 0
| doplňující popis |  |  | ŠTĚRKODRŤ (kamenivo fr. 0/32) ŠD A tl.. min. 200 mm
| výměra |  |  | z pol.č.574A33: 384,7m2*1,2*0,20 = 92,328000 => A
| 26 | 56963 |  | ZPEVNĚNÍ KRAJNIC Z RECYKLOVANÉHO MATERIÁLU TL DO 150MM |  | M2 | 24.5 | 0 | 0 | 21% | 0 | 0 | 0
| doplňující popis |  |  | - včetně naložení, dovozu a NÁKUPU recyklovaného materiálu
| výměra |  |  | ze situace: 9,4m2+15,1m2 = 24,500000 => A
| 27 | 572123 |  | INFILTRAČNÍ POSTŘIK Z EMULZE DO 1,0KG/M2 |  | M2 | 384.7 | 0 | 0 | 21% | 0 | 0 | 0
| doplňující popis |  |  | INFILTRAČNI POSTŘIK KATIONAKTIVNI EMULZI PI-C C 50 B 5 0,8KG/M2
| výměra |  |  | pod ACP: 384,7m2 = 384,700000 => A
| 28 | 572213 |  | SPOJOVACÍ POSTŘIK Z EMULZE DO 0,5KG/M2 |  | M2 | 376 | 0 | 0 | 21% | 0 | 0 | 0
| doplňující popis |  |  | SPOJOVACI POSTŘIK KATIONAKTIVNI EMULZI PS-C C 50 B 5 0,35KG/M2
| výměra |  |  | pod ACO: 376,0m2 = 376,000000 => A
| 29 | 574A33 |  | ASFALTOVÝ BETON PRO OBRUSNÉ VRSTVY ACO 11 TL. 40MM |  | M2 | 376 | 0 | 0 | 21% | 0 | 0 | 0
| doplňující popis |  |  | ASFALTOVY BETON PRO OBRUSNOU VRSTVU ACO 11 50/70
| výměra |  |  | ze situace: 52,0m2+34,0m2+290,0m2 = 376,000000 => A
| 30 | 574E66 |  | ASFALTOVÝ BETON PRO PODKLADNÍ VRSTVY ACP 16+, 16S TL. 70MM |  | M2 | 384.7 | 0 | 0 | 21% | 0 | 0 | 0
| doplňující popis |  |  | ASFALTOVY BETON PRO PODKLADNI VRSTVU ACP 16+ 50/70
| výměra |  |  | ze situace: 52,0m2+34,0m2+290,0m2*1,03 = 384,700000 => A
| 31 | 58920 |  | VÝPLŇ SPAR MODIFIKOVANÝM ASFALTEM |  | M | 14 | 0 | 0 | 21% | 0 | 0 | 0
doplňující popis
| výměra |  |  | napojení na stávajjící stav: 14,0m = 14,000000 => A
|  | 5 |  | Komunikace |  | Celkem (bez DPH): | 0 | za DPH 21 %: | 0 | Celkem (s DPH): | 0 | 0 | 0 | 0
[6 empty] | Celkový součet (bez DPH): | 0 | Celkový součet DPH: | 0 | Celkový součet (s DPH): | 0
9 - Ostatní konstrukce a práce
| 32 | 917224 |  | SILNIČNÍ A CHODNÍKOVÉ OBRUBY Z BETONOVÝCH OBRUBNÍKŮ ŠÍŘ 150MM |  | M | 30 | 0 | 0 | 21% | 0 | 0 | 0
| doplňující popis |  |  | SILNIČNI OBRUBNIK BETONOVÝ do bet. lože C20/25n-XF3, tl 0,10m, v. našlapu 0,15m
| výměra |  |  | ze situace: 30,0m = 30,000000 => A
| 33 | 917224 | A | SILNIČNÍ A CHODNÍKOVÉ OBRUBY Z BETONOVÝCH OBRUBNÍKŮ ŠÍŘ 150MM |  | M | 5 | 0 | 0 | 21% | 0 | 0 | 0
| doplňující popis |  |  | NÁJEZDOVÝ
| výměra |  |  | ze situace: 5,0m = 5,000000 => A
| 34 | 919113 |  | ŘEZÁNÍ ASFALTOVÉHO KRYTU VOZOVEK TL DO 150MM |  | M | 14 | 0 | 0 | 21% | 0 | 0 | 0
doplňující popis
| výměra |  |  | napojení na stávající stav: 14,0m = 14,000000 => A
| 35 | 931323 |  | TĚSNĚNÍ DILATAČ SPAR ASF ZÁLIVKOU MODIFIK PRŮŘ DO 300MM2 |  | M | 35 | 0 | 0 | 21% | 0 | 0 | 0
doplňující popis
| výměra |  |  | 12 x 25mm podél obrunbíků: 30,0m+5,0m = 35,000000 => A
|  | 9 |  | Ostatní konstrukce a práce |  | Celkem (bez DPH): | 0 | za DPH 21 %: | 0 | Celkem (s DPH): | 0 | 0 | 0 | 0
[6 empty] | Celkový součet (bez DPH): | 0 | Celkový součet DPH: | 0 | Celkový součet (s DPH): | 0

## 7 - 103.2
SOUPIS PRACÍ
STAVBA
TÚ_S_068 - II/213 Modernizace silnice Hazlov
ZÁKLADNÍ ÚDAJE
Objekt: | [7 empty] | Celková cena (bez DPH): | 0
103.2 - ÚPRAVY NAPOJENÍ MÍSTNÍCH KOMUNIKACÍ KM 0,890 - KÚ | [7 empty] | Celková cena (s DPH): | 0 |  |  | 0 | 0 | 0
Zhotovitel:
IČ:
DIČ:
SOUHRN
| Kód |  |  | Název | [5 empty] | Cena (bez DPH) | Cena (s DPH)
| 0 |  |  | Všeobecné konstrukce a práce | [5 empty] | 0 | 0 |  |  | 0
| 1 |  |  | Zemní práce | [5 empty] | 0 | 0 |  |  | 0
| 2 |  |  | Základy | [5 empty] | 0 | 0 |  |  | 0
| 5 |  |  | Komunikace | [5 empty] | 0 | 0 |  |  | 0
| 8 |  |  | Potrubí | [5 empty] | 0 | 0 |  |  | 0
| 9 |  |  | Ostatní konstrukce a práce | [5 empty] | 0 | 0 |  |  | 0
POLOŽKY ROZPOČTU
| P.č. | Kód | Var | Název | Skupina měření | MJ | Množství MJ | JOC | Cena (bez DPH) | DPH % | Cena (s DPH)
0 - Všeobecné konstrukce a práce
| 1 | 014101 |  | POPLATKY ZA SKLÁDKU |  | M3 | 73.8 | 0 | 0 | 21% | 0 | 0 | 0
| doplňující popis |  |  | - zemina, drny
| výměra |  |  | dle pol.č.17120: 70,2m3 = 70,200000 => A drn z pol.č.11130: 36,0m2*0,10 = 3,600000 => B Celkem: A+B = 73,800000 => C
| 2 | 014101 | X | POPLATKY ZA SKLÁDKU |  | M3 | 140.4 | 0 | 0 | 21% | 0 | 0 | 0
| doplňující popis |  |  | BUDE ČERPÁNO SE SOUHLASEM TDS
| výměra |  |  | dle pol.č.17120.X: 140,4m3 = 140,400000 => A
| 3 | 014102 | A | POPLATKY ZA SKLÁDKU |  | t | 144.78 | 0 | 0 | 21% | 0 | 0 | 0
| doplňující popis |  |  | KAMENIVO
| výměra |  |  | z pol.č.11332: 76,2m3*1,9t/m3 = 144,780000 => A
| 4 | 014102 | B | POPLATKY ZA SKLÁDKU |  | t | 3 | 0 | 0 | 21% | 0 | 0 | 0
| doplňující popis |  |  | BETON
| výměra |  |  | z pol.č.11352: 30,0m*0,1t/m = 3,000000 => A
| 5 | 014201 |  | POPLATKY ZA ZEMNÍK - ZEMINA |  | M3 | 13.5 | 0 | 0 | 21% | 0 | 0 | 0
doplňující popis
| výměra |  |  | z pol.č.12573.C: 13,5m3 = 13,500000 => A
| 6 | 014201 | X | POPLATKY ZA ZEMNÍK - ZEMINA |  | M3 | 140.4 | 0 | 0 | 21% | 0 | 0 | 0
| doplňující popis |  |  | BUDE ČERPÁNO SE SOUHLASEM TDS
| výměra |  |  | dle pol.č.12573.X: 140,4m3 = 140,400000 => A
| 7 | 014211 |  | POPLATKY ZA ZEMNÍK - ORNICE |  | M3 | 7.65 | 0 | 0 | 21% | 0 | 0 | 0
doplňující popis
| výměra |  |  | dle pol.č.12573.A: 7,65m3 = 7,650000 => A
|  | 0 |  | Všeobecné konstrukce a práce |  | Celkem (bez DPH): | 0 | za DPH 21 %: | 0 | Celkem (s DPH): | 0 | 0 | 0 | 0
[6 empty] | Celkový součet (bez DPH): | 0 | Celkový součet DPH: | 0 | Celkový součet (s DPH): | 0
1 - Zemní práce
| 8 | 11130 |  | SEJMUTÍ DRNU |  | M2 | 36 | 0 | 0 | 21% | 0 | 0 | 0
| doplňující popis |  |  | - včetně, naložení a odvozu a uložení na skládce - poplatek za uložení na skládce viz položka 014101
| výměra |  |  | ze situace: 36,0m2 = 36,000000 => A
| 9 | 11332 |  | ODSTRANĚNÍ PODKLADŮ ZPEVNĚNÝCH PLOCH Z KAMENIVA NESTMELENÉHO |  | M3 | 76.2 | 0 | 0 | 21% | 0 | 0 | 0
| doplňující popis |  |  | - včetně, naložení a odvozu a uložení na skládce - poplatek za uložení na skládce viz položka 014102.A
| výměra |  |  | ze situace: (97,0m2+157,0m2)*0,30 = 76,200000 => A
| 10 | 11352 |  | ODSTRANĚNÍ CHODNÍKOVÝCH A SILNIČNÍCH OBRUBNÍKŮ BETONOVÝCH |  | M | 30 | 0 | 0 | 21% | 0 | 0 | 0
doplňující popis
| výměra |  |  | ze situace: 30,0m = 30,000000 => A
| 11 | 11372 |  | FRÉZOVÁNÍ ZPEVNĚNÝCH PLOCH ASFALTOVÝCH |  | M3 | 25.4 | 0 | 0 | 21% | 0 | 0 | 0
| doplňující popis |  |  | - vyfrézovaný materiál (ZAS-T3) bude komplet odkoupen zhotovitelem stavby na základě uzavřené kupní smlouvy
| výměra |  |  | ze situace: (97,0m2+157,0m2)*0,10 = 25,400000 => A
| 12 | 113763 |  | FRÉZOVÁNÍ DRÁŽKY PRŮŘEZU DO 300MM2 V ASFALTOVÉ VOZOVCE |  | M | 75 | 0 | 0 | 21% | 0 | 0 | 0
doplňující popis
| výměra |  |  | 12 x 25mm podél obrunbíků: 73,0m+2,0m = 75,000000 => A
| 13 | 12373 |  | ODKOP PRO SPOD STAVBU SILNIC A ŽELEZNIC TŘ. I |  | M3 | 70.2 | 0 | 0 | 21% | 0 | 0 | 0
| doplňující popis |  |  | - včetně, naložení a odvozu a uložení na skládce - poplatek za uložení na skládce viz položka 014101
| výměra |  |  | ze situace: (97,0m2+137,0m2)*0,25*1,2 = 70,200000 => A
| 14 | 12373 | X | ODKOP PRO SPOD STAVBU SILNIC A ŽELEZNIC TŘ. I |  | M3 | 140.4 | 0 | 0 | 21% | 0 | 0 | 0
| doplňující popis |  |  | BUDE ČERPÁNO SE SOUHLASEM TDS - včetně, naložení a odvozu a uložení na skládce - poplatek za uložení na skládce viz položka 014101.X
| výměra |  |  | výkop pro AZ, ze situace: (97,0m2+137,0m2)*0,50*1,2 = 140,400000 => A
| 15 | 12573 | A | VYKOPÁVKY ZE ZEMNÍKŮ A SKLÁDEK TŘ. I |  | M3 | 7.65 | 0 | 0 | 21% | 0 | 0 | 0
| doplňující popis |  |  | ORNICE ZE ZEMNÍKU
| výměra |  |  | natěžení a dovoz ornice z pol.č.18230: 7,65m3 = 7,650000 => A
| 16 | 12573 | C | VYKOPÁVKY ZE ZEMNÍKŮ A SKLÁDEK TŘ. I |  | M3 | 13.5 | 0 | 0 | 21% | 0 | 0 | 0
| doplňující popis |  |  | ZEMINA ZE ZEMNÍKU
| výměra |  |  | natěžení a dovoz vhodné zeminy z pol.č.17310: 13,5m3 = 13,500000 => A
| 17 | 12573 | X | VYKOPÁVKY ZE ZEMNÍKŮ A SKLÁDEK TŘ. I |  | M3 | 140.4 | 0 | 0 | 21% | 0 | 0 | 0
| doplňující popis |  |  | ZEMINA ZE ZEMNÍKU BUDE ČERPÁNO SE SOUHLASEM TDS
| výměra |  |  | natěžení a dovoz vhodné zeminy pro AZ z pol.č.17130.X: 140,4m3 = 140,400000 => A
| 18 | 17120 |  | ULOŽENÍ SYPANINY DO NÁSYPŮ A NA SKLÁDKY BEZ ZHUTNĚNÍ |  | M3 | 70.2 | 0 | 0 | 21% | 0 | 0 | 0
doplňující popis
| výměra |  |  | uložení výkopu na skládku z pol.č.12373: 70,2m3 = 70,200000 => A
| 19 | 17120 | X | ULOŽENÍ SYPANINY DO NÁSYPŮ A NA SKLÁDKY BEZ ZHUTNĚNÍ |  | M3 | 140.4 | 0 | 0 | 21% | 0 | 0 | 0
| doplňující popis |  |  | BUDE ČERPÁNO SE SOUHLASEM TDS
| výměra |  |  | uložení výkopu na skládku z pol.č.12373.X: 140,4m3 = 140,400000 => A
| 20 | 17130 | X | ULOŽENÍ SYPANINY DO NÁSYPŮ V AKTIVNÍ ZÓNĚ SE ZHUTNĚNÍM |  | M3 | 140.4 | 0 | 0 | 21% | 0 | 0 | 0
| doplňující popis |  |  | BUDE ČERPÁNO SE SOUHLASEM TDS
| výměra |  |  | ze situace: (97,0m2+137,0m2)*0,50*1,2 = 140,400000 => A
| 21 | 17310 |  | ZEMNÍ KRAJNICE A DOSYPÁVKY SE ZHUTNĚNÍM |  | M3 | 13.5 | 0 | 0 | 21% | 0 | 0 | 0
doplňující popis
| výměra |  |  | ze situace řezů: 75,00*0,18m2 = 13,500000 => A
| 22 | 18110 |  | ÚPRAVA PLÁNĚ SE ZHUTNĚNÍM V HORNINĚ TŘ. I |  | M2 | 280.8 | 0 | 0 | 21% | 0 | 0 | 0
doplňující popis
| výměra |  |  | ze situace: 280,8m2 = 280,800000 => A
| 23 | 18230 |  | ROZPROSTŘENÍ ORNICE V ROVINĚ |  | M3 | 7.65 | 0 | 0 | 21% | 0 | 0 | 0
| doplňující popis |  |  | - ornice z položky 12573.A, poplatek za zemník z položky 014111
| výměra |  |  | ze situace: (41,0m2+10,0m2)*0,15 = 7,650000 => A
| 24 | 18241 |  | ZALOŽENÍ TRÁVNÍKU RUČNÍM VÝSEVEM |  | M2 | 51 | 0 | 0 | 21% | 0 | 0 | 0
| doplňující popis |  |  | - včetně ošetřování a následné péče
| výměra |  |  | ze situace: 41,0m2+10,0m2 = 51,000000 => A
|  | 1 |  | Zemní práce |  | Celkem (bez DPH): | 0 | za DPH 21 %: | 0 | Celkem (s DPH): | 0 | 0 | 0 | 0
[6 empty] | Celkový součet (bez DPH): | 0 | Celkový součet DPH: | 0 | Celkový součet (s DPH): | 0
2 - Základy
| 25 | 21461E | X | SEPARAČNÍ GEOTEXTILIE DO 500G/M2 |  | M2 | 280.8 | 0 | 0 | 21% | 0 | 0 | 0
| doplňující popis |  |  | BUDE ČERPÁNO SE SOUHLASEM TDS
| výměra |  |  | v místě AZ, ze situace: 280,8m2 = 280,800000 => A
|  | 2 |  | Základy |  | Celkem (bez DPH): | 0 | za DPH 21 %: | 0 | Celkem (s DPH): | 0 | 0 | 0 | 0
[6 empty] | Celkový součet (bez DPH): | 0 | Celkový součet DPH: | 0 | Celkový součet (s DPH): | 0
5 - Komunikace
| 26 | 56140G |  | SMĚSI Z KAMENIVA STMELENÉ CEMENTEM SC C 8/10 |  | M3 | 33.462 | 0 | 0 | 21% | 0 | 0 | 0
| doplňující popis |  |  | VRSTVA ZE SMĚSI STMELENE CEMENTEM SC C8/10 TL. MIN. 130 MM
| výměra |  |  | ze situace: 234,0m2*0,13*1,1 = 33,462000 => A
| 27 | 56330 |  | VOZOVKOVÉ VRSTVY ZE ŠTĚRKODRTI |  | M3 | 56.16 | 0 | 0 | 21% | 0 | 0 | 0
| doplňující popis |  |  | ŠTĚRKODRŤ (kamenivo fr. 0/32) ŠD A tl.. min. 200 mm
| výměra |  |  | z pol.č.574A33: 234,0m2*1,2*0,20 = 56,160000 => A
| 28 | 572123 |  | INFILTRAČNÍ POSTŘIK Z EMULZE DO 1,0KG/M2 |  | M2 | 234 | 0 | 0 | 21% | 0 | 0 | 0
| doplňující popis |  |  | INFILTRAČNI POSTŘIK KATIONAKTIVNI EMULZI PI-C C 50 B 5 0,8KG/M2
| výměra |  |  | pod ACP: 234,0m2 = 234,000000 => A
| 29 | 572213 |  | SPOJOVACÍ POSTŘIK Z EMULZE DO 0,5KG/M2 |  | M2 | 234 | 0 | 0 | 21% | 0 | 0 | 0
| doplňující popis |  |  | SPOJOVACI POSTŘIK KATIONAKTIVNI EMULZI PS-C C 50 B 5 0,35KG/M2
| výměra |  |  | pod ACO: 234,0m2 = 234,000000 => A
| 30 | 574A33 |  | ASFALTOVÝ BETON PRO OBRUSNÉ VRSTVY ACO 11 TL. 40MM |  | M2 | 234 | 0 | 0 | 21% | 0 | 0 | 0
| doplňující popis |  |  | ASFALTOVY BETON PRO OBRUSNOU VRSTVU ACO 11 50/70
| výměra |  |  | ze situace: 97,0m2+137,0m2 = 234,000000 => A
| 31 | 574E66 |  | ASFALTOVÝ BETON PRO PODKLADNÍ VRSTVY ACP 16+, 16S TL. 70MM |  | M2 | 234 | 0 | 0 | 21% | 0 | 0 | 0
| doplňující popis |  |  | ASFALTOVY BETON PRO PODKLADNI VRSTVU ACP 16+ 50/70
| výměra |  |  | ze situace: 97,0m2+137,0m2 = 234,000000 => A
| 32 | 58920 |  | VÝPLŇ SPAR MODIFIKOVANÝM ASFALTEM |  | M | 11 | 0 | 0 | 21% | 0 | 0 | 0
doplňující popis
| výměra |  |  | napojení na stávajjící stav: 5,0m+6,0m = 11,000000 => A
|  | 5 |  | Komunikace |  | Celkem (bez DPH): | 0 | za DPH 21 %: | 0 | Celkem (s DPH): | 0 | 0 | 0 | 0
[6 empty] | Celkový součet (bez DPH): | 0 | Celkový součet DPH: | 0 | Celkový součet (s DPH): | 0
8 - Potrubí
| 33 | 89921 |  | VÝŠKOVÁ ÚPRAVA POKLOPŮ |  | KUS | 1 | 0 | 0 | 21% | 0 | 0 | 0
doplňující popis
| výměra |  |  | snížení kanalizační šachty cca o 20cm: 1ks = 1,000000 => A
|  | 8 |  | Potrubí |  | Celkem (bez DPH): | 0 | za DPH 21 %: | 0 | Celkem (s DPH): | 0 | 0 | 0 | 0
[6 empty] | Celkový součet (bez DPH): | 0 | Celkový součet DPH: | 0 | Celkový součet (s DPH): | 0
9 - Ostatní konstrukce a práce
| 34 | 917224 |  | SILNIČNÍ A CHODNÍKOVÉ OBRUBY Z BETONOVÝCH OBRUBNÍKŮ ŠÍŘ 150MM |  | M | 73 | 0 | 0 | 21% | 0 | 0 | 0
| doplňující popis |  |  | SILNIČNI OBRUBNIK BETONOVÝ do bet. lože C20/25n-XF3, tl 0,10m, v. našlapu 0,15m
| výměra |  |  | ze situace: 73,0m = 73,000000 => A
| 35 | 917224 | A | SILNIČNÍ A CHODNÍKOVÉ OBRUBY Z BETONOVÝCH OBRUBNÍKŮ ŠÍŘ 150MM |  | M | 2 | 0 | 0 | 21% | 0 | 0 | 0
| doplňující popis |  |  | NÁJEZDOVÝ
| výměra |  |  | ze situace: 2,0m = 2,000000 => A
| 36 | 919113 |  | ŘEZÁNÍ ASFALTOVÉHO KRYTU VOZOVEK TL DO 150MM |  | M | 11 | 0 | 0 | 21% | 0 | 0 | 0
doplňující popis
| výměra |  |  | napojení na stávající stav: 5,0m+6,0m = 11,000000 => A
| 37 | 931323 |  | TĚSNĚNÍ DILATAČ SPAR ASF ZÁLIVKOU MODIFIK PRŮŘ DO 300MM2 |  | M | 75 | 0 | 0 | 21% | 0 | 0 | 0
doplňující popis
| výměra |  |  | 12 x 25mm podél obrunbíků: 73,0m+2,0m = 75,000000 => A
|  | 9 |  | Ostatní konstrukce a práce |  | Celkem (bez DPH): | 0 | za DPH 21 %: | 0 | Celkem (s DPH): | 0 | 0 | 0 | 0
[6 empty] | Celkový součet (bez DPH): | 0 | Celkový součet DPH: | 0 | Celkový součet (s DPH): | 0

## 8 - 131.1
SOUPIS PRACÍ
STAVBA
TÚ_S_068 - II/213 Modernizace silnice Hazlov
ZÁKLADNÍ ÚDAJE
Objekt: | [7 empty] | Celková cena (bez DPH): | 0
131.1 - DOPRAVNÍ ZNAČENÍ KM 0,000 - 0,890 | [7 empty] | Celková cena (s DPH): | 0 |  |  | 0 | 0 | 0
Zhotovitel:
IČ:
DIČ:
SOUHRN
| Kód |  |  | Název | [5 empty] | Cena (bez DPH) | Cena (s DPH)
| 9 |  |  | Ostatní konstrukce a práce | [5 empty] | 0 | 0 |  |  | 0
POLOŽKY ROZPOČTU
| P.č. | Kód | Var | Název | Skupina měření | MJ | Množství MJ | JOC | Cena (bez DPH) | DPH % | Cena (s DPH)
9 - Ostatní konstrukce a práce
| 1 | 914131 |  | DOPRAVNÍ ZNAČKY ZÁKLADNÍ VELIKOSTI OCELOVÉ FÓLIE TŘ 2 - DODÁVKA A MONTÁŽ |  | KUS | 2 | 0 | 0 | 21% | 0 | 0 | 0
doplňující popis
| výměra |  |  | ze situace P4: 1ks = 1,000000 => A IJ4b: 1ks = 1,000000 => B Celkem: A+B = 2,000000 => C
| 2 | 914132 |  | DOPRAVNÍ ZNAČKY ZÁKLADNÍ VELIKOSTI OCELOVÉ FÓLIE TŘ 2 - MONTÁŽ S PŘEMÍSTĚNÍM |  | KUS | 16 | 0 | 0 | 21% | 0 | 0 | 0
doplňující popis
| výměra |  |  | zpětné osazenídle pol.č.914133 A31a,b,c: 2ks+2ks+2ks = 6,000000 => A A30: 2ks = 2,000000 => B IS16d: 2ks = 2,000000 => C IS12a,b: 1ks+1ks = 2,000000 => D P4: 1ks = 1,000000 => E P2: 3ks = 3,000000 => F Celkem: A+B+C+D+E+F = 16,000000 => G
| 3 | 914133 |  | DOPRAVNÍ ZNAČKY ZÁKLADNÍ VELIKOSTI OCELOVÉ FÓLIE TŘ 2 - DEMONTÁŽ |  | KUS | 16 | 0 | 0 | 21% | 0 | 0 | 0
doplňující popis
| výměra |  |  | ze situace, pro zpětné osazení A31a,b,c: 2ks+2ks+2ks = 6,000000 => A A30: 2ks = 2,000000 => B IS16d: 2ks = 2,000000 => C IS12a,b: 1ks+1ks = 2,000000 => D P4: 1ks = 1,000000 => E P2: 3ks = 3,000000 => F Celkem: A+B+C+D+E+F = 16,000000 => G
| 4 | 914133 | A | DOPRAVNÍ ZNAČKY ZÁKLADNÍ VELIKOSTI OCELOVÉ FÓLIE TŘ 2 - DEMONTÁŽ |  | KUS | 2 | 0 | 0 | 21% | 0 | 0 | 0
| doplňující popis |  |  | VČ ODVOZU NA MÍSTO URČENÉ INVESTOREM
| výměra |  |  | ze situace P2: 1ks = 1,000000 => A IJ4b: 1ks = 1,000000 => B Celkem: A+B = 2,000000 => C
| 5 | 914921 |  | SLOUPKY A STOJKY DOPRAVNÍCH ZNAČEK Z OCEL TRUBEK DO PATKY - DODÁVKA A MONTÁŽ |  | KUS | 16 | 0 | 0 | 21% | 0 | 0 | 0
doplňující popis
| výměra |  |  | ze situace: 16ks = 16,000000 => A
| 6 | 914923 |  | SLOUPKY A STOJKY DZ Z OCEL TRUBEK DO PATKY DEMONTÁŽ |  | KUS | 16 | 0 | 0 | 21% | 0 | 0 | 0
| doplňující popis |  |  | VČ ODVOZU NA MÍSTO URČENÉ INVESTOREM
| výměra |  |  | ze situace: 16ks = 16,000000 => A
| 7 | 915111 |  | VODOROVNÉ DOPRAVNÍ ZNAČENÍ BARVOU HLADKÉ - DODÁVKA A POKLÁDKA |  | M2 | 273.23 | 0 | 0 | 21% | 0 | 0 | 0
doplňující popis
| výměra |  |  | V1a 0,125: 402,00*0,125 = 50,250000 => A V2b 3/1,5/0,125: 131,00*0,125*2/3 = 10,916667 => B V2b 1,5/1,5/0,125: 117,00*0,125*0,5 = 7,312500 => C V4 0,125: 1513,00*0,125 = 189,125000 => D V4 0,25: 15,00*0,25 = 3,750000 => E V4 0,5/0,5/0,25: 40,00*0,25*0,5 = 5,000000 => F V7b: 4,25m2 = 4,250000 => G V10d 0,5/0,5/0,25: 21,00*0,25*0,5 = 2,625000 => H Celkem: A+B+C+D+E+F+G+H = 273,229167 => I
| 8 | 915221 |  | VODOR DOPRAV ZNAČ PLASTEM STRUKTURÁLNÍ NEHLUČNÉ - DOD A POKLÁDKA |  | M2 | 273.23 | 0 | 0 | 21% | 0 | 0 | 0
doplňující popis
| výměra |  |  | V1a 0,125: 402,00*0,125 = 50,250000 => A V2b 3/1,5/0,125: 131,00*0,125*2/3 = 10,916667 => B V2b 1,5/1,5/0,125: 117,00*0,125*0,5 = 7,312500 => C V4 0,125: 1513,00*0,125 = 189,125000 => D V4 0,25: 15,00*0,25 = 3,750000 => E V4 0,5/0,5/0,25: 40,00*0,25*0,5 = 5,000000 => F V7b: 4,25m2 = 4,250000 => G V10d 0,5/0,5/0,25: 21,00*0,25*0,5 = 2,625000 => H Celkem: A+B+C+D+E+F+G+H = 273,229167 => I
|  | 9 |  | Ostatní konstrukce a práce |  | Celkem (bez DPH): | 0 | za DPH 21 %: | 0 | Celkem (s DPH): | 0 | 0 | 0 | 0
[6 empty] | Celkový součet (bez DPH): | 0 | Celkový součet DPH: | 0 | Celkový součet (s DPH): | 0

## 9 - 131.2
SOUPIS PRACÍ
STAVBA
TÚ_S_068 - II/213 Modernizace silnice Hazlov
ZÁKLADNÍ ÚDAJE
Objekt: | [7 empty] | Celková cena (bez DPH): | 0
131.2 - DOPRAVNÍ ZNAČENÍ KM 0,890 -KÚ | [7 empty] | Celková cena (s DPH): | 0 |  |  | 0 | 0 | 0
Zhotovitel:
IČ:
DIČ:
SOUHRN
| Kód |  |  | Název | [5 empty] | Cena (bez DPH) | Cena (s DPH)
| 9 |  |  | Ostatní konstrukce a práce | [5 empty] | 0 | 0 |  |  | 0
POLOŽKY ROZPOČTU
| P.č. | Kód | Var | Název | Skupina měření | MJ | Množství MJ | JOC | Cena (bez DPH) | DPH % | Cena (s DPH)
9 - Ostatní konstrukce a práce
| 1 | 914131 |  | DOPRAVNÍ ZNAČKY ZÁKLADNÍ VELIKOSTI OCELOVÉ FÓLIE TŘ 2 - DODÁVKA A MONTÁŽ |  | KUS | 2 | 0 | 0 | 21% | 0 | 0 | 0
doplňující popis
| výměra |  |  | ze situace P2: 1ks = 1,000000 => A IJ4c: 1ks = 1,000000 => B Celkem: A+B = 2,000000 => C
| 2 | 914132 |  | DOPRAVNÍ ZNAČKY ZÁKLADNÍ VELIKOSTI OCELOVÉ FÓLIE TŘ 2 - MONTÁŽ S PŘEMÍSTĚNÍM |  | KUS | 15 | 0 | 0 | 21% | 0 | 0 | 0
doplňující popis
| výměra |  |  | zpětné osazenídle pol.č.914133 P4: 1ks = 1,000000 => A P2: 1ks = 1,000000 => B IJ4b: 2ks = 2,000000 => C A12: 2ks = 2,000000 => D IP6: 2ks = 2,000000 => E IS4c: 2ks = 2,000000 => F IP12: 1ks = 1,000000 => G P6: 1ks = 1,000000 => H B4: 1ks = 1,000000 => I E13: 1ks = 1,000000 => J E5: 1ks = 1,000000 => K Celkem: A+B+C+D+E+F+G+H+I+J+K = 15,000000 => L
| 3 | 914133 |  | DOPRAVNÍ ZNAČKY ZÁKLADNÍ VELIKOSTI OCELOVÉ FÓLIE TŘ 2 - DEMONTÁŽ |  | KUS | 15 | 0 | 0 | 21% | 0 | 0 | 0
doplňující popis
| výměra |  |  | ze situace, pro zpětné osazení P4: 1ks = 1,000000 => A P2: 1ks = 1,000000 => B IJ4b: 2ks = 2,000000 => C A12: 2ks = 2,000000 => D IP6: 2ks = 2,000000 => E IS4c: 2ks = 2,000000 => F IP12: 1ks = 1,000000 => G P6: 1ks = 1,000000 => H B4: 1ks = 1,000000 => I E13: 1ks = 1,000000 => J E5: 1ks = 1,000000 => K Celkem: A+B+C+D+E+F+G+H+I+J+K = 15,000000 => L
| 4 | 914133 | A | DOPRAVNÍ ZNAČKY ZÁKLADNÍ VELIKOSTI OCELOVÉ FÓLIE TŘ 2 - DEMONTÁŽ |  | KUS | 1 | 0 | 0 | 21% | 0 | 0 | 0
| doplňující popis |  |  | VČ ODVOZU NA MÍSTO URČENÉ INVESTOREM
| výměra |  |  | ze situace, P2: 1ks = 1,000000 => A
| 5 | 914921 |  | SLOUPKY A STOJKY DOPRAVNÍCH ZNAČEK Z OCEL TRUBEK DO PATKY - DODÁVKA A MONTÁŽ |  | KUS | 15 | 0 | 0 | 21% | 0 | 0 | 0
doplňující popis
| výměra |  |  | ze situace: 15ks = 15,000000 => A
| 6 | 914923 |  | SLOUPKY A STOJKY DZ Z OCEL TRUBEK DO PATKY DEMONTÁŽ |  | KUS | 12 | 0 | 0 | 21% | 0 | 0 | 0
| doplňující popis |  |  | VČ ODVOZU NA MÍSTO URČENÉ INVESTOREM
| výměra |  |  | ze situace: 12ks = 12,000000 => A
| 7 | 915111 |  | VODOROVNÉ DOPRAVNÍ ZNAČENÍ BARVOU HLADKÉ - DODÁVKA A POKLÁDKA |  | M2 | 221.54 | 0 | 0 | 21% | 0 | 0 | 0
doplňující popis
| výměra |  |  | V1a 0,125: 342,00*0,125 = 42,750000 => A V2b 3/1,5/0,125: 162,00*0,125*2/3 = 13,500000 => B V2b 1,5/1,5/0,125: 146,00*0,125*0,5 = 9,125000 => C V4 0,125: 858,00*0,125 = 107,250000 => D V4 0,25: 15,00*0,25 = 3,750000 => E V4 0,5/0,5/0,25: 90,00*0,25*0,5 = 11,250000 => F V5: 7,60*0,50 = 3,800000 => G V7a: 8,25m2 = 8,250000 => H V7b: 1,43m2 = 1,430000 => I V10d 0,5/0,5/0,25: 121,00*0,25*0,5 = 15,125000 => J V11a: 5,31m2 = 5,310000 => K Celkem: A+B+C+D+E+F+G+H+I+J+K = 221,540000 => L
| 8 | 915221 |  | VODOR DOPRAV ZNAČ PLASTEM STRUKTURÁLNÍ NEHLUČNÉ - DOD A POKLÁDKA |  | M2 | 221.54 | 0 | 0 | 21% | 0 | 0 | 0
doplňující popis
| výměra |  |  | V1a 0,125: 342,00*0,125 = 42,750000 => A V2b 3/1,5/0,125: 162,00*0,125*2/3 = 13,500000 => B V2b 1,5/1,5/0,125: 146,00*0,125*0,5 = 9,125000 => C V4 0,125: 858,00*0,125 = 107,250000 => D V4 0,25: 15,00*0,25 = 3,750000 => E V4 0,5/0,5/0,25: 90,00*0,25*0,5 = 11,250000 => F V5: 7,60*0,50 = 3,800000 => G V7a: 8,25m2 = 8,250000 => H V7b: 1,43m2 = 1,430000 => I V10d 0,5/0,5/0,25: 121,00*0,25*0,5 = 15,125000 => J V11a: 5,31m2 = 5,310000 => K Celkem: A+B+C+D+E+F+G+H+I+J+K = 221,540000 => L
| 9 | 91552 |  | VODOR DOPRAV ZNAČ - PÍSMENA |  | KUS | 10 | 0 | 0 | 21% | 0 | 0 | 0
doplňující popis
| výměra |  |  | BUS: 2*3ks = 6,000000 => A STOP: 1*4ks = 4,000000 => B Celkem: A+B = 10,000000 => C
|  | 9 |  | Ostatní konstrukce a práce |  | Celkem (bez DPH): | 0 | za DPH 21 %: | 0 | Celkem (s DPH): | 0 | 0 | 0 | 0
[6 empty] | Celkový součet (bez DPH): | 0 | Celkový součet DPH: | 0 | Celkový součet (s DPH): | 0

## 10 - 181.1
SOUPIS PRACÍ
STAVBA
TÚ_S_068 - II/213 Modernizace silnice Hazlov
ZÁKLADNÍ ÚDAJE
Objekt: | [7 empty] | Celková cena (bez DPH): | 0
181.1 - DOPRAVNĚ INŽENÝRSKÁ OPATŘENÍ KM 0,000 - 0,890 | [7 empty] | Celková cena (s DPH): | 0 |  |  | 0 | 0 | 0
Zhotovitel:
IČ:
DIČ:
SOUHRN
| Kód |  |  | Název | [5 empty] | Cena (bez DPH) | Cena (s DPH)
| 0 |  |  | Všeobecné konstrukce a práce | [5 empty] | 0 | 0 |  |  | 0
POLOŽKY ROZPOČTU
| P.č. | Kód | Var | Název | Skupina měření | MJ | Množství MJ | JOC | Cena (bez DPH) | DPH % | Cena (s DPH)
0 - Všeobecné konstrukce a práce
| 1 | 02720 | A | POMOC PRÁCE ZŘÍZ NEBO ZAJIŠŤ REGULACI A OCHRANU DOPRAVY |  | KPL | 1 | 0 | 0 | 21% | 0 | 0 | 0
| doplňující popis |  |  | - kompletní dopravní značení během výstavby dle PD SO 181 - dopravně inženýrská opatření, včetně nájmu a údržby značek po celou dobu stavby, dle harmonogramu zhotovitele, včetně zajištění rozhodnutí o zvláštním užívání, stanovení přechodného značení a rozhodnutí o uzavírce - součástí položky je i zajištění trvalé sjízdnosti během celé stavby nejméně v jednom jízdním pruhu, včetně případných provizorních dosypávek krajnic a jejich následného odstranění DIO bude provedeno dle PD, přílohy ZOV a souvisejících příloh součástí bude: - osazení a dodání všech potřebných dopravních značek, vše velikostí a tvarů, včetně případných přesunů po dobu stavby, nájemného po dobu stavby, demontáže a odvozu po dokončení stavby - osazení a dodání všech potřebných sloupků pro osazení dopravních značek, včetně případných přesunů po dobu stavby, nájemného po dobu stavby, demontáže a odvozu po dokončení stavby, v případě potřeby i včetně zabetonování sloupků a zpětné likvidace vzniklého odpadu - dočasné zakrytí nebo otočení stávajících dopravních značek - dočasné vodorovné dopravní značení - dodání a pokládka, včetně zpětného odstranění - osazení a dodání dopravních výstražných světel (samostatné + souprava 3 ks + souprava 5 ks), včetně případných přesunů po dobu stavby, nájemného po dobu stavby, demontáže a odvozu po dokončení stavby, včetně servisu a výměny baterií - osazení a dodání dopravních zábran (Z2) a směrovacích desek (Z4), včetně upevňovacích konstrukcí, dále případných přesunů po dobu stavby, nájemného po dobu stavby, demontáže a odvozu po dokončení stavby - případné osazení a dodání betonových svodidel, v místě výkopů, včetně případných přesunů po dobu stavby, nájemného po dobu stavby, demontáže a odvozu po dokončení stavby
| výměra |  |  | 1kpl = 1,000000 => A
| 2 | 02720 | C | POMOC PRÁCE ZŘÍZ NEBO ZAJIŠŤ REGULACI A OCHRANU DOPRAVY |  | KPL | 1 | 0 | 0 | 21% | 0 | 0 | 0
| doplňující popis |  |  | - opravy objízdných tras (výtluky, znehodnocený kryt na objízdných trasách) - položka zahrnuje: frézování, postřik, balení obrusné vrstvy, včetně zálivek (předpokládaná výměra cca 500 m2) (ACO 11 v tl. 50mm + PS - CP modifikovanou asf. emulzí v množství 0,40 kg/m2 zbytkového asfaltu) - čerpáno pouze se souhlasem TDS
| výměra |  |  | 1 = 1,000000 => A
|  | 0 |  | Všeobecné konstrukce a práce |  | Celkem (bez DPH): | 0 | za DPH 21 %: | 0 | Celkem (s DPH): | 0 | 0 | 0 | 0
[6 empty] | Celkový součet (bez DPH): | 0 | Celkový součet DPH: | 0 | Celkový součet (s DPH): | 0

## 11 - 181.2
SOUPIS PRACÍ
STAVBA
TÚ_S_068 - II/213 Modernizace silnice Hazlov
ZÁKLADNÍ ÚDAJE
Objekt: | [7 empty] | Celková cena (bez DPH): | 0
181.2 - DOPRAVNĚ INŽENÝRSKÁ OPATŘENÍ KM 0,890 - KÚ | [7 empty] | Celková cena (s DPH): | 0 |  |  | 0 | 0 | 0
Zhotovitel:
IČ:
DIČ:
SOUHRN
| Kód |  |  | Název | [5 empty] | Cena (bez DPH) | Cena (s DPH)
| 0 |  |  | Všeobecné konstrukce a práce | [5 empty] | 0 | 0 |  |  | 0
POLOŽKY ROZPOČTU
| P.č. | Kód | Var | Název | Skupina měření | MJ | Množství MJ | JOC | Cena (bez DPH) | DPH % | Cena (s DPH)
0 - Všeobecné konstrukce a práce
| 1 | 02720 | A | POMOC PRÁCE ZŘÍZ NEBO ZAJIŠŤ REGULACI A OCHRANU DOPRAVY |  | KPL | 1 | 0 | 0 | 21% | 0 | 0 | 0
| doplňující popis |  |  | - kompletní dopravní značení během výstavby dle PD SO 181 - dopravně inženýrská opatření, včetně nájmu a údržby značek po celou dobu stavby, dle harmonogramu zhotovitele, včetně zajištění rozhodnutí o zvláštním užívání, stanovení přechodného značení a rozhodnutí o uzavírce - součástí položky je i zajištění trvalé sjízdnosti během celé stavby nejméně v jednom jízdním pruhu, včetně případných provizorních dosypávek krajnic a jejich následného odstranění DIO bude provedeno dle PD, přílohy ZOV a souvisejících příloh součástí bude: - osazení a dodání všech potřebných dopravních značek, vše velikostí a tvarů, včetně případných přesunů po dobu stavby, nájemného po dobu stavby, demontáže a odvozu po dokončení stavby - osazení a dodání všech potřebných sloupků pro osazení dopravních značek, včetně případných přesunů po dobu stavby, nájemného po dobu stavby, demontáže a odvozu po dokončení stavby, v případě potřeby i včetně zabetonování sloupků a zpětné likvidace vzniklého odpadu - dočasné zakrytí nebo otočení stávajících dopravních značek - dočasné vodorovné dopravní značení - dodání a pokládka, včetně zpětného odstranění - osazení a dodání dopravních výstražných světel (samostatné + souprava 3 ks + souprava 5 ks), včetně případných přesunů po dobu stavby, nájemného po dobu stavby, demontáže a odvozu po dokončení stavby, včetně servisu a výměny baterií - osazení a dodání dopravních zábran (Z2) a směrovacích desek (Z4), včetně upevňovacích konstrukcí, dále případných přesunů po dobu stavby, nájemného po dobu stavby, demontáže a odvozu po dokončení stavby - případné osazení a dodání betonových svodidel, v místě výkopů, včetně případných přesunů po dobu stavby, nájemného po dobu stavby, demontáže a odvozu po dokončení stavby
| výměra |  |  | 1kpl = 1,000000 => A
| 2 | 02720 | B | POMOC PRÁCE ZŘÍZ NEBO ZAJIŠŤ REGULACI A OCHRANU DOPRAVY |  | KPL | 1 | 0 | 0 | 21% | 0 | 0 | 0
| doplňující popis |  |  | - případné dopravně inženýrská opatření na místních komunikacích v obci Hazlov, včetně nájmu a údržby značek po celou dobu stavby, dle harmonogramu zhotovitele, včetně zajištění rozhodnutí o zvláštním užívání, stanovení přechodného značení a rozhodnutí o uzavírce - součástí položky je i zajištění trvalé sjízdnosti během celé stavby nejméně v jednom jízdním pruhu, včetně případných provizorních dosypávek krajnic a jejich následného odstranění - kompletní dodávka, včetně přenosné semaforové soustavy (předpoklad 4 měsíce) - čerpáno pouze se souhlasem TDS
| výměra |  |  | 1 = 1,000000 => A
| 3 | 02720 | C | POMOC PRÁCE ZŘÍZ NEBO ZAJIŠŤ REGULACI A OCHRANU DOPRAVY |  | KPL | 1 | 0 | 0 | 21% | 0 | 0 | 0
| doplňující popis |  |  | - opravy objízdných tras (výtluky, znehodnocený kryt na objízdných trasách) - položka zahrnuje: frézování, postřik, balení obrusné vrstvy, včetně zálivek (předpokládaná výměra cca 1000 m2) (ACO 11 v tl. 50mm + PS - CP modifikovanou asf. emulzí v množství 0,40 kg/m2 zbytkového asfaltu) - čerpáno pouze se souhlasem TDS
| výměra |  |  | 1 = 1,000000 => A
|  | 0 |  | Všeobecné konstrukce a práce |  | Celkem (bez DPH): | 0 | za DPH 21 %: | 0 | Celkem (s DPH): | 0 | 0 | 0 | 0
[6 empty] | Celkový součet (bez DPH): | 0 | Celkový součet DPH: | 0 | Celkový součet (s DPH): | 0

## 12 - 301.1
SOUPIS PRACÍ
STAVBA
TÚ_S_068 - II/213 Modernizace silnice Hazlov
ZÁKLADNÍ ÚDAJE
Objekt: | [7 empty] | Celková cena (bez DPH): | 0
301.1 - DEŠŤOVÁ KANALIZACE KSÚS KK - KM 0,000-0,890 | [7 empty] | Celková cena (s DPH): | 0 |  |  | 0 | 0 | 0
Zhotovitel:
IČ:
DIČ:
SOUHRN
| Kód |  |  | Název | [5 empty] | Cena (bez DPH) | Cena (s DPH)
| 0 |  |  | Všeobecné konstrukce a práce | [5 empty] | 0 | 0 |  |  | 0
| 1 |  |  | Zemní práce | [5 empty] | 0 | 0 |  |  | 0
| 4 |  |  | Vodorovné konstrukce | [5 empty] | 0 | 0 |  |  | 0
| 8 |  |  | Potrubí | [5 empty] | 0 | 0 |  |  | 0
POLOŽKY ROZPOČTU
| P.č. | Kód | Var | Název | Skupina měření | MJ | Množství MJ | JOC | Cena (bez DPH) | DPH % | Cena (s DPH)
0 - Všeobecné konstrukce a práce
| 1 | 014101 |  | POPLATKY ZA SKLÁDKU |  | M3 | 45.626 | 0 | 0 | 21% | 0 | 0 | 0
| doplňující popis |  |  | ZEMINA
| výměra |  |  | přebytečná zemina dle položky 13273, 17411: (124,83 -79,204) = 45,626000 => A
|  | 0 |  | Všeobecné konstrukce a práce |  | Celkem (bez DPH): | 0 | za DPH 21 %: | 0 | Celkem (s DPH): | 0 | 0 | 0 | 0
[6 empty] | Celkový součet (bez DPH): | 0 | Celkový součet DPH: | 0 | Celkový součet (s DPH): | 0
1 - Zemní práce
| 2 | 12573 |  | VYKOPÁVKY ZE ZEMNÍKŮ A SKLÁDEK TŘ. I |  | M3 | 79.204 | 0 | 0 | 21% | 0 | 0 | 0
| doplňující popis |  |  | ZEMINA Z DEPONIE - včetně naložení a dovozu
| výměra |  |  | natěžení a dovoz zeminy z deponie dle položky 17411: 79,204 = 79,204000 => A
| 3 | 13273 |  | HLOUBENÍ RÝH ŠÍŘ DO 2M PAŽ I NEPAŽ TŘ. I |  | M3 | 99.864 | 0 | 0 | 21% | 0 | 0 | 0
| doplňující popis |  |  | - včetně, naložení a odvozu a uložení na skládce - poplatek za uložení na skládce viz položka 014101
| výměra |  |  | přípojky DN150: 58,80*1,50*1,00 = 88,200000 => A přípojky DN500: 2,00*1,50*1,45 = 4,350000 => B UV: 18ks*(1,00*1,50*1,00) = 27,000000 => C HV: 1ks*(2,20*1,60*1,50) = 5,280000 => D Celkem: A+B+C+D = 124,830000 => E v tř I předpoklad 80%: 124,83*0,80 = 99,864000 => F
| 4 | 13283 |  | HLOUBENÍ RÝH ŠÍŘ DO 2M PAŽ I NEPAŽ TŘ. II |  | M3 | 24.966 | 0 | 0 | 21% | 0 | 0 | 0
| doplňující popis |  |  | - včetně, naložení a odvozu a uložení na skládce - poplatek za uložení na skládce viz položka 014101
| výměra |  |  | celkový výkop dle položky 13273, v tř II předpoklad 20%: 124,83*0,2 = 24,966000 => A
| 5 | 17120 |  | ULOŽENÍ SYPANINY DO NÁSYPŮ A NA SKLÁDKY BEZ ZHUTNĚNÍ |  | M3 | 124.83 | 0 | 0 | 21% | 0 | 0 | 0
doplňující popis
| výměra |  |  | uložení zeminy na deponii / skládku dle položky 13273: 124,83 = 124,830000 => A
| 6 | 17411 |  | ZÁSYP JAM A RÝH ZEMINOU SE ZHUTNĚNÍM |  | M3 | 79.204 | 0 | 0 | 21% | 0 | 0 | 0
doplňující popis
| výměra |  |  | celkový výkop dle položky 13273: 124,83m3 = 124,830000 => A vytlačená kubatura obsyp dle položky 17581: -27,819m3 = -27,819000 => B lože dle položky 45157: -6,17m3 = -6,170000 => C plast DN150: -58,80*(3,14*0,08*0,08) = -1,181645 => D plast DN500: -2,00*(3,14*0,26*0,26) = -0,424528 => E UV: -18ks*(3,14*0,30*0,30*1,50) = -7,630200 => F Horská vpusť: -1ks*(1,60*1,00*1,50) = -2,400000 => G Celkem: (A+B+C+D+E+F+G) = 79,204627 => H
| 7 | 17581 |  | OBSYP POTRUBÍ A OBJEKTŮ Z NAKUPOVANÝCH MATERIÁLŮ |  | M3 | 27.819 | 0 | 0 | 21% | 0 | 0 | 0
| doplňující popis |  |  | - včetně nákupu, dodání a dopravy vhodného materiálu
| výměra |  |  | plast DN150: 58,80*(1,00*0,46 - 3,14*0,08*0,08) = 25,866355 => A plast DN500: 2,00*(1,45*0,82 - 3,14*0,26*0,26) = 1,953472 => B Celkem: (A+B) = 27,819827 => C
|  | 1 |  | Zemní práce |  | Celkem (bez DPH): | 0 | za DPH 21 %: | 0 | Celkem (s DPH): | 0 | 0 | 0 | 0
[6 empty] | Celkový součet (bez DPH): | 0 | Celkový součet DPH: | 0 | Celkový součet (s DPH): | 0
4 - Vodorovné konstrukce
| 8 | 45157 |  | PODKLADNÍ A VÝPLŇOVÉ VRSTVY Z KAMENIVA TĚŽENÉHO |  | M3 | 6.17 | 0 | 0 | 21% | 0 | 0 | 0
doplňující popis
| výměra |  |  | plast DN150: 58,80*1,00*0,10 = 5,880000 => A plast DN500: 2,00*1,45*0,10 = 0,290000 => B Celkem: (A+B) = 6,170000 => C
|  | 4 |  | Vodorovné konstrukce |  | Celkem (bez DPH): | 0 | za DPH 21 %: | 0 | Celkem (s DPH): | 0 | 0 | 0 | 0
[6 empty] | Celkový součet (bez DPH): | 0 | Celkový součet DPH: | 0 | Celkový součet (s DPH): | 0
8 - Potrubí
| 9 | 87433 |  | POTRUBÍ Z TRUB PLASTOVÝCH ODPADNÍCH DN DO 150MM |  | M | 58.8 | 0 | 0 | 21% | 0 | 0 | 0
| doplňující popis |  |  | SN 12
| výměra |  |  | přípojky k UV na stoce A1: 21,80m = 21,800000 => A na stoce A2: 37,00m = 37,000000 => B Celkem: (A+B) = 58,800000 => C
| 10 | 87457 |  | POTRUBÍ Z TRUB PLASTOVÝCH ODPADNÍCH DN DO 500MM |  | M | 2 | 0 | 0 | 21% | 0 | 0 | 0
| doplňující popis |  |  | SN 12
| výměra |  |  | přípojky k HV na stoce A1: 2,00 = 2,000000 => A
| 11 | 89712 |  | VPUSŤ KANALIZAČNÍ ULIČNÍ KOMPLETNÍ Z BETONOVÝCH DÍLCŮ |  | KUS | 18 | 0 | 0 | 21% | 0 | 0 | 0
doplňující popis
| výměra |  |  | na stoce A1: 8ks = 8,000000 => A na stoce A2: 10ks = 10,000000 => B Celkem: (A+B) = 18,000000 => C
| 12 | 89722 |  | VPUSŤ KANALIZAČNÍ HORSKÁ KOMPLETNÍ Z BETON DÍLCŮ |  | KUS | 1 | 0 | 0 | 21% | 0 | 0 | 0
doplňující popis
| výměra |  |  | na stoce A1: 1 = 1,000000 => A
| 13 | 899632 |  | ZKOUŠKA VODOTĚSNOSTI POTRUBÍ DN DO 150MM |  | M | 58.8 | 0 | 0 | 21% | 0 | 0 | 0
doplňující popis
| výměra |  |  | DN150 - dle položky 87433: 58,80 = 58,800000 => A
| 14 | 899672 |  | ZKOUŠKA VODOTĚSNOSTI POTRUBÍ DN DO 600MM |  | M | 2 | 0 | 0 | 21% | 0 | 0 | 0
doplňující popis
| výměra |  |  | DN500 - dle položky 87457: 2,00 = 2,000000 => A
| 15 | 89980 |  | TELEVIZNÍ PROHLÍDKA POTRUBÍ |  | M | 60.8 | 0 | 0 | 21% | 0 | 0 | 0
doplňující popis
| výměra |  |  | dle položky 899632-899672: (58,80m +2,00) = 60,800000 => A
|  | 8 |  | Potrubí |  | Celkem (bez DPH): | 0 | za DPH 21 %: | 0 | Celkem (s DPH): | 0 | 0 | 0 | 0
[6 empty] | Celkový součet (bez DPH): | 0 | Celkový součet DPH: | 0 | Celkový součet (s DPH): | 0

## 13 - 301.2
SOUPIS PRACÍ
STAVBA
TÚ_S_068 - II/213 Modernizace silnice Hazlov
ZÁKLADNÍ ÚDAJE
Objekt: | [7 empty] | Celková cena (bez DPH): | 0
301.2 - DEŠŤOVÁ KANALIZACE KSÚS KK - KM 0,890-KU | [7 empty] | Celková cena (s DPH): | 0 |  |  | 0 | 0 | 0
Zhotovitel:
IČ:
DIČ:
SOUHRN
| Kód |  |  | Název | [5 empty] | Cena (bez DPH) | Cena (s DPH)
| 0 |  |  | Všeobecné konstrukce a práce | [5 empty] | 0 | 0 |  |  | 0
| 1 |  |  | Zemní práce | [5 empty] | 0 | 0 |  |  | 0
| 4 |  |  | Vodorovné konstrukce | [5 empty] | 0 | 0 |  |  | 0
| 8 |  |  | Potrubí | [5 empty] | 0 | 0 |  |  | 0
| 9 |  |  | Ostatní konstrukce a práce | [5 empty] | 0 | 0 |  |  | 0
POLOŽKY ROZPOČTU
| P.č. | Kód | Var | Název | Skupina měření | MJ | Množství MJ | JOC | Cena (bez DPH) | DPH % | Cena (s DPH)
0 - Všeobecné konstrukce a práce
| 1 | 014101 |  | POPLATKY ZA SKLÁDKU |  | M3 | 40.356 | 0 | 0 | 21% | 0 | 0 | 0
| doplňující popis |  |  | ZEMINA
| výměra |  |  | přebytečná zemina dle položky 13273, 17411: (143,85-103,494) = 40,356000 => A
| 2 | 014102 | A | POPLATKY ZA SKLÁDKU |  | t | 4.4 | 0 | 0 | 21% | 0 | 0 | 0
| doplňující popis |  |  | VYBOURANÉ HMOTY - BETON
| výměra |  |  | dle položky 96687: 11*0,40 = 4,400000 => A
| 3 | 014102 | B | POPLATKY ZA SKLÁDKU |  | t | 0.03 | 0 | 0 | 21% | 0 | 0 | 0
| doplňující popis |  |  | VYBOURANÉ HMOTY - PLAST
| výměra |  |  | dle položky 969233: 15,00 *0,002 = 0,030000 => A
|  | 0 |  | Všeobecné konstrukce a práce |  | Celkem (bez DPH): | 0 | za DPH 21 %: | 0 | Celkem (s DPH): | 0 | 0 | 0 | 0
[6 empty] | Celkový součet (bez DPH): | 0 | Celkový součet DPH: | 0 | Celkový součet (s DPH): | 0
1 - Zemní práce
| 4 | 12573 |  | VYKOPÁVKY ZE ZEMNÍKŮ A SKLÁDEK TŘ. I |  | M3 | 103.494 | 0 | 0 | 21% | 0 | 0 | 0
| doplňující popis |  |  | ZEMINA Z DEPONIE - včetně naložení a dovozu
| výměra |  |  | natěžení a dovoz zeminy z deponie dle položky 17411: 103,494 = 103,494000 => A
| 5 | 13273 |  | HLOUBENÍ RÝH ŠÍŘ DO 2M PAŽ I NEPAŽ TŘ. I |  | M3 | 115.08 | 0 | 0 | 21% | 0 | 0 | 0
| doplňující popis |  |  | - včetně, naložení a odvozu a uložení na skládce - poplatek za uložení na skládce viz položka 014101
| výměra |  |  | přípojky DN150: 49,20*1,50*1,00 = 73,800000 => A přípojky DN200: 5,70*1,50*1,00 = 8,550000 => B UV: 22ks*(1,00*1,50*1,00) = 33,000000 => C pro bourané potrubí a UVmimo trasu nových přípojek a UV: (10,00+9ks*1,00)*1,50*1,00 = 28,500000 => D Celkem: A+B+C+D = 143,850000 => E v tř I předpoklad 80%: (143,85*0,80) = 115,080000 => F
| 6 | 13283 |  | HLOUBENÍ RÝH ŠÍŘ DO 2M PAŽ I NEPAŽ TŘ. II |  | M3 | 28.77 | 0 | 0 | 21% | 0 | 0 | 0
| doplňující popis |  |  | - včetně, naložení a odvozu a uložení na skládce - poplatek za uložení na skládce viz položka 014101
| výměra |  |  | celkový výkop dle položky 13273, v tř II předpoklad 20%: (143,85*0,2) = 28,770000 => A
| 7 | 17120 |  | ULOŽENÍ SYPANINY DO NÁSYPŮ A NA SKLÁDKY BEZ ZHUTNĚNÍ |  | M3 | 143.85 | 0 | 0 | 21% | 0 | 0 | 0
doplňující popis
| výměra |  |  | uložení zeminy na deponii / skládku dle položky 13273: 143,85 = 143,850000 => A
| 8 | 17411 |  | ZÁSYP JAM A RÝH ZEMINOU SE ZHUTNĚNÍM |  | M3 | 103.494 | 0 | 0 | 21% | 0 | 0 | 0
doplňující popis
| výměra |  |  | celkový výkop dle položky 13273: 143,85m3 = 143,850000 => A vytlačená kubatura obsyp dle položky 17581: -24,354m3 = -24,354000 => B lože dle položky 45157: -5,49m3 = -5,490000 => C plast DN150: -49,20*(3,14*0,08*0,08) = -0,988723 => D plast DN200: -5,70*(3,14*0,105*0,105) = -0,197325 => E UV: -22ks*(3,14*0,30*0,30*1,50) = -9,325800 => F Celkem: (A+B+C+D+E+F) = 103,494152 => G
| 9 | 17581 |  | OBSYP POTRUBÍ A OBJEKTŮ Z NAKUPOVANÝCH MATERIÁLŮ |  | M3 | 24.353 | 0 | 0 | 21% | 0 | 0 | 0
| doplňující popis |  |  | - včetně nákupu, dodání a dopravy vhodného materiálu
| výměra |  |  | plast DN150: 49,20*(1,00*0,46 - 3,14*0,08*0,08) = 21,643277 => A plast DN200: 5,70*(1,00*0,51 - 3,14*0,105*0,105) = 2,709675 => B Celkem: (A+B) = 24,352952 => C
|  | 1 |  | Zemní práce |  | Celkem (bez DPH): | 0 | za DPH 21 %: | 0 | Celkem (s DPH): | 0 | 0 | 0 | 0
[6 empty] | Celkový součet (bez DPH): | 0 | Celkový součet DPH: | 0 | Celkový součet (s DPH): | 0
4 - Vodorovné konstrukce
| 10 | 45157 |  | PODKLADNÍ A VÝPLŇOVÉ VRSTVY Z KAMENIVA TĚŽENÉHO |  | M3 | 5.49 | 0 | 0 | 21% | 0 | 0 | 0
doplňující popis
| výměra |  |  | plast DN150: 49,20*1,00*0,10 = 4,920000 => A plast DN200: 5,70*1,00*0,10 = 0,570000 => B Celkem: (A+B) = 5,490000 => C
|  | 4 |  | Vodorovné konstrukce |  | Celkem (bez DPH): | 0 | za DPH 21 %: | 0 | Celkem (s DPH): | 0 | 0 | 0 | 0
[6 empty] | Celkový součet (bez DPH): | 0 | Celkový součet DPH: | 0 | Celkový součet (s DPH): | 0
8 - Potrubí
| 11 | 83434 |  | POTRUBÍ Z TRUB KAMENINOVÝCH DN DO 200MM |  | M | 6 | 0 | 0 | 21% | 0 | 0 | 0
doplňující popis
| výměra |  |  | svislé komínce přípojek: 6,00 = 6,000000 => A
| 12 | 87433 | A | POTRUBÍ Z TRUB PLASTOVÝCH ODPADNÍCH DN DO 150MM |  | M | 41 | 0 | 0 | 21% | 0 | 0 | 0
| doplňující popis |  |  | SN 12
| výměra |  |  | přípojky k UV na stoce B: 41,00 = 41,000000 => A
| 13 | 87433 | B | POTRUBÍ Z TRUB PLASTOVÝCH ODPADNÍCH DN DO 150MM |  | M | 8.2 | 0 | 0 | 21% | 0 | 0 | 0
| doplňující popis |  |  | SN 16
| výměra |  |  | přípojky k UV na stoce B: 8,20 = 8,200000 => A
| 14 | 87434 |  | POTRUBÍ Z TRUB PLASTOVÝCH ODPADNÍCH DN DO 200MM |  | M | 5.7 | 0 | 0 | 21% | 0 | 0 | 0
| doplňující popis |  |  | SN 12
| výměra |  |  | přípojky k UV na stoce B: 5,70 = 5,700000 => A
| 15 | 89712 |  | VPUSŤ KANALIZAČNÍ ULIČNÍ KOMPLETNÍ Z BETONOVÝCH DÍLCŮ |  | KUS | 19 | 0 | 0 | 21% | 0 | 0 | 0
doplňující popis
| výměra |  |  | na stoce B: 19 = 19,000000 => A
| 16 | 89712 | A | VPUSŤ KANALIZAČNÍ ULIČNÍ KOMPLETNÍ Z BETONOVÝCH DÍLCŮ |  | KUS | 3 | 0 | 0 | 21% | 0 | 0 | 0
| doplňující popis |  |  | SORPČNÍ VPUST
| výměra |  |  | na stoce B: 3 = 3,000000 => A
| 17 | 899522 |  | OBETONOVÁNÍ POTRUBÍ Z PROSTÉHO BETONU DO C12/15 |  | M3 | 1 | 0 | 0 | 21% | 0 | 0 | 0
doplňující popis
| výměra |  |  | svislé komínce přípojek: 1,00 = 1,000000 => A
| 18 | 899632 |  | ZKOUŠKA VODOTĚSNOSTI POTRUBÍ DN DO 150MM |  | M | 49.2 | 0 | 0 | 21% | 0 | 0 | 0
doplňující popis
| výměra |  |  | DN150 - dle položky 87433.A,B: (41,00+8,20) = 49,200000 => A
| 19 | 899642 |  | ZKOUŠKA VODOTĚSNOSTI POTRUBÍ DN DO 200MM |  | M | 11.7 | 0 | 0 | 21% | 0 | 0 | 0
doplňující popis
| výměra |  |  | DN200 - dle položky 87434: 5,70m = 5,700000 => A DN200 - svislé potrubí dle položky 83434: 6,00m = 6,000000 => B Celkem: (A+B) = 11,700000 => C
| 20 | 89980 |  | TELEVIZNÍ PROHLÍDKA POTRUBÍ |  | M | 60.9 | 0 | 0 | 21% | 0 | 0 | 0
doplňující popis
| výměra |  |  | dle položky 899632-899642: (41,00+8,20+6,00+5,70) = 60,900000 => A
|  | 8 |  | Potrubí |  | Celkem (bez DPH): | 0 | za DPH 21 %: | 0 | Celkem (s DPH): | 0 | 0 | 0 | 0
[6 empty] | Celkový součet (bez DPH): | 0 | Celkový součet DPH: | 0 | Celkový součet (s DPH): | 0
9 - Ostatní konstrukce a práce
| 21 | 96687 |  | VYBOURÁNÍ ULIČNÍCH VPUSTÍ KOMPLETNÍCH |  | KUS | 11 | 0 | 0 | 21% | 0 | 0 | 0
| doplňující popis |  |  | - včetně, naložení a odvozu a uložení na skládce - poplatek za uložení na skládce viz položka 014102.A
| výměra |  |  | vybourání stáv UV: 11 = 11,000000 => A
| 22 | 969233 |  | VYBOURÁNÍ POTRUBÍ DN DO 150MM KANALIZAČ |  | M | 15 | 0 | 0 | 21% | 0 | 0 | 0
| doplňující popis |  |  | - včetně, naložení a odvozu a uložení na skládce - poplatek za uložení na skládce viz položka 014102.A
| výměra |  |  | vybourání stáv přípojek DN150: 15,00 = 15,000000 => A
|  | 9 |  | Ostatní konstrukce a práce |  | Celkem (bez DPH): | 0 | za DPH 21 %: | 0 | Celkem (s DPH): | 0 | 0 | 0 | 0
[6 empty] | Celkový součet (bez DPH): | 0 | Celkový součet DPH: | 0 | Celkový součet (s DPH): | 0

## 14 - 302.1
SOUPIS PRACÍ
STAVBA
TÚ_S_068 - II/213 Modernizace silnice Hazlov
ZÁKLADNÍ ÚDAJE
Objekt: | [7 empty] | Celková cena (bez DPH): | 0
302.1 - DEŠŤOVÁ KANALIZACE OBEC HAZLOV - KM 0,000-0,890 | [7 empty] | Celková cena (s DPH): | 0 |  |  | 0 | 0 | 0
Zhotovitel:
IČ:
DIČ:
SOUHRN
| Kód |  |  | Název | [5 empty] | Cena (bez DPH) | Cena (s DPH)
| 0 |  |  | Všeobecné konstrukce a práce | [5 empty] | 0 | 0 |  |  | 0
| 1 |  |  | Zemní práce | [5 empty] | 0 | 0 |  |  | 0
| 2 |  |  | Základy | [5 empty] | 0 | 0 |  |  | 0
| 3 |  |  | Svislé konstrukce | [5 empty] | 0 | 0 |  |  | 0
| 4 |  |  | Vodorovné konstrukce | [5 empty] | 0 | 0 |  |  | 0
| 7 |  |  | Přidružená stavební výroba | [5 empty] | 0 | 0 |  |  | 0
| 8 |  |  | Potrubí | [5 empty] | 0 | 0 |  |  | 0
| 9 |  |  | Ostatní konstrukce a práce | [5 empty] | 0 | 0 |  |  | 0
POLOŽKY ROZPOČTU
| P.č. | Kód | Var | Název | Skupina měření | MJ | Množství MJ | JOC | Cena (bez DPH) | DPH % | Cena (s DPH)
0 - Všeobecné konstrukce a práce
| 1 | 014101 |  | POPLATKY ZA SKLÁDKU |  | M3 | 285.751 | 0 | 0 | 21% | 0 | 0 | 0
| doplňující popis |  |  | ZEMINA
| výměra |  |  | přebytečná zemina dle položky 13173, 13273, 17411: ((243,236 +1112,253) -783,988)/2 = 285,750500 => A
|  | 0 |  | Všeobecné konstrukce a práce |  | Celkem (bez DPH): | 0 | za DPH 21 %: | 0 | Celkem (s DPH): | 0 | 0 | 0 | 0
[6 empty] | Celkový součet (bez DPH): | 0 | Celkový součet DPH: | 0 | Celkový součet (s DPH): | 0
1 - Zemní práce
| 2 | 12110 |  | SEJMUTÍ ORNICE NEBO LESNÍ PŮDY |  | M3 | 8.931 | 0 | 0 | 21% | 0 | 0 | 0
doplňující popis
| výměra |  |  | Stoka A1: ((14,60*6,80+8,00*1,10+10,00*1,10)*0,15)/2 = 8,931000 => A
| 3 | 12573 | A | VYKOPÁVKY ZE ZEMNÍKŮ A SKLÁDEK TŘ. I |  | M3 | 391.994 | 0 | 0 | 21% | 0 | 0 | 0
| doplňující popis |  |  | ZEMINA Z DEPONIE
| výměra |  |  | natěžení a dovoz zeminy z deponie dle položky 17411: 783,988/2 = 391,994000 => A
| 4 | 12573 | B | VYKOPÁVKY ZE ZEMNÍKŮ A SKLÁDEK TŘ. I |  | M3 | 8.931 | 0 | 0 | 21% | 0 | 0 | 0
| doplňující popis |  |  | ORNICE Z DEPONIE
| výměra |  |  | natěžení a dovoz ornice z deponie dle položky 18230: 17,862/2 = 8,931000 => A
| 5 | 12843 |  | PŘEDRCENÍ VÝKOPKU TŘ. II |  | M3 | 120.897 | 0 | 0 | 21% | 0 | 0 | 0
doplňující popis
| výměra |  |  | celková potřebná zemina dle položky 17411: 783,988m3 = 783,988000 => A odpočet dle položky 13173: -97,294m3 = -97,294000 => B odpočet dle položky 13273: -444,901m3 = -444,901000 => C Celkem: (A+B+C)/2 = 120,896500 => D
| 6 | 13173 |  | HLOUBENÍ JAM ZAPAŽ I NEPAŽ TŘ. I |  | M3 | 48.647 | 0 | 0 | 21% | 0 | 0 | 0
doplňující popis
| výměra |  |  | retenční boxy: 14,60*6,80*2,60 = 258,128000 => A odpočet zpevněných ploch ornice: -14,60*6,80*0,15 = -14,892000 => B Celkem: A+B = 243,236000 => C v tř I předpoklad 40%: (243,236m3*0,4)/2 = 48,647200 => D
| 7 | 13183 |  | HLOUBENÍ JAM ZAPAŽ I NEPAŽ TŘ II |  | M3 | 48.647 | 0 | 0 | 21% | 0 | 0 | 0
doplňující popis
| výměra |  |  | celkový výkop dle položky 13173, v tř II předpoklad 40%: (243,236m3*0,4)/2 = 48,647200 => A
| 8 | 13193 |  | HLOUBENÍ JAM ZAPAŽ I NEPAŽ TŘ III |  | M3 | 23.107 | 0 | 0 | 21% | 0 | 0 | 0
doplňující popis
| výměra |  |  | celkový výkop dle položky 13173, v tř III předpoklad 20%, strojně 95%: (243,236m3*0,2*0,95)/2 = 23,107420 => A
| 9 | 13273 |  | HLOUBENÍ RÝH ŠÍŘ DO 2M PAŽ I NEPAŽ TŘ. I |  | M3 | 222.451 | 0 | 0 | 21% | 0 | 0 | 0
doplňující popis
| výměra |  |  | stoka A1 - plast DN250 km 0,00000-0,00604: 6,04*2,41*1,10 = 16,012040 => A 0,00604-0,00804: 2,00*(2,41+2,39)*0,5*1,10 = 5,280000 => B rozšíření pro šachty: 1,80*(1,80-1,10)*(2,41) = 3,036600 => C RN z plastových boxů plast DN300 0,02004-0,02584: 5,80*(1,49+1,50)*0,5*1,10 = 9,538100 => D 0,02584-0,03134: 5,50*(1,50+2,86)*0,5*1,10 = 13,189000 => E 0,03134-0,03707: 5,73*(2,86+2,78)*0,5*1,10 = 17,774460 => F rozšíření pro šachty: 1,80*(1,80-1,10)*(1,50+2,78) = 5,392800 => G plast DN250 0,03707-0,04983: 12,76*(2,28+1,99)*0,5*1,10 = 29,966860 => H 0,04983-0,07356: 23,73*(1,99+1,94)*0,5*1,10 = 51,292395 => I 0,07356-0,08974: 16,18*(1,79+1,77)*0,5*1,10 = 31,680440 => J 0,08974-0,10951: 19,77*(1,77+2,10)*0,5*1,10 = 42,080445 => K 0,10951-0,12681: 17,30*(2,10+2,40)*0,5*1,10 = 42,817500 => L 0,12681-0,14666: 19,85*(2,40+2,60)*0,5*1,10 = 54,587500 => M 0,14666-0,16518: 18,52*(2,60+2,60)*0,5*1,10 = 52,967200 => N 0,16518-0,18581: 20,63*(2,60+2,63)*0,5*1,10 = 59,342195 => O 0,18581-0,19673: 10,92*(2,63+2,60)*0,5*1,10 = 31,411380 => P 0,19673-0,22862: 31,89*(2,60+2,80)*0,5*1,10 = 94,713300 => Q 0,22862-0,25209: 23,47*(2,49+2,14)*0,5*1,10 = 59,766355 => R rozšíření pro šachty: 1,80*(1,80-1,10)*(1,99+1,94+1,77+2,10+2,40+2,60*3+2,80+2,14) = 28,904400 => S stoka A2 - plast DN250 km 0,00000-0,02416: 24,16*(2,28+2,06)*0,5*1,10 = 57,669920 => T 0,02416-0,04222: 18,06*(2,06+2,10)*0,5*1,10 = 41,321280 => U 0,04222-0,06970: 27,48*(2,10+2,10)*0,5*1,10 = 63,478800 => V 0,06970-0,09720: 27,50*(2,10+2,20)*0,5*1,10 = 65,037500 => W 0,09720-0,12515: 27,95*(1,51+1,95)*0,5*1,10 = 53,188850 => X 0,12515-0,15306: 27,91*(1,95+2,20)*0,5*1,10 = 63,704575 => Y 0,15306-0,17567: 22,61*(2,20+2,30)*0,5*1,10 = 55,959750 => Z 0,17567-0,19514: 19,47*(2,30+2,20)*0,5*1,10 = 48,188250 => AA 0,19514-0,21954: 24,40*(2,20+2,20)*0,5*1,10 = 59,048000 => AB 0,21954-0,25280: 33,26*(2,20+2,26)*0,5*1,10 = 81,586780 => AC 0,25280-0,29333: 40,53*(2,26+2,16)*0,5*1,10 = 98,528430 => AD rozšíření pro šachty: 1,80*(1,80-1,10)*(2,10*2+2,20+1,95+2,20*3+2,26+2,16) = 24,406200 => AE odpočet zpevněných ploch komunikace dle stok A1: -(1,00*1,10+215,10*1,10)*0,44 = -104,592400 => AF A2: -(293,50*1,10)*0,44 = -142,054000 => AG ornice: -(8,00*1,10+10,00*1,10)*0,15 = -2,970000 => AH Celkem: A+B+C+D+E+F+G+H+I+J+K+L+M+N+O+P+Q+R+S+T+U+V+W+X+Y+Z+AA+AB+AC+AD+AE+AF+AG+AH = 1112,254905 => AI v tř I předpoklad 40%: (1112,253m3*0,40)/2 = 222,450600 => AJ
| 10 | 13283 |  | HLOUBENÍ RÝH ŠÍŘ DO 2M PAŽ I NEPAŽ TŘ. II |  | M3 | 222.451 | 0 | 0 | 21% | 0 | 0 | 0
doplňující popis
| výměra |  |  | celkový výkop dle položky 13273, v tř II předpoklad 40%: (1112,253m3*0,4)/2 = 222,450600 => A
| 11 | 13293 |  | HLOUBENÍ RÝH ŠÍŘ DO 2M PAŽ I NEPAŽ TŘ. III |  | M3 | 105.664 | 0 | 0 | 21% | 0 | 0 | 0
doplňující popis
| výměra |  |  | celkový výkop dle položky 13273, v tř III předpoklad 20%, strojně 95%: (1112,253m3*0,2*0,95)/2 = 105,664035 => A
| 12 | 13893 |  | DOLAMOVÁNÍ HLOUBENÝCH VYKOPÁVEK TŘ. III |  | M3 | 6.778 | 0 | 0 | 21% | 0 | 0 | 0
doplňující popis
| výměra |  |  | celkový výkop dle položky 13173, v tř III předpoklad 20%, dolamovnání 5%: 243,236m3*0,2*0,05 = 2,432360 => A celkový výkop dle položky 13273, v tř III předpoklad 20%, dolamovnání 5%: 1112,253m3*0,2*0,05 = 11,122530 => B Celkem: (A+B)/2 = 6,777445 => C
| 13 | 17120 |  | ULOŽENÍ SYPANINY DO NÁSYPŮ A NA SKLÁDKY BEZ ZHUTNĚNÍ |  | M3 | 686.676 | 0 | 0 | 21% | 0 | 0 | 0
doplňující popis
| výměra |  |  | uložení zeminy na deponii / skládku dle položky 13173, 13273: 243,236m3 +1112,253m3 = 1355,489000 => A uložení ornice na deponii del položky 12110: 17,862m3 = 17,862000 => B Celkem: (A+B)/2 = 686,675500 => C
| 14 | 17411 |  | ZÁSYP JAM A RÝH ZEMINOU SE ZHUTNĚNÍM |  | M3 | 391.994 | 0 | 0 | 21% | 0 | 0 | 0
doplňující popis
| výměra |  |  | celkový výkop dle položky 13173, 13273: 243,236m3 +1112,253m3 = 1355,489000 => A vytlačená kubatura obsyp dle položky 17581: -326,693m3 = -326,693000 => B lože dle položky 45157 (pod potrubí): -58,707m3 = -58,707000 => C lože dle položky 21452: -19,856m3 = -19,856000 => D lože dle položky 45152: -3,024m3 = -3,024000 => E retenční boxy: -12,60*4,80*1,20 = -72,576000 => F plast DN250: -516,70*(3,14*0,135*0,135) = -29,568933 => G plast DN300: -17,00*(3,14*0,16*0,16) = -1,366528 => H šachty: -49,00*(3,14*0,62*0,62) -2,00*(3,14*0,30*0,30) = -59,708984 => I Celkem: (A+B+C+D+E+F+G+H+I)/2 = 391,994278 => J
| 15 | 17581 |  | OBSYP POTRUBÍ A OBJEKTŮ Z NAKUPOVANÝCH MATERIÁLŮ |  | M3 | 163.347 | 0 | 0 | 21% | 0 | 0 | 0
doplňující popis
| výměra |  |  | obsyp retenčních boxů: 13,00*5,20*1,40-12,60*4,80*1,20 = 22,064000 => A pro potrubí plast DN250: 516,70*(1,10*0,57 - 3,14*0,135*0,135) = 294,401967 => B plast DN300: 17,00*(1,10*0,62 - 3,14*0,16*0,16) = 10,227472 => C Celkem: (A+B+C)/2 = 163,346720 => D
| 16 | 18230 |  | ROZPROSTŘENÍ ORNICE V ROVINĚ |  | M3 | 8.931 | 0 | 0 | 21% | 0 | 0 | 0
doplňující popis
| výměra |  |  | Stoka A1: ((14,60*6,80+8,00*1,10+10,00*1,10)*0,15)/2 = 8,931000 => A
| 17 | 18241 |  | ZALOŽENÍ TRÁVNÍKU RUČNÍM VÝSEVEM |  | M2 | 59.54 | 0 | 0 | 21% | 0 | 0 | 0
doplňující popis
| výměra |  |  | Stoka A1: ((14,60*6,80+8,00*1,10+10,00*1,10))/2 = 59,540000 => A
| 18 | 18247 |  | OŠETŘOVÁNÍ TRÁVNÍKU |  | M2 | 238.16 | 0 | 0 | 21% | 0 | 0 | 0
doplňující popis
| výměra |  |  | dle položky 18241, předpoklad 4x: (119,08m2*4)/2 = 238,160000 => A
| 19 | 183511 |  | CHEMICKÉ ODPLEVELENÍ CELOPLOŠNÉ |  | M2 | 89.31 | 0 | 0 | 21% | 0 | 0 | 0
doplňující popis
| výměra |  |  | dle položky 18241, předpoklad 1,5x: (119,08m2*1,5)/2 = 89,310000 => A
|  | 1 |  | Zemní práce |  | Celkem (bez DPH): | 0 | za DPH 21 %: | 0 | Celkem (s DPH): | 0 | 0 | 0 | 0
[6 empty] | Celkový součet (bez DPH): | 0 | Celkový součet DPH: | 0 | Celkový součet (s DPH): | 0
2 - Základy
| 20 | 21452 |  | SANAČNÍ VRSTVY Z KAMENIVA DRCENÉHO |  | M3 | 9.928 | 0 | 0 | 21% | 0 | 0 | 0
doplňující popis
| výměra |  |  | stoka A1 - pod akumulační boxy: (6,80*14,60*0,20)/2 = 9,928000 => A
|  | 2 |  | Základy |  | Celkem (bez DPH): | 0 | za DPH 21 %: | 0 | Celkem (s DPH): | 0 | 0 | 0 | 0
[6 empty] | Celkový součet (bez DPH): | 0 | Celkový součet DPH: | 0 | Celkový součet (s DPH): | 0
3 - Svislé konstrukce
| 21 | 38611.R1 |  | KOMPL KONSTR JÍMEK Z DÍLCŮ Z PLASTOVÝCH |  | M3 | 36.288 | 0 | 0 | 21% | 0 | 0 | 0
| doplňující popis |  |  | AKUMULAČNÍ BOXY NAPŘ Q-BIC PLUS
| výměra |  |  | stoka A1 - akumulační boxy: (4,80*12,60*1,20)/2 = 36,288000 => A
| 22 | 38611.R2 |  | KOMPL KONSTR JÍMEK Z DÍLCŮ Z PLASTOVÝCH |  | KS | 1 | 0 | 0 | 21% | 0 | 0 | 0
| doplňující popis |  |  | AKUMULAČNÍ BOXY - REVIZNÍ ŠACHTY
| výměra |  |  | stoka A1 - 2/2 = 1,000000 => A
|  | 3 |  | Svislé konstrukce |  | Celkem (bez DPH): | 0 | za DPH 21 %: | 0 | Celkem (s DPH): | 0 | 0 | 0 | 0
[6 empty] | Celkový součet (bez DPH): | 0 | Celkový součet DPH: | 0 | Celkový součet (s DPH): | 0
4 - Vodorovné konstrukce
| 23 | 45131A |  | PODKLADNÍ A VÝPLŇOVÉ VRSTVY Z PROSTÉHO BETONU C20/25 |  | M3 | 2.135 | 0 | 0 | 21% | 0 | 0 | 0
doplňující popis
| výměra |  |  | stoka A1 - za VO, pod dlažbu z lom kamene: (42,70m2*0,10)/2 = 2,135000 => A
| 24 | 45152 |  | PODKLADNÍ A VÝPLŇOVÉ VRSTVY Z KAMENIVA DRCENÉHO |  | M3 | 1.512 | 0 | 0 | 21% | 0 | 0 | 0
doplňující popis
| výměra |  |  | stoka A1 - pod akumulační boxy: (4,80*12,60*0,05)/2 = 1,512000 => A
| 25 | 45157 |  | PODKLADNÍ A VÝPLŇOVÉ VRSTVY Z KAMENIVA TĚŽENÉHO |  | M3 | 31.489 | 0 | 0 | 21% | 0 | 0 | 0
doplňující popis
| výměra |  |  | pro potrubí plast DN250: 516,70*1,10*0,10 = 56,837000 => A plast DN300: 17,00*1,10*0,10 = 1,870000 => B stoka A1 - za VO, pod dlažbu z lom kamene: 42,70m2*0,10 = 4,270000 => C Celkem: (A+B+C)/2 = 31,488500 => D
| 26 | 461315 |  | PATKY Z PROSTÉHO BETONU C30/37 |  | M3 | 1.675 | 0 | 0 | 21% | 0 | 0 | 0
doplňující popis
| výměra |  |  | stoka A1 - práhy za VO: (0,50*(3,20m2+3,50m2))/2 = 1,675000 => A
| 27 | 465512 |  | DLAŽBY Z LOMOVÉHO KAMENE NA MC |  | M3 | 4.27 | 0 | 0 | 21% | 0 | 0 | 0
doplňující popis
| výměra |  |  | stoka A1 - za VO: (42,70m2*0,20)/2 = 4,270000 => A
|  | 4 |  | Vodorovné konstrukce |  | Celkem (bez DPH): | 0 | za DPH 21 %: | 0 | Celkem (s DPH): | 0 | 0 | 0 | 0
[6 empty] | Celkový součet (bez DPH): | 0 | Celkový součet DPH: | 0 | Celkový součet (s DPH): | 0
7 - Přidružená stavební výroba
| 28 | 711117 |  | IZOLACE BĚŽNÝCH KONSTRUKCÍ PROTI ZEMNÍ VLHKOSTI Z PE FÓLIÍ |  | M2 | 81.36 | 0 | 0 | 21% | 0 | 0 | 0
doplňující popis
| výměra |  |  | stoka A1 - akumulační boxy-obalení (strany + dno): (2*(4,80+12,60)*1,20 + 2*(4,80*12,60))/2 = 81,360000 => A
| 29 | 711509 | A | OCHRANA IZOLACE NA POVRCHU TEXTILIÍ |  | M2 | 81.36 | 0 | 0 | 21% | 0 | 0 | 0
| doplňující popis |  |  | 300G/M2
| výměra |  |  | stoka A1 - akumulační boxy-obalení (strany + dno): (2*(4,80+12,60)*1,20 + 2*(4,80*12,60))/2 = 81,360000 => A
| 30 | 711509 | B | OCHRANA IZOLACE NA POVRCHU TEXTILIÍ |  | M2 | 81.36 | 0 | 0 | 21% | 0 | 0 | 0
| doplňující popis |  |  | 500G/M2
| výměra |  |  | stoka A1 - akumulační boxy-obalení (strany + dno): (2*(4,80+12,60)*1,20 + 2*(4,80*12,60))/2 = 81,360000 => A
|  | 7 |  | Přidružená stavební výroba |  | Celkem (bez DPH): | 0 | za DPH 21 %: | 0 | Celkem (s DPH): | 0 | 0 | 0 | 0
[6 empty] | Celkový součet (bez DPH): | 0 | Celkový součet DPH: | 0 | Celkový součet (s DPH): | 0
8 - Potrubí
| 31 | 87444 | A | POTRUBÍ Z TRUB PLASTOVÝCH ODPADNÍCH DN DO 250MM |  | M | 226.35 | 0 | 0 | 21% | 0 | 0 | 0
| doplňující popis |  |  | SN 12
| výměra |  |  | stoka A1: 187,10m = 187,100000 => A stoka A2: 265,60m = 265,600000 => B Celkem: (A+B)/2 = 226,350000 => C
| 32 | 87444 | B | POTRUBÍ Z TRUB PLASTOVÝCH ODPADNÍCH DN DO 250MM |  | M | 32 | 0 | 0 | 21% | 0 | 0 | 0
| doplňující popis |  |  | SN 16
| výměra |  |  | stoka A1: 36,00m = 36,000000 => A stoka A2: 28,00m = 28,000000 => B Celkem: (A+B)/2 = 32,000000 => C
| 33 | 87445 |  | POTRUBÍ Z TRUB PLASTOVÝCH ODPADNÍCH DN DO 300MM |  | M | 8.5 | 0 | 0 | 21% | 0 | 0 | 0
| doplňující popis |  |  | SN 12
| výměra |  |  | stoka A1: 17,00/2 = 8,500000 => A
| 34 | 894145 | A | ŠACHTY KANALIZAČNÍ Z BETON DÍLCŮ NA POTRUBÍ DN DO 300MM |  | KUS | 8.5 | 0 | 0 | 21% | 0 | 0 | 0
| doplňující popis |  |  | NA POTRUBÍ DN250 - ŠACHTA DN1000
| výměra |  |  | stoka A1: 9ks = 9,000000 => A stoka A2: 8ks = 8,000000 => B Celkem: (A+B)/2 = 8,500000 => C
| 35 | 894145 | B | ŠACHTY KANALIZAČNÍ Z BETON DÍLCŮ NA POTRUBÍ DN DO 300MM |  | KUS | 0.5 | 0 | 0 | 21% | 0 | 0 | 0
| doplňující popis |  |  | NA POTRUBÍ DN300 - ŠACHTA DN1000
| výměra |  |  | stoka A1: 1/2 = 0,500000 => A
| 36 | 896145 | A | SPADIŠTĚ KANALIZAČ Z BETON DÍLCŮ NA POTRUBÍ DN DO 300MM |  | KUS | 1.5 | 0 | 0 | 21% | 0 | 0 | 0
| doplňující popis |  |  | NA POTRUBÍ DN250
| výměra |  |  | stoka A1: 2ks = 2,000000 => A stoka A2: 1ks = 1,000000 => B Celkem: (A+B)/2 = 1,500000 => C
| 37 | 896145 | B | SPADIŠTĚ KANALIZAČ Z BETON DÍLCŮ NA POTRUBÍ DN DO 300MM |  | KUS | 0.5 | 0 | 0 | 21% | 0 | 0 | 0
| doplňující popis |  |  | NA POTRUBÍ DN300
| výměra |  |  | stoka A1: 1/2 = 0,500000 => A
| 38 | 899652 |  | ZKOUŠKA VODOTĚSNOSTI POTRUBÍ DN DO 300MM |  | M | 266.85 | 0 | 0 | 21% | 0 | 0 | 0
doplňující popis
| výměra |  |  | plast DN250 - dle položky 87444.A+B: 452,70m +64,00m = 516,700000 => A plast DN300 - dle položky 87445: 17,00m = 17,000000 => B Celkem: (A+B)/2 = 266,850000 => C
| 39 | 89980 |  | TELEVIZNÍ PROHLÍDKA POTRUBÍ |  | M | 266.85 | 0 | 0 | 21% | 0 | 0 | 0
doplňující popis
| výměra |  |  | dle položky 899652: 533,70/2 = 266,850000 => A
|  | 8 |  | Potrubí |  | Celkem (bez DPH): | 0 | za DPH 21 %: | 0 | Celkem (s DPH): | 0 | 0 | 0 | 0
[6 empty] | Celkový součet (bez DPH): | 0 | Celkový součet DPH: | 0 | Celkový součet (s DPH): | 0
9 - Ostatní konstrukce a práce
| 40 | 9181A5 |  | ČELA PROPUSTU Z TRUB DN DO 300MM Z BETONU DO C 30/37 |  | KUS | 0.5 | 0 | 0 | 21% | 0 | 0 | 0
| doplňující popis |  |  | VO
| výměra |  |  | stoka A1: 1/2 = 0,500000 => A
|  | 9 |  | Ostatní konstrukce a práce |  | Celkem (bez DPH): | 0 | za DPH 21 %: | 0 | Celkem (s DPH): | 0 | 0 | 0 | 0
[6 empty] | Celkový součet (bez DPH): | 0 | Celkový součet DPH: | 0 | Celkový součet (s DPH): | 0

## 15 - 302.2
SOUPIS PRACÍ
STAVBA
TÚ_S_068 - II/213 Modernizace silnice Hazlov
ZÁKLADNÍ ÚDAJE
Objekt: | [7 empty] | Celková cena (bez DPH): | 0
302.2 - DEŠŤOVÁ KANALIZACE OBEC HAZLOV - KM 0,890-KU | [7 empty] | Celková cena (s DPH): | 0 |  |  | 0 | 0 | 0
Zhotovitel:
IČ:
DIČ:
SOUHRN
| Kód |  |  | Název | [5 empty] | Cena (bez DPH) | Cena (s DPH)
| 0 |  |  | Všeobecné konstrukce a práce | [5 empty] | 0 | 0 |  |  | 0
| 1 |  |  | Zemní práce | [5 empty] | 0 | 0 |  |  | 0
| 4 |  |  | Vodorovné konstrukce | [5 empty] | 0 | 0 |  |  | 0
| 5 |  |  | Komunikace | [5 empty] | 0 | 0 |  |  | 0
| 8 |  |  | Potrubí | [5 empty] | 0 | 0 |  |  | 0
| 9 |  |  | Ostatní konstrukce a práce | [5 empty] | 0 | 0 |  |  | 0
POLOŽKY ROZPOČTU
| P.č. | Kód | Var | Název | Skupina měření | MJ | Množství MJ | JOC | Cena (bez DPH) | DPH % | Cena (s DPH)
0 - Všeobecné konstrukce a práce
| 1 | 014101 |  | POPLATKY ZA SKLÁDKU |  | M3 | 269.601 | 0 | 0 | 21% | 0 | 0 | 0
| doplňující popis |  |  | ZEMINA
| výměra |  |  | přebytečná zemina dle položky 13173, 13273, 17411: ((193,20 +2017,957) -1671,955)/2 = 269,601000 => A
| 2 | 014102 | A | POPLATKY ZA SKLÁDKU |  | t | 19.5 | 0 | 0 | 21% | 0 | 0 | 0
| doplňující popis |  |  | VYBOURANÉ HMOTY - ZDIVO
| výměra |  |  | dle položky 96688: 13 *3,00/2 = 19,500000 => A
| 3 | 014102 | B | POPLATKY ZA SKLÁDKU |  | t | 81.6 | 0 | 0 | 21% | 0 | 0 | 0
| doplňující popis |  |  | VYBOURANÉ HMOTY - BETON
| výměra |  |  | dle položky 969257: 400,00 *0,408/2 = 81,600000 => A
| 4 | 014102 | C | POPLATKY ZA SKLÁDKU |  | t | 3.484 | 0 | 0 | 21% | 0 | 0 | 0
| doplňující popis |  |  | VYBOURANÉ HMOTY - KAMENIVO
| výměra |  |  | dle položky 11332: 3,667 *1,90/2 = 3,483650 => D
|  | 0 |  | Všeobecné konstrukce a práce |  | Celkem (bez DPH): | 0 | za DPH 21 %: | 0 | Celkem (s DPH): | 0 | 0 | 0 | 0
[6 empty] | Celkový součet (bez DPH): | 0 | Celkový součet DPH: | 0 | Celkový součet (s DPH): | 0
1 - Zemní práce
| 5 | 11313 |  | ODSTRANĚNÍ KRYTU ZPEVNĚNÝCH PLOCH S ASFALTOVÝM POJIVEM |  | M3 | 0.349 | 0 | 0 | 21% | 0 | 0 | 0
| doplňující popis |  |  | POVINNÝ ODKUP ZHOTOVITELEM
| výměra |  |  | stoka B - asf chodník: ((2,00*1,45+9,60*1,10 +2m2*2ks)*0,04)/2 = 0,349200 => A
| 6 | 11332 |  | ODSTRANĚNÍ PODKLADŮ ZPEVNĚNÝCH PLOCH Z KAMENIVA NESTMELENÉHO |  | M3 | 1.833 | 0 | 0 | 21% | 0 | 0 | 0
doplňující popis
| výměra |  |  | stoka B - asf chodník: ((2,00*1,45+9,60*1,10 +2m2*2ks)*0,21)/2 = 1,833300 => A
| 7 | 11511 |  | ČERPÁNÍ VODY DO 500 L/MIN |  | HOD | 100 | 0 | 0 | 21% | 0 | 0 | 0
| doplňující popis |  |  | PŘEČERPÁVÁNÍ SPLAŠKOVÝCH VOD
| výměra |  |  | 200/2 = 100,000000 => A
| 8 | 12573 |  | VYKOPÁVKY ZE ZEMNÍKŮ A SKLÁDEK TŘ. I |  | M3 | 835.978 | 0 | 0 | 21% | 0 | 0 | 0
| doplňující popis |  |  | ZEMINA Z DEPONIE
| výměra |  |  | natěžení a dovoz zeminy z deponie dle položky 17411: 1671,955/2 = 835,977500 => A
| 9 | 12843 |  | PŘEDRCENÍ VÝKOPKU TŘ. II |  | M3 | 393.746 | 0 | 0 | 21% | 0 | 0 | 0
doplňující popis
| výměra |  |  | celková potřebná zemina dle položky 17411: 1671,955m3 = 1671,955000 => A odpočet dle položky 13173: -77,28m3 = -77,280000 => B odpočet dle položky 13273: -807,183m3 = -807,183000 => C Celkem: (A+B+C)/2 = 393,746000 => D
| 10 | 13173 |  | HLOUBENÍ JAM ZAPAŽ I NEPAŽ TŘ. I |  | M3 | 38.64 | 0 | 0 | 21% | 0 | 0 | 0
doplňující popis
| výměra |  |  | retence plast DN1200: 25,00*(2,50+3,21)*0,5*3,20 = 228,400000 => A odpočet zpevněných ploch komunikace: -25,00*3,20*0,44 = -35,200000 => B Celkem: A+B = 193,200000 => C v tř I předpoklad 40%: (193,20m3*0,4)/2 = 38,640000 => D
| 11 | 13183 |  | HLOUBENÍ JAM ZAPAŽ I NEPAŽ TŘ II |  | M3 | 38.64 | 0 | 0 | 21% | 0 | 0 | 0
doplňující popis
| výměra |  |  | celkový výkop dle položky 13173, v tř II předpoklad 40%: (193,20m3*0,4)/2 = 38,640000 => A
| 12 | 13193 |  | HLOUBENÍ JAM ZAPAŽ I NEPAŽ TŘ III |  | M3 | 18.354 | 0 | 0 | 21% | 0 | 0 | 0
doplňující popis
| výměra |  |  | celkový výkop dle položky 13173, v tř III předpoklad 20%, strojně 95%: (193,20*0,2*0,95)/2 = 18,354000 => A
| 13 | 13273 |  | HLOUBENÍ RÝH ŠÍŘ DO 2M PAŽ I NEPAŽ TŘ. I |  | M3 | 403.591 | 0 | 0 | 21% | 0 | 0 | 0
doplňující popis
| výměra |  |  | stoka B - plast DN300 km 0,00000-0,00961: 9,61*(2,11+1,92)*0,5*1,10 = 21,300565 => A plast DN500 0,00961-0,01486: 5,25*(1,78+1,79)*0,5*1,45 = 13,588313 => B 0,01486-0,02846: 13,60*(1,79+1,98)*0,5*1,45 = 37,172200 => C rozšíření pro šachty: 1,80*(1,80-1,45)*(1,92+1,98) = 2,457000 => D plast DN600 0,02846-0,04258: 14,12*(1,92+2,28)*0,5*1,63 = 48,332760 => E 0,04258-0,05741: 14,83*(2,28+3,04)*0,5*1,63 = 64,299914 => F rozšíření pro šachty: 1,80*(1,80-1,63)*(2,28+3,04) = 1,627920 => G plast DN250 0,05741-0,07884: 21,43*(2,26+2,47)*0,5*1,10 = 55,750145 => H 0,07884-0,10020: 21,36*(1,97+2,59)*0,5*1,10 = 53,570880 => I 0,10020-0,11237: 12,17*(1,99+2,20)*0,5*1,10 = 28,045765 => J 0,11237-0,12196: 9,59*(2,20+2,25)*0,5*1,10 = 23,471525 => K 0,12196-0,12773: 5,77*(2,25+2,40)*0,5*1,10 = 14,756775 => L trubní retence DN1200 viz hloubení jam 0,15273-0,16267: 9,94*(2,45+2,20)*0,5*1,10 = 25,421550 => M 0,16267-0,19213: 29,46*(2,10+2,44)*0,5*1,10 = 73,561620 => N 0,19213-0,21274: 20,61*(2,44+2,70)*0,5*1,10 = 58,264470 => O 0,21274-0,24113: 28,39*(2,30+2,40)*0,5*1,10 = 73,388150 => P 0,24113-0,27113: 30,00*(2,10+2,10)*0,5*1,10 = 69,300000 => Q 0,27113-0,31543: 44,30*(2,10+2,30)*0,5*1,10 = 107,206000 => R 0,31543-0,32704: 11,61*(2,30+2,30)*0,5*1,10 = 29,373300 => S 0,32704-0,34853: 21,49*(2,30+2,41)*0,5*1,10 = 55,669845 => T 0,34853-0,36914: 20,61*(2,41+2,45)*0,5*1,10 = 55,090530 => U 0,36914-0,40061: 31,47*(2,45+2,55)*0,5*1,10 = 86,542500 => V 0,40061-0,42086: 20,25*(2,55+2,55)*0,5*1,10 = 56,801250 => W 0,42086-0,45238: 31,52*(2,55+2,40)*0,5*1,10 = 85,813200 => X 0,45238-0,49370: 41,32*(2,40+2,20)*0,5*1,10 = 104,539600 => Y 0,49370-0,53003: 6,33*(2,20+2,00)*0,5*1,10 = 14,622300 => Z rozšíření pro šachty: 1,80*(1,80-1,10)*(2,47+2,59+2,20+2,25+2,28+2,20+2,44+2,70+2,59+2,10+2,30*2+2,45*2+2,55*2+2,40+2,20+2,00) = 56,725200 => AA přípojky DN150: 98,80*1,50*1,00 = 148,200000 => AB pro vybourání potrubí: 400,00*2,00*1,00 = 800,000000 => AC odpočet zpevněných ploch komunikace dle stok B: -(29,00*1,63+16,90*1,45+438,00*1,10)*0,44 -(2,00*1,45+9,60*1,1)*0,25 = -246,938000 => AD Celkem: A+B+C+D+E+F+G+H+I+J+K+L+M+N+O+P+Q+R+S+T+U+V+W+X+Y+Z+AA+AB+AC+AD = 2017,955277 => AE v tř I předpoklad 40%: (2017,957m3*0,40)/2 = 403,591400 => AF
| 14 | 13283 |  | HLOUBENÍ RÝH ŠÍŘ DO 2M PAŽ I NEPAŽ TŘ. II |  | M3 | 403.591 | 0 | 0 | 21% | 0 | 0 | 0
doplňující popis
| výměra |  |  | celkový výkop dle položky 13273, v tř II předpoklad 40%: (2017,957m3*0,4)/2 = 403,591400 => A
| 15 | 13293 |  | HLOUBENÍ RÝH ŠÍŘ DO 2M PAŽ I NEPAŽ TŘ. III |  | M3 | 191.706 | 0 | 0 | 21% | 0 | 0 | 0
doplňující popis
| výměra |  |  | celkový výkop dle položky 13273, v tř III předpoklad 20%, strojně 95%: (2017,957m3*0,2*0,95)/2 = 191,705915 => A
| 16 | 13893 |  | DOLAMOVÁNÍ HLOUBENÝCH VYKOPÁVEK TŘ. III |  | M3 | 11.056 | 0 | 0 | 21% | 0 | 0 | 0
doplňující popis
| výměra |  |  | celkový výkop dle položky 13173, v tř III předpoklad 20%, dolamovnání 5%: 193,20m3*0,2*0,05 = 1,932000 => A celkový výkop dle položky 13273, v tř III předpoklad 20%, dolamovnání 5%: 2017,957m3*0,2*0,05 = 20,179570 => B Celkem: (A+B)/2 = 11,055785 => C
| 17 | 17120 |  | ULOŽENÍ SYPANINY DO NÁSYPŮ A NA SKLÁDKY BEZ ZHUTNĚNÍ |  | M3 | 1105.579 | 0 | 0 | 21% | 0 | 0 | 0
doplňující popis
| výměra |  |  | uložení zeminy na deponii / skládku dle položky 13173, 13273: (193,20 +2017,957)/2 = 1105,578500 => A
| 18 | 17411 |  | ZÁSYP JAM A RÝH ZEMINOU SE ZHUTNĚNÍM |  | M3 | 835.978 | 0 | 0 | 21% | 0 | 0 | 0
doplňující popis
| výměra |  |  | celkový výkop dle položky 13173, 13273: 193,20m3 +2017,957m3 = 2211,157000 => A vytlačená kubatura obsyp dle položky 17581: -452,673m3 = -452,673000 => B lože dle položky 45157 (pod potrubí): -83,64m3 = -83,640000 => C plast DN150: -98,80*(3,14*0,08*0,08) = -1,985485 => D plast DN250: -447,60*(3,14*0,135*0,135) = -25,614581 => E plast DN300: -9,60*(3,14*0,16*0,16) = -0,771686 => F plast DN500: -18,90*(3,14*0,26*0,26) = -4,011790 => G plast DN600: -29,00*(3,14*0,32*0,32) = -9,324544 => H retence DN1200: -25,00*(3,14*0,65*0,65) = -33,166250 => I šachty: -54,24*(3,14*0,62*0,62) -2,90*(3,14*0,62*0,62) = -68,968894 => J zásyp po vybourání stáv potrubí: 400,00*(3,14*0,335*0,335) = 140,954600 => K Celkem: (A+B+C+D+E+F+G+H+I+J+K)/2 = 835,977685 => L
| 19 | 17581 |  | OBSYP POTRUBÍ A OBJEKTŮ Z NAKUPOVANÝCH MATERIÁLŮ |  | M3 | 226.337 | 0 | 0 | 21% | 0 | 0 | 0
doplňující popis
| výměra |  |  | pro potrubí plast DN150: 98,80*(1,00*0,46 - 3,14*0,08*0,08) = 43,462515 => A plast DN250: 447,60*(1,10*0,57 - 3,14*0,135*0,135) = 255,030619 => B plast DN300: 9,60*(1,10*0,62 - 3,14*0,16*0,16) = 5,775514 => C plast DN500: 18,90*(1,45*0,82 - 3,14*0,26*0,26) = 18,460310 => D plast DN600: 29,00*(1,63*0,94 - 3,14*0,32*0,32) = 35,109256 => E retence DN1200: 25,00*(3,20*1,60 - 3,14*0,65*0,65) = 94,833750 => F Celkem: (A+B+C+D+E+F)/2 = 226,335982 => G
| 20 | 18110 |  | ÚPRAVA PLÁNĚ SE ZHUTNĚNÍM V HORNINĚ TŘ. I |  | M2 | 8.73 | 0 | 0 | 21% | 0 | 0 | 0
doplňující popis
| výměra |  |  | stoka B - asf chodník: ((2,00*1,45+9,60*1,10 +2m2*2ks))/2 = 8,730000 => A
|  | 1 |  | Zemní práce |  | Celkem (bez DPH): | 0 | za DPH 21 %: | 0 | Celkem (s DPH): | 0 | 0 | 0 | 0
[6 empty] | Celkový součet (bez DPH): | 0 | Celkový součet DPH: | 0 | Celkový součet (s DPH): | 0
4 - Vodorovné konstrukce
| 21 | 45157 |  | PODKLADNÍ A VÝPLŇOVÉ VRSTVY Z KAMENIVA TĚŽENÉHO |  | M3 | 41.82 | 0 | 0 | 21% | 0 | 0 | 0
doplňující popis
| výměra |  |  | pro potrubí plast DN150: 98,80*1,00*0,10 = 9,880000 => A plast DN250: 447,60*1,10*0,10 = 49,236000 => B plast DN300: 9,60*1,10*0,10 = 1,056000 => C plast DN500: 18,90*1,45*0,10 = 2,740500 => D plast DN600: 29,00*1,63*0,10 = 4,727000 => E retence DN1200: 25,00*3,20*0,20 = 16,000000 => F Celkem: (A+B+C+D+E+F)/2 = 41,819750 => G
|  | 4 |  | Vodorovné konstrukce |  | Celkem (bez DPH): | 0 | za DPH 21 %: | 0 | Celkem (s DPH): | 0 | 0 | 0 | 0
[6 empty] | Celkový součet (bez DPH): | 0 | Celkový součet DPH: | 0 | Celkový součet (s DPH): | 0
5 - Komunikace
| 22 | 56330 |  | VOZOVKOVÉ VRSTVY ZE ŠTĚRKODRTI |  | M3 | 1.31 | 0 | 0 | 21% | 0 | 0 | 0
doplňující popis
| výměra |  |  | stoka B - asf chodník: ((2,00*1,45+9,60*1,10 +2m2*2ks)*0,15)/2 = 1,309500 => A
| 23 | 56360 |  | VOZOVKOVÉ VRSTVY Z RECYKLOVANÉHO MATERIÁLU |  | M3 | 0.524 | 0 | 0 | 21% | 0 | 0 | 0
doplňující popis
| výměra |  |  | stoka B - asf chodník: ((2,00*1,45+9,60*1,10 +2m2*2ks)*0,06)/2 = 0,523800 => A
| 24 | 574A31 |  | ASFALTOVÝ BETON PRO OBRUSNÉ VRSTVY ACO 8 TL. 40MM |  | M2 | 8.73 | 0 | 0 | 21% | 0 | 0 | 0
doplňující popis
| výměra |  |  | stoka B - asf chodník: ((2,00*1,45+9,60*1,10 +2m2*2ks))/2 = 8,730000 => A
|  | 5 |  | Komunikace |  | Celkem (bez DPH): | 0 | za DPH 21 %: | 0 | Celkem (s DPH): | 0 | 0 | 0 | 0
[6 empty] | Celkový součet (bez DPH): | 0 | Celkový součet DPH: | 0 | Celkový součet (s DPH): | 0
8 - Potrubí
| 25 | 87433 |  | POTRUBÍ Z TRUB PLASTOVÝCH ODPADNÍCH DN DO 150MM |  | M | 49.4 | 0 | 0 | 21% | 0 | 0 | 0
doplňující popis
| výměra |  |  | stoka B - přepojení svodů: 98,80/2 = 49,400000 => A
| 26 | 87444 | A | POTRUBÍ Z TRUB PLASTOVÝCH ODPADNÍCH DN DO 250MM |  | M | 223.8 | 0 | 0 | 21% | 0 | 0 | 0
| doplňující popis |  |  | SN 12
| výměra |  |  | stoka B: 447,60/2 = 223,800000 => A
| 27 | 87445 |  | POTRUBÍ Z TRUB PLASTOVÝCH ODPADNÍCH DN DO 300MM |  | M | 4.8 | 0 | 0 | 21% | 0 | 0 | 0
| doplňující popis |  |  | SN 12
| výměra |  |  | stoka B: 9,60/2 = 4,800000 => A
| 28 | 87457 |  | POTRUBÍ Z TRUB PLASTOVÝCH ODPADNÍCH DN DO 500MM |  | M | 9.45 | 0 | 0 | 21% | 0 | 0 | 0
| doplňující popis |  |  | SN 16
| výměra |  |  | stoka B: 18,90/2 = 9,450000 => A
| 29 | 87458 |  | POTRUBÍ Z TRUB PLAST ODPAD DN DO 600MM |  | M | 14.5 | 0 | 0 | 21% | 0 | 0 | 0
| doplňující popis |  |  | SN 16
| výměra |  |  | stoka B: 29,00/2 = 14,500000 => A
| 30 | 87471.R1 |  | POTRUBÍ Z TRUB PLAST |  | M | 12.5 | 0 | 0 | 21% | 0 | 0 | 0
| doplňující popis |  |  | TRUBNÍ RETENCE DN1200 - KOMPLETNÍ PROVEDENÍ DLE PŘÍLOHY "TRUBNÍ RETENCE"
| výměra |  |  | stoka B: 25,00/2 = 12,500000 => A
| 31 | 87471.R2 |  | POTRUBÍ Z TRUB PLAST |  | KS | 1 | 0 | 0 | 21% | 0 | 0 | 0
| doplňující popis |  |  | VSTUPNÍ ŠACHTY DO TRUBNÍ RETENCE - KOMPLETNÍ PROVEDENÍ
| výměra |  |  | stoka B: 2/2 = 1,000000 => A
| 32 | 894145 | A | ŠACHTY KANALIZAČNÍ Z BETON DÍLCŮ NA POTRUBÍ DN DO 300MM |  | KUS | 6.5 | 0 | 0 | 21% | 0 | 0 | 0
| doplňující popis |  |  | NA POTRUBÍ DN250 - ŠACHTA DN1000
| výměra |  |  | stoka B: 13/2 = 6,500000 => A
| 33 | 894145 | C | ŠACHTY KANALIZAČNÍ Z BETON DÍLCŮ NA POTRUBÍ DN DO 300MM |  | KUS | 0.5 | 0 | 0 | 21% | 0 | 0 | 0
| doplňující popis |  |  | NA POTRUBÍ DN300 - ŠACHTA DN1500
| výměra |  |  | stoka B: 1/2 = 0,500000 => A
| 34 | 894145.R |  | ŠACHTY KANALIZAČNÍ Z BETON DÍLCŮ NA POTRUBÍ DN DO 300MM |  | KUS | 0.5 | 0 | 0 | 21% | 0 | 0 | 0
| doplňující popis |  |  | NA POTRUBÍ DN250 - ŠACHTA DN1500 VČ VÍROVÉHO REGULÁTORU
| výměra |  |  | stoka B (ŠB9): 1/2 = 0,500000 => A
| 35 | 894157.R |  | ŠACHTY KANALIZAČNÍ Z BETON DÍLCŮ NA POTRUBÍ DN DO 500MM |  | KUS | 0.5 | 0 | 0 | 21% | 0 | 0 | 0
| doplňující popis |  |  | ŠACHTA DN1500 VČ VÍROVÉHO REGULÁTORU
| výměra |  |  | stoka B (ŠB1): 1/2 = 0,500000 => A
| 36 | 894158 |  | ŠACHTY KANALIZAČNÍ Z BETON DÍLCŮ NA POTRUBÍ DN DO 600MM |  | KUS | 1 | 0 | 0 | 21% | 0 | 0 | 0
doplňující popis
| výměra |  |  | stoka B: 2/2 = 1,000000 => A
| 37 | 896145 | A | SPADIŠTĚ KANALIZAČ Z BETON DÍLCŮ NA POTRUBÍ DN DO 300MM |  | KUS | 2.5 | 0 | 0 | 21% | 0 | 0 | 0
| doplňující popis |  |  | NA POTRUBÍ DN250
| výměra |  |  | stoka B: 5/2 = 2,500000 => A
| 38 | 896158 |  | SPADIŠTĚ KANALIZAČ Z BETON DÍLCŮ NA POTRUBÍ DN DO 600MM |  | KUS | 0.5 | 0 | 0 | 21% | 0 | 0 | 0
doplňující popis
| výměra |  |  | stoka B: 1/2 = 0,500000 => A
| 39 | 899632 |  | ZKOUŠKA VODOTĚSNOSTI POTRUBÍ DN DO 150MM |  | M | 49.4 | 0 | 0 | 21% | 0 | 0 | 0
doplňující popis
| výměra |  |  | DN150 - dle položky 87433: 98,80/2 = 49,400000 => A
| 40 | 899652 |  | ZKOUŠKA VODOTĚSNOSTI POTRUBÍ DN DO 300MM |  | M | 228.6 | 0 | 0 | 21% | 0 | 0 | 0
doplňující popis
| výměra |  |  | plast DN250 - dle položky 87444.A: 447,60m = 447,600000 => A plast DN300 - dle položky 87445: 9,60m = 9,600000 => B Celkem: (A+B)/2 = 228,600000 => C
| 41 | 899672 |  | ZKOUŠKA VODOTĚSNOSTI POTRUBÍ DN DO 600MM |  | M | 23.95 | 0 | 0 | 21% | 0 | 0 | 0
doplňující popis
| výměra |  |  | DN500 - dle položky 87457: 18,90m = 18,900000 => A DN600 - dle položky 87458: 29,00m = 29,000000 => B Celkem: (A+B)/2 = 23,950000 => C
| 42 | 89980 |  | TELEVIZNÍ PROHLÍDKA POTRUBÍ |  | M | 301.95 | 0 | 0 | 21% | 0 | 0 | 0
doplňující popis
| výměra |  |  | dle položky 899632-899672: (98,80 +457,20 +47,90)/2 = 301,950000 => A
|  | 8 |  | Potrubí |  | Celkem (bez DPH): | 0 | za DPH 21 %: | 0 | Celkem (s DPH): | 0 | 0 | 0 | 0
[6 empty] | Celkový součet (bez DPH): | 0 | Celkový součet DPH: | 0 | Celkový součet (s DPH): | 0
9 - Ostatní konstrukce a práce
| 43 | 96688 |  | VYBOURÁNÍ KANALIZAČ ŠACHET KOMPLETNÍCH |  | KUS | 6.5 | 0 | 0 | 21% | 0 | 0 | 0
doplňující popis
| výměra |  |  | vybourání stáv šachet: 12ks = 12,000000 => A vybourání stáv šachty - ŠSTÁV: 1ks = 1,000000 => B Celkem: (A+B)/2 = 6,500000 => C
| 44 | 969257 |  | VYBOURÁNÍ POTRUBÍ DN DO 500MM KANALIZAČ |  | M | 200 | 0 | 0 | 21% | 0 | 0 | 0
doplňující popis
| výměra |  |  | vybourání stáv potrubí: 400,00/2 = 200,000000 => A
|  | 9 |  | Ostatní konstrukce a práce |  | Celkem (bez DPH): | 0 | za DPH 21 %: | 0 | Celkem (s DPH): | 0 | 0 | 0 | 0
[6 empty] | Celkový součet (bez DPH): | 0 | Celkový součet DPH: | 0 | Celkový součet (s DPH): | 0

## 16 - 321.1
SOUPIS PRACÍ
STAVBA
TÚ_S_068 - II/213 Modernizace silnice Hazlov
ZÁKLADNÍ ÚDAJE
Objekt: | [7 empty] | Celková cena (bez DPH): | 0
321.1 - PŘELOŽKA VODOVODU - KM 0,000-0,890 | [7 empty] | Celková cena (s DPH): | 0 |  |  | 0 | 0 | 0
Zhotovitel:
IČ:
DIČ:
SOUHRN
| Kód |  |  | Název | [5 empty] | Cena (bez DPH) | Cena (s DPH)
| 0 |  |  | Všeobecné konstrukce a práce | [5 empty] | 0 | 0 |  |  | 0
| 1 |  |  | Zemní práce | [5 empty] | 0 | 0 |  |  | 0
| 4 |  |  | Vodorovné konstrukce | [5 empty] | 0 | 0 |  |  | 0
| 8 |  |  | Potrubí | [5 empty] | 0 | 0 |  |  | 0
| 9 |  |  | Ostatní konstrukce a práce | [5 empty] | 0 | 0 |  |  | 0
POLOŽKY ROZPOČTU
| P.č. | Kód | Var | Název | Skupina měření | MJ | Množství MJ | JOC | Cena (bez DPH) | DPH % | Cena (s DPH)
0 - Všeobecné konstrukce a práce
| 1 | 014101 |  | POPLATKY ZA SKLÁDKU |  | M3 | 301.045 | 0 | 0 | 21% | 0 | 0 | 0
| doplňující popis |  |  | ZEMINA
| výměra |  |  | přebytečná zemina dle položky 13273, 17411: 1430,021m3 -1128,976m3 = 301,045000 => A
| 2 | 014102 |  | POPLATKY ZA SKLÁDKU |  | t | 2.193 | 0 | 0 | 21% | 0 | 0 | 0
| doplňující popis |  |  | VYBOURANÉ HMOTY - PLAST
| výměra |  |  | dle položky 96912: 374,00m *0,003t/m = 1,122000 => A dle položky 969133: 153,00m *0,007t/m = 1,071000 => B Celkem: A+B = 2,193000 => C
| 3 | 01431 |  | POPLATKY ZA VYPUŠTĚNOU VODU |  | KPL | 1 | 0 | 0 | 21% | 0 | 0 | 0
| doplňující popis |  |  | PŘEDPOKLAD 3M3
| výměra |  |  | 1 = 1,000000 => A
| 4 | 01441 |  | POPLATKY ZA NÁHRADNÍ ZÁSOBOVÁNÍ VODOU |  | KPL | 1 | 0 | 0 | 21% | 0 | 0 | 0
| doplňující popis |  |  | PROVIZORNÍ VODOVOD DN80 O CELKOVÉ NUTNÉ DÉLCE 525M (REALIZOVANÝ NA ETAPY) - KOMPLETNÍ PROVEDENÍ
| výměra |  |  | 1 = 1,000000 => A
|  | 0 |  | Všeobecné konstrukce a práce |  | Celkem (bez DPH): | 0 | za DPH 21 %: | 0 | Celkem (s DPH): | 0 | 0 | 0 | 0
[6 empty] | Celkový součet (bez DPH): | 0 | Celkový součet DPH: | 0 | Celkový součet (s DPH): | 0
1 - Zemní práce
| 5 | 12573 |  | VYKOPÁVKY ZE ZEMNÍKŮ A SKLÁDEK TŘ. I |  | M3 | 1128.976 | 0 | 0 | 21% | 0 | 0 | 0
| doplňující popis |  |  | ZEMINA Z DEPONIE
| výměra |  |  | natěžení a dovoz zeminy z deponie dle položky 17411: 1128,976m3 = 1128,976000 => A
| 6 | 12843 |  | PŘEDRCENÍ VÝKOPKU TŘ. II |  | M3 | 127.961 | 0 | 0 | 21% | 0 | 0 | 0
doplňující popis
| výměra |  |  | celková potřebná kubatura dle položky 17411: 1128,976m3 = 1128,976000 => A odpočet dle položky 13273: -1001,015m3 = -1001,015000 => B Celkem: A+B = 127,961000 => C
| 7 | 13273 |  | HLOUBENÍ RÝH ŠÍŘ DO 2M PAŽ I NEPAŽ TŘ. I |  | M3 | 1001.015 | 0 | 0 | 21% | 0 | 0 | 0
doplňující popis
| výměra |  |  | hl řad - plast DN150 0,49385-0,52791: 34,06*(1,80+1,60)*0,5*1,10 = 63,692200 => A 0,52791-0,58696: 59,05*(1,60+1,60)*0,5*1,10 = 103,928000 => B 0,58696-0,61306: 26,10*(1,60+1,90)*0,5*1,10 = 50,242500 => C 0,61306-0,63777: 24,71*(1,90+2,10)*0,5*1,10 = 54,362000 => D 0,63777-0,64504: 7,27*(2,10+2,10)*0,5*1,10 = 16,793700 => E plast DN100 0,64504-0,66182: 16,78*(2,10+2,10)*0,5*1,00 = 35,238000 => F 0,66182-0,69807: 36,25*(2,10+1,60)*0,5*1,00 = 67,062500 => G 0,69807-0,72771: 29,64*(1,60+1,60)*0,5*1,00 = 47,424000 => H 0,72771-0,72983: 2,12*(1,60+1,60)*0,5*1,00 = 3,392000 => I 0,72983-0,74811: 18,28*(1,60+1,60)*0,5*1,00 = 29,248000 => J 0,74811-0,80561: 57,50*(1,60+1,60)*0,5*1,00 = 92,000000 => K 0,80561-0,83592: 30,31*(1,60+1,60)*0,5*1,00 = 48,496000 => L 0,83592-0,87173: 35,81*(1,60+1,75)*0,5*1,00 = 59,981750 => M 0,87173-0,89350: 21,77*(1,75+1,75)*0,5*1,00 = 38,097500 => N 0,89350-0,91964: 26,14*(1,75+1,56)*0,5*1,00 = 43,261700 => O 0,91964-0,93127: 11,63*(1,56+1,60)*0,5*1,00 = 18,375400 => P 0,93127-0,98651: 55,24*(1,60+1,60)*0,5*1,00 = 88,384000 => Q 0,98651-1,00104: 14,53*(1,60+1,64)*0,5*1,00 = 23,538600 => R 1,00104-1,01794: 16,90*(1,64+1,60)*0,5*1,00 = 27,378000 => S přepoje DN100: 7,50*1,50*1,00 = 11,250000 => T přepoje DN80: 4,00*1,50*1,00 = 6,000000 => U přepoje d63: 4,50*1,50*1,00 = 6,750000 => V přípojky d32: 25,00*1,50*1,00 = 37,500000 => W výkop pro rušené potrubí: (153,00+374,00-75,00-17,70)*1,60*1,00 = 694,880000 => X odpočet zpevněných ploch komunikace: -151,20*1,10*0,44 -372,90*1,00*0,44 = -237,256800 => Y Celkem: A+B+C+D+E+F+G+H+I+J+K+L+M+N+O+P+Q+R+S+T+U+V+W+X+Y = 1430,019050 => Z v tř I předpoklad 70%: 1430,021m3*0,70 = 1001,014700 => AA
| 8 | 13283 |  | HLOUBENÍ RÝH ŠÍŘ DO 2M PAŽ I NEPAŽ TŘ. II |  | M3 | 429.006 | 0 | 0 | 21% | 0 | 0 | 0
doplňující popis
| výměra |  |  | celkový výkop dle položky 13273, v tř II předpoklad 30%: 1430,021m3*0,30 = 429,006300 => A
| 9 | 17120 |  | ULOŽENÍ SYPANINY DO NÁSYPŮ A NA SKLÁDKY BEZ ZHUTNĚNÍ |  | M3 | 1430.021 | 0 | 0 | 21% | 0 | 0 | 0
doplňující popis
| výměra |  |  | uložení zeminy na deponii / skládku dle položky 13273: 1430,021m3 = 1430,021000 => A
| 10 | 17411 |  | ZÁSYP JAM A RÝH ZEMINOU SE ZHUTNĚNÍM |  | M3 | 1128.976 | 0 | 0 | 21% | 0 | 0 | 0
doplňující popis
| výměra |  |  | celkový výkop dle položky 13273: 1430,021m3 = 1430,021000 => A vytlačená kubatura obsyp dle položky 17581: -237,25m3 = -237,250000 => B lože dle položky 45157: -58,022m3 = -58,022000 => C plast DN100: -380,40*(3,14*0,055*0,055) = -3,613229 => D plast DN150: -151,20*(3,14*0,08*0,08) = -3,038515 => E bloky dle položky 451315: -4,68m3 = -4,680000 => F dodatečný zásyp po vybouraném potrubí (mimo trasu nového potrubí): (153,00-17,70)*(3,14*0,08*0,08)+(374,00-75,00)*(3,14*0,055*0,055) = 5,559040 => G Celkem: A+B+C+D+E+F+G = 1128,976296 => H
| 11 | 17581 |  | OBSYP POTRUBÍ A OBJEKTŮ Z NAKUPOVANÝCH MATERIÁLŮ |  | M3 | 237.25 | 0 | 0 | 21% | 0 | 0 | 0
| doplňující popis |  |  | - včetně nákupu, dodání a dopravy vhodného materiálu
| výměra |  |  | plast d32: 25,00*(1,00*0,33) = 8,250000 => A plast d63: 4,50*(1,00*0,36) = 1,620000 => B plast DN80: 4,00*(1,00*0,39) = 1,560000 => C plast DN100: 380,40*(1,00*0,41 - 3,14*0,055*0,055) = 152,350771 => D plast DN150: 151,20*(1,10*0,46 - 3,14*0,08*0,08) = 73,468685 => E Celkem: A+B+C+D+E = 237,249456 => F
|  | 1 |  | Zemní práce |  | Celkem (bez DPH): | 0 | za DPH 21 %: | 0 | Celkem (s DPH): | 0 | 0 | 0 | 0
[6 empty] | Celkový součet (bez DPH): | 0 | Celkový součet DPH: | 0 | Celkový součet (s DPH): | 0
4 - Vodorovné konstrukce
| 12 | 451315 |  | PODKLADNÍ A VÝPLŇOVÉ VRSTVY Z PROSTÉHO BETONU C30/37 |  | M3 | 4.68 | 0 | 0 | 21% | 0 | 0 | 0
| doplňující popis |  |  | BLOKY
| výměra |  |  | dle kladečského schéma blok B1: 2ks*0,60m3 = 1,200000 => A blok B3: 1ks*0,60m3 = 0,600000 => B blok B4: 1ks*0,24m3 = 0,240000 => C blok B5: 1ks*0,24m3 = 0,240000 => D blok B6: 4ks*0,24m3 = 0,960000 => E blok B7: 6ks*0,24m3 = 1,440000 => F Celkem: A+B+C+D+E+F = 4,680000 => G
| 13 | 45157 |  | PODKLADNÍ A VÝPLŇOVÉ VRSTVY Z KAMENIVA TĚŽENÉHO |  | M3 | 58.022 | 0 | 0 | 21% | 0 | 0 | 0
doplňující popis
| výměra |  |  | plast d32: 25,00*1,00*0,10 = 2,500000 => A plast d63: 4,50*1,00*0,10 = 0,450000 => B plast DN80: 4,00*1,00*0,10 = 0,400000 => C plast DN100: 380,40*1,00*0,10 = 38,040000 => D plast DN150: 151,20*1,10*0,10 = 16,632000 => E Celkem: A+B+C+D+E = 58,022000 => F
|  | 4 |  | Vodorovné konstrukce |  | Celkem (bez DPH): | 0 | za DPH 21 %: | 0 | Celkem (s DPH): | 0 | 0 | 0 | 0
[6 empty] | Celkový součet (bez DPH): | 0 | Celkový součet DPH: | 0 | Celkový součet (s DPH): | 0
8 - Potrubí
| 14 | 85115.R |  | POTRUBÍ Z TRUB LITINOVÝCH TLAKOVÝCH HRDLOVÝCH DN DO 50MM - TVAROVKY |  | KS | 2 | 0 | 0 | 21% | 0 | 0 | 0
| doplňující popis |  |  | MULTITOLERANČNÍ SPOJKA DN50
| výměra |  |  | dle kladečského schéma: 2ks = 2,000000 => A
| 15 | 85126.R |  | POTRUBÍ Z TRUB LITINOVÝCH TLAKOVÝCH HRDLOVÝCH DN DO 80MM - TVAROVKY |  | KS | 3 | 0 | 0 | 21% | 0 | 0 | 0
| doplňující popis |  |  | MULTITOLERANČNÍ SPOJKA DN80
| výměra |  |  | dle kladečského schéma: 3ks = 3,000000 => A
| 16 | 85226.R1 |  | POTRUBÍ Z TRUB LITINOVÝCH TLAKOVÝCH PŘÍRUBOVÝCH DN DO 80MM - TVAROVKY |  | KS | 6 | 0 | 0 | 21% | 0 | 0 | 0
| doplňující popis |  |  | PPL DN80
| výměra |  |  | dle kladečského schéma: 6ks = 6,000000 => A
| 17 | 85227.R1 |  | POTRUBÍ Z TRUB LITINOVÝCH TLAKOVÝCH PŘÍRUBOVÝCH DN DO 100MM - TVAROVKY |  | KS | 1 | 0 | 0 | 21% | 0 | 0 | 0
| doplňující popis |  |  | T-KUS DN100/100
| výměra |  |  | dle kladečského schéma: 1ks = 1,000000 => A
| 18 | 85227.R2 |  | POTRUBÍ Z TRUB LITINOVÝCH TLAKOVÝCH PŘÍRUBOVÝCH DN DO 100MM - TVAROVKY |  | KS | 4 | 0 | 0 | 21% | 0 | 0 | 0
| doplňující popis |  |  | T-KUS DN100/80
| výměra |  |  | dle kladečského schéma: 4ks = 4,000000 => A
| 19 | 85227.R3 |  | POTRUBÍ Z TRUB LITINOVÝCH TLAKOVÝCH PŘÍRUBOVÝCH DN DO 100MM - TVAROVKY |  | KS | 1 | 0 | 0 | 21% | 0 | 0 | 0
| doplňující popis |  |  | T-KUS DN100/50
| výměra |  |  | dle kladečského schéma: 1ks = 1,000000 => A
| 20 | 85227.R4 |  | POTRUBÍ Z TRUB LITINOVÝCH TLAKOVÝCH PŘÍRUBOVÝCH DN DO 100MM - TVAROVKY |  | KS | 1 | 0 | 0 | 21% | 0 | 0 | 0
| doplňující popis |  |  | ZASLEPOVACÍ PŘÍRUBA DN100
| výměra |  |  | dle kladečského schéma: 1ks = 1,000000 => A
| 21 | 85233.R2 |  | POTRUBÍ Z TRUB LITINOVÝCH TLAKOVÝCH PŘÍRUBOVÝCH DN DO 150MM - TVAROVKY |  | KS | 2 | 0 | 0 | 21% | 0 | 0 | 0
| doplňující popis |  |  | T-KUS DN150/80
| výměra |  |  | dle kladečského schéma: 2ks = 2,000000 => A
| 22 | 85233.R3 |  | POTRUBÍ Z TRUB LITINOVÝCH TLAKOVÝCH PŘÍRUBOVÝCH DN DO 150MM - TVAROVKY |  | KS | 1 | 0 | 0 | 21% | 0 | 0 | 0
| doplňující popis |  |  | T-KUS DN150/50
| výměra |  |  | dle kladečského schéma: 1ks = 1,000000 => A
| 23 | 87313 |  | POTRUBÍ Z TRUB PLASTOVÝCH TLAKOVÝCH SVAŘOVANÝCH DN DO 25MM |  | M | 25 | 0 | 0 | 21% | 0 | 0 | 0
| doplňující popis |  |  | D32
| výměra |  |  | přípojky vč posunutí přípojky: 25,00m = 25,000000 => A
| 24 | 87315 |  | POTRUBÍ Z TRUB PLASTOVÝCH TLAKOVÝCH SVAŘOVANÝCH DN DO 50MM |  | M | 4.5 | 0 | 0 | 21% | 0 | 0 | 0
| doplňující popis |  |  | D63
| výměra |  |  | propoje: 4,50m = 4,500000 => A
| 25 | 87326 |  | POTRUBÍ Z TRUB PLASTOVÝCH TLAKOVÝCH SVAŘOVANÝCH DN DO 80MM |  | M | 4 | 0 | 0 | 21% | 0 | 0 | 0
doplňující popis
| výměra |  |  | propoje: 4,00m = 4,000000 => A
| 26 | 87327 |  | POTRUBÍ Z TRUB PLASTOVÝCH TLAKOVÝCH SVAŘOVANÝCH DN DO 100MM |  | M | 380.4 | 0 | 0 | 21% | 0 | 0 | 0
doplňující popis
| výměra |  |  | hl. řad: 372,90m = 372,900000 => A propoje: 7,50m = 7,500000 => B Celkem: A+B = 380,400000 => C
| 27 | 87333 |  | POTRUBÍ Z TRUB PLASTOVÝCH TLAKOVÝCH SVAŘOVANÝCH DN DO 150MM |  | M | 151.2 | 0 | 0 | 21% | 0 | 0 | 0
doplňující popis
| výměra |  |  | hl. řad: 151,20m = 151,200000 => A
| 28 | 891113 |  | ŠOUPÁTKA DN DO 25MM |  | KUS | 9 | 0 | 0 | 21% | 0 | 0 | 0
| doplňující popis |  |  | ROHOVÝ VENTIL
| výměra |  |  | dle kladečského schéma: 9ks = 9,000000 => A
| 29 | 891115 |  | ŠOUPÁTKA DN DO 50MM |  | KUS | 2 | 0 | 0 | 21% | 0 | 0 | 0
doplňující popis
| výměra |  |  | dle kladečského schéma: 2ks = 2,000000 => A
| 30 | 891126 |  | ŠOUPÁTKA DN DO 80MM |  | KUS | 7 | 0 | 0 | 21% | 0 | 0 | 0
doplňující popis
| výměra |  |  | dle kladečského schéma: 7ks = 7,000000 => A
| 31 | 891127 |  | ŠOUPÁTKA DN DO 100MM |  | KUS | 6 | 0 | 0 | 21% | 0 | 0 | 0
doplňující popis
| výměra |  |  | dle kladečského schéma: 6ks = 6,000000 => A
| 32 | 891133 |  | ŠOUPÁTKA DN DO 150MM |  | KUS | 2 | 0 | 0 | 21% | 0 | 0 | 0
doplňující popis
| výměra |  |  | dle kladečského schéma: 2ks = 2,000000 => A
| 33 | 891426 |  | HYDRANTY PODZEMNÍ DN 80MM |  | KUS | 4 | 0 | 0 | 21% | 0 | 0 | 0
| doplňující popis |  |  | VČ POKLOPU
| výměra |  |  | dle kladečského schéma: 4ks = 4,000000 => A
| 34 | 891827 |  | NAVRTÁVACÍ PASY DN DO 100MM |  | KUS | 5 | 0 | 0 | 21% | 0 | 0 | 0
| doplňující popis |  |  | NAVRTÁVACÍ PAS 100/1"
| výměra |  |  | dle kladečského schéma: 5ks = 5,000000 => A
| 35 | 891833 |  | NAVRTÁVACÍ PASY DN DO 150MM |  | KUS | 4 | 0 | 0 | 21% | 0 | 0 | 0
| doplňující popis |  |  | NAVRTÁVACÍ PAS 160/1"
| výměra |  |  | dle kladečského schéma: 4ks = 4,000000 => A
| 36 | 891915 | A | ZEMNÍ SOUPRAVY DN DO 50MM S POKLOPEM |  | KUS | 9 | 0 | 0 | 21% | 0 | 0 | 0
| doplňující popis |  |  | NA PŘÍPOJKY K ROHOVÝM VENTILŮM
| výměra |  |  | dle kladečského schéma: 9ks = 9,000000 => A
| 37 | 891915 | B | ZEMNÍ SOUPRAVY DN DO 50MM S POKLOPEM |  | KUS | 2 | 0 | 0 | 21% | 0 | 0 | 0
| doplňující popis |  |  | PRO ŠOUPĚ DN50
| výměra |  |  | dle kladečského schéma: 2ks = 2,000000 => A
| 38 | 891926 |  | ZEMNÍ SOUPRAVY DN DO 80MM S POKLOPEM |  | KUS | 7 | 0 | 0 | 21% | 0 | 0 | 0
doplňující popis
| výměra |  |  | dle kladečského schéma: 7ks = 7,000000 => A
| 39 | 891927 |  | ZEMNÍ SOUPRAVY DN DO 100MM S POKLOPEM |  | KUS | 6 | 0 | 0 | 21% | 0 | 0 | 0
doplňující popis
| výměra |  |  | dle kladečského schéma: 6ks = 6,000000 => A
| 40 | 891933 |  | ZEMNÍ SOUPRAVY DN DO 150MM S POKLOPEM |  | KUS | 2 | 0 | 0 | 21% | 0 | 0 | 0
doplňující popis
| výměra |  |  | dle kladečského schéma: 2ks = 2,000000 => A
| 41 | 899308 |  | DOPLŇKY NA POTRUBÍ - SIGNALIZAČ VODIČ |  | M | 565.1 | 0 | 0 | 21% | 0 | 0 | 0
doplňující popis
| výměra |  |  | d32 - dle položky 87313: 25,00m = 25,000000 => A d63 - dle položky 87315: 4,50m = 4,500000 => B DN80 - dle položky 87326: 4,00m = 4,000000 => C DN100 - dle položky 87327: 380,40m = 380,400000 => D DN150 - dle položky 87333: 151,20m = 151,200000 => E Celkem: A+B+C+D+E = 565,100000 => F
| 42 | 899309 |  | DOPLŇKY NA POTRUBÍ - VÝSTRAŽNÁ FÓLIE |  | M | 565.1 | 0 | 0 | 21% | 0 | 0 | 0
doplňující popis
| výměra |  |  | d32 - dle položky 87313: 25,00m = 25,000000 => A d63 - dle položky 87315: 4,50m = 4,500000 => B DN80 - dle položky 87326: 4,00m = 4,000000 => C DN100 - dle položky 87327: 380,40m = 380,400000 => D DN150 - dle položky 87333: 151,20m = 151,200000 => E Celkem: A+B+C+D+E = 565,100000 => F
| 43 | 89941 |  | VÝŘEZ, VÝSEK, ÚTES NA POTRUBÍ DN DO 80MM |  | KUS | 4 | 0 | 0 | 21% | 0 | 0 | 0
doplňující popis
| výměra |  |  | napojení na stáv řad: 4ks = 4,000000 => A
| 44 | 899611 |  | TLAKOVÉ ZKOUŠKY POTRUBÍ DN DO 80MM |  | M | 33.5 | 0 | 0 | 21% | 0 | 0 | 0
doplňující popis
| výměra |  |  | d32 - dle položky 87313: 25,00m = 25,000000 => A d63 - dle položky 87315: 4,50m = 4,500000 => B DN80 - dle položky 87326: 4,00m = 4,000000 => C Celkem: A+B+C = 33,500000 => D
| 45 | 899621 |  | TLAKOVÉ ZKOUŠKY POTRUBÍ DN DO 100MM |  | M | 380.4 | 0 | 0 | 21% | 0 | 0 | 0
doplňující popis
| výměra |  |  | DN100 - dle položky 87327: 380,40m = 380,400000 => A
| 46 | 899631 |  | TLAKOVÉ ZKOUŠKY POTRUBÍ DN DO 150MM |  | M | 151.2 | 0 | 0 | 21% | 0 | 0 | 0
doplňující popis
| výměra |  |  | DN150 - dle položky 87333: 151,20m = 151,200000 => A
| 47 | 89971 |  | PROPLACH A DEZINFEKCE VODOVODNÍHO POTRUBÍ DN DO 80MM |  | M | 648.5 | 0 | 0 | 21% | 0 | 0 | 0
doplňující popis
| výměra |  |  | d32 - dle položky 87313: 25,00m = 25,000000 => A d63 - dle položky 87315: 4,50m = 4,500000 => B DN80 - dle položky 87326: 4,00m = 4,000000 => C proplach navazujících úseků: 615,00m = 615,000000 => D Celkem: A+B+C+D = 648,500000 => E
| 48 | 89972 |  | PROPLACH A DEZINFEKCE VODOVODNÍHO POTRUBÍ DN DO 100MM |  | M | 380.4 | 0 | 0 | 21% | 0 | 0 | 0
doplňující popis
| výměra |  |  | DN100 - dle položky 87327: 380,40m = 380,400000 => A
| 49 | 89973 |  | PROPLACH A DEZINFEKCE VODOVODNÍHO POTRUBÍ DN DO 150MM |  | M | 151.2 | 0 | 0 | 21% | 0 | 0 | 0
doplňující popis
| výměra |  |  | DN150 - dle položky 87333: 151,20m = 151,200000 => A
|  | 8 |  | Potrubí |  | Celkem (bez DPH): | 0 | za DPH 21 %: | 0 | Celkem (s DPH): | 0 | 0 | 0 | 0
[6 empty] | Celkový součet (bez DPH): | 0 | Celkový součet DPH: | 0 | Celkový součet (s DPH): | 0
9 - Ostatní konstrukce a práce
| 50 | 96912 |  | VYBOURÁNÍ POTRUBÍ DN DO 100MM VODOVODNÍCH |  | M | 374 | 0 | 0 | 21% | 0 | 0 | 0
doplňující popis
| výměra |  |  | vybourání stáv potrubí: 374,00m = 374,000000 => A
| 51 | 969133 |  | VYBOURÁNÍ POTRUBÍ DN DO 150MM VODOVODNÍCH |  | M | 153 | 0 | 0 | 21% | 0 | 0 | 0
doplňující popis
| výměra |  |  | vybourání stáv potrubí: 153,00m = 153,000000 => A
|  | 9 |  | Ostatní konstrukce a práce |  | Celkem (bez DPH): | 0 | za DPH 21 %: | 0 | Celkem (s DPH): | 0 | 0 | 0 | 0
[6 empty] | Celkový součet (bez DPH): | 0 | Celkový součet DPH: | 0 | Celkový součet (s DPH): | 0

## 17 - 321.2
SOUPIS PRACÍ
STAVBA
TÚ_S_068 - II/213 Modernizace silnice Hazlov
ZÁKLADNÍ ÚDAJE
Objekt: | [7 empty] | Celková cena (bez DPH): | 0
321.2 - PŘELOŽKA VODOVODU - KM 0,890-KU | [7 empty] | Celková cena (s DPH): | 0 |  |  | 0 | 0 | 0
Zhotovitel:
IČ:
DIČ:
SOUHRN
| Kód |  |  | Název | [5 empty] | Cena (bez DPH) | Cena (s DPH)
| 0 |  |  | Všeobecné konstrukce a práce | [5 empty] | 0 | 0 |  |  | 0
| 1 |  |  | Zemní práce | [5 empty] | 0 | 0 |  |  | 0
| 4 |  |  | Vodorovné konstrukce | [5 empty] | 0 | 0 |  |  | 0
| 8 |  |  | Potrubí | [5 empty] | 0 | 0 |  |  | 0
| 9 |  |  | Ostatní konstrukce a práce | [5 empty] | 0 | 0 |  |  | 0
POLOŽKY ROZPOČTU
| P.č. | Kód | Var | Název | Skupina měření | MJ | Množství MJ | JOC | Cena (bez DPH) | DPH % | Cena (s DPH)
0 - Všeobecné konstrukce a práce
| 1 | 014101 |  | POPLATKY ZA SKLÁDKU |  | M3 | 308.359 | 0 | 0 | 21% | 0 | 0 | 0
| doplňující popis |  |  | ZEMINA
| výměra |  |  | přebytečná zemina dle položky 13273, 17411: 1507,595m3 -1199,236m3 = 308,359000 => A
| 2 | 014102 |  | POPLATKY ZA SKLÁDKU |  | t | 3.465 | 0 | 0 | 21% | 0 | 0 | 0
| doplňující popis |  |  | VYBOURANÉ HMOTY - PLAST
| výměra |  |  | dle položky 969133: 495,00m *0,007t/m = 3,465000 => A
| 3 | 01431 |  | POPLATKY ZA VYPUŠTĚNOU VODU |  | KPL | 1 | 0 | 0 | 21% | 0 | 0 | 0
| doplňující popis |  |  | PŘEDPOKLAD 3M3
| výměra |  |  | 1 = 1,000000 => A
| 4 | 01441 |  | POPLATKY ZA NÁHRADNÍ ZÁSOBOVÁNÍ VODOU |  | KPL | 1 | 0 | 0 | 21% | 0 | 0 | 0
| doplňující popis |  |  | PROVIZORNÍ VODOVOD DN80 O CELKOVÉ NUTNÉ DÉLCE 495M (REALIZOVANÝ NA ETAPY) - KOMPLETNÍ PROVEDENÍ
| výměra |  |  | 1 = 1,000000 => A
|  | 0 |  | Všeobecné konstrukce a práce |  | Celkem (bez DPH): | 0 | za DPH 21 %: | 0 | Celkem (s DPH): | 0 | 0 | 0 | 0
[6 empty] | Celkový součet (bez DPH): | 0 | Celkový součet DPH: | 0 | Celkový součet (s DPH): | 0
1 - Zemní práce
| 5 | 12573 |  | VYKOPÁVKY ZE ZEMNÍKŮ A SKLÁDEK TŘ. I |  | M3 | 1199.236 | 0 | 0 | 21% | 0 | 0 | 0
| doplňující popis |  |  | ZEMINA Z DEPONIE
| výměra |  |  | natěžení a dovoz zeminy z deponie dle položky 17411: 1199,236m3 = 1199,236000 => A
| 6 | 12843 |  | PŘEDRCENÍ VÝKOPKU TŘ. II |  | M3 | 143.919 | 0 | 0 | 21% | 0 | 0 | 0
doplňující popis
| výměra |  |  | celková potřebná kubatura dle položky 17411: 1199,236m3 = 1199,236000 => A odpočet dle položky 13273: -1055,317m3 = -1055,317000 => B Celkem: A+B = 143,919000 => C
| 7 | 13273 |  | HLOUBENÍ RÝH ŠÍŘ DO 2M PAŽ I NEPAŽ TŘ. I |  | M3 | 1055.317 | 0 | 0 | 21% | 0 | 0 | 0
doplňující popis
| výměra |  |  | hl řad - plast DN150 km 0,00000-0,00510: 5,10*(1,60+1,63)*0,5*1,10 = 9,060150 => A 0,005100-0,02530: 20,20*(1,63+1,90)*0,5*1,10 = 39,218300 => B 0,02530-0,03935: 14,05*(1,90+1,70)*0,5*1,10 = 27,819000 => C 0,03935-0,05562: 16,27*(1,70+2,12)*0,5*1,10 = 34,183270 => D 0,05562-0,06230: 6,68*(2,12+2,22)*0,5*1,10 = 15,945160 => E 0,06230-0,07490: 12,60*(2,22+2,02)*0,5*1,10 = 29,383200 => F 0,07490-0,11415: 39,25*(2,02+2,00)*0,5*1,10 = 86,781750 => G 0,11415-0,12552: 11,37*(2,00+1,83)*0,5*1,10 = 23,950905 => H 0,12552-0,15380: 28,28*(1,83+1,60)*0,5*1,10 = 53,350220 => I 0,15380-0,18457: 30,77*(1,60+1,84)*0,5*1,10 = 58,216840 => J 0,18457-0,20315: 18,58*(1,84+1,80)*0,5*1,10 = 37,197160 => K 0,20315-0,23278: 29,63*(1,80+2,10)*0,5*1,10 = 63,556350 => L 0,23278-0,27108: 38,30*(2,10+2,30)*0,5*1,10 = 92,686000 => M 0,27108-0,28399: 12,91*(2,30+2,10)*0,5*1,10 = 31,242200 => N 0,28399-0,29246: 8,47*(2,10+1,60)*0,5*1,10 = 17,236450 => O 0,29246-0,33131: 38,85*(1,60+1,60)*0,5*1,10 = 68,376000 => P 0,33131-0,36255: 31,24*(1,60+1,80)*0,5*1,10 = 58,418800 => Q 0,36255-0,39540: 32,85*(1,80+2,00)*0,5*1,10 = 68,656500 => R 0,39540-0,43275: 37,35*(2,00+1,85)*0,5*1,10 = 79,088625 => S 0,43275-0,49385: 61,10*(1,85+1,80)*0,5*1,10 = 122,658250 => T přepoje DN80: 4,50*1,50*1,00 = 6,750000 => U přípojky d32: 15,00*1,50*1,00 = 22,500000 => V výkop pro rušené potrubí: (495,00-57,30)*1,60*1,00 = 700,320000 => W odpočet zpevněných ploch komunikace: -493,80*1,10*0,44 = -238,999200 => X Celkem: A+B+C+D+E+F+G+H+I+J+K+L+M+N+O+P+Q+R+S+T+U+V+W+X = 1507,595930 => Y v tř I předpoklad 70%: 1507,595m3*0,70 = 1055,316500 => Z
| 8 | 13283 |  | HLOUBENÍ RÝH ŠÍŘ DO 2M PAŽ I NEPAŽ TŘ. II |  | M3 | 452.279 | 0 | 0 | 21% | 0 | 0 | 0
doplňující popis
| výměra |  |  | celkový výkop dle položky 13273, v tř II předpoklad 30%: 1507,595m3*0,30 = 452,278500 => A
| 9 | 17120 |  | ULOŽENÍ SYPANINY DO NÁSYPŮ A NA SKLÁDKY BEZ ZHUTNĚNÍ |  | M3 | 1507.595 | 0 | 0 | 21% | 0 | 0 | 0
doplňující popis
| výměra |  |  | uložení zeminy na deponii / skládku dle položky 13273: 1507,595m3 = 1507,595000 => A
| 10 | 17411 |  | ZÁSYP JAM A RÝH ZEMINOU SE ZHUTNĚNÍM |  | M3 | 1199.236 | 0 | 0 | 21% | 0 | 0 | 0
doplňující popis
| výměra |  |  | celkový výkop dle položky 13273: 1507,595m3 = 1507,595000 => A vytlačená kubatura obsyp dle položky 17581: -246,644m3 = -246,644000 => B lože dle položky 45157: -56,268m3 = -56,268000 => C plast DN150: -493,80*(3,14*0,08*0,08) = -9,923405 => D bloky dle položky 451315: -4,32m3 = -4,320000 => E dodatečný zásyp po vybouraném potrubí (mimo trasu nového potrubí): (495,00-57,30)*(3,14*0,08*0,08) = 8,796019 => F Celkem: A+B+C+D+E+F = 1199,235614 => G
| 11 | 17581 |  | OBSYP POTRUBÍ A OBJEKTŮ Z NAKUPOVANÝCH MATERIÁLŮ |  | M3 | 246.644 | 0 | 0 | 21% | 0 | 0 | 0
| doplňující popis |  |  | - včetně nákupu, dodání a dopravy vhodného materiálu
| výměra |  |  | plast d32: 15,00*(1,00*0,33) = 4,950000 => A plast DN80: 4,50*(1,00*0,39) = 1,755000 => B plast DN150: 493,80*(1,10*0,46 - 3,14*0,08*0,08) = 239,939395 => C Celkem: A+B+C = 246,644395 => D
|  | 1 |  | Zemní práce |  | Celkem (bez DPH): | 0 | za DPH 21 %: | 0 | Celkem (s DPH): | 0 | 0 | 0 | 0
[6 empty] | Celkový součet (bez DPH): | 0 | Celkový součet DPH: | 0 | Celkový součet (s DPH): | 0
4 - Vodorovné konstrukce
| 12 | 451315 |  | PODKLADNÍ A VÝPLŇOVÉ VRSTVY Z PROSTÉHO BETONU C30/37 |  | M3 | 4.32 | 0 | 0 | 21% | 0 | 0 | 0
| doplňující popis |  |  | BLOKY
| výměra |  |  | dle kladečského schéma blok B1: 4s*0,60m3 = 2,400000 => A blok B2: 2ks*0,60m3 = 1,200000 => B blok B7: 3ks*0,24m3 = 0,720000 => C Celkem: A+B+C = 4,320000 => D
| 13 | 45157 |  | PODKLADNÍ A VÝPLŇOVÉ VRSTVY Z KAMENIVA TĚŽENÉHO |  | M3 | 56.268 | 0 | 0 | 21% | 0 | 0 | 0
doplňující popis
| výměra |  |  | plast d32: 15,00*1,00*0,10 = 1,500000 => A plast DN80: 4,50*1,00*0,10 = 0,450000 => B plast DN150: 493,80*1,10*0,10 = 54,318000 => C Celkem: A+B+C = 56,268000 => D
|  | 4 |  | Vodorovné konstrukce |  | Celkem (bez DPH): | 0 | za DPH 21 %: | 0 | Celkem (s DPH): | 0 | 0 | 0 | 0
[6 empty] | Celkový součet (bez DPH): | 0 | Celkový součet DPH: | 0 | Celkový součet (s DPH): | 0
8 - Potrubí
| 14 | 85126.R |  | POTRUBÍ Z TRUB LITINOVÝCH TLAKOVÝCH HRDLOVÝCH DN DO 80MM - TVAROVKY |  | KS | 1 | 0 | 0 | 21% | 0 | 0 | 0
| doplňující popis |  |  | MULTITOLERANČNÍ SPOJKA DN80
| výměra |  |  | dle kladečského schéma: 1ks = 1,000000 => A
| 15 | 85127.R |  | POTRUBÍ Z TRUB LITINOVÝCH TLAKOVÝCH HRDLOVÝCH DN DO 100MM - TVAROVKY |  | KS | 2 | 0 | 0 | 21% | 0 | 0 | 0
| doplňující popis |  |  | MULTITOLERANČNÍ SPOJKA DN100
| výměra |  |  | dle kladečského schéma: 2ks = 2,000000 => A
| 16 | 85133.R |  | POTRUBÍ Z TRUB LITINOVÝCH TLAKOVÝCH HRDLOVÝCH DN DO 150MM - TVAROVKY |  | KS | 1 | 0 | 0 | 21% | 0 | 0 | 0
| doplňující popis |  |  | MULTITOLERANČNÍ SPOJKA DN150
| výměra |  |  | dle kladečského schéma: 1ks = 1,000000 => A
| 17 | 85226.R1 |  | POTRUBÍ Z TRUB LITINOVÝCH TLAKOVÝCH PŘÍRUBOVÝCH DN DO 80MM - TVAROVKY |  | KS | 3 | 0 | 0 | 21% | 0 | 0 | 0
| doplňující popis |  |  | PPL DN80
| výměra |  |  | dle kladečského schéma: 3ks = 3,000000 => A
| 18 | 85226.R2 |  | POTRUBÍ Z TRUB LITINOVÝCH TLAKOVÝCH PŘÍRUBOVÝCH DN DO 80MM - TVAROVKY |  | KS | 1 | 0 | 0 | 21% | 0 | 0 | 0
| doplňující popis |  |  | TP DN80 DÉLKY 0,5M
| výměra |  |  | dle kladečského schéma: 1ks = 1,000000 => A
| 19 | 85233.R1 |  | POTRUBÍ Z TRUB LITINOVÝCH TLAKOVÝCH PŘÍRUBOVÝCH DN DO 150MM - TVAROVKY |  | KS | 2 | 0 | 0 | 21% | 0 | 0 | 0
| doplňující popis |  |  | T-KUS DN150/100
| výměra |  |  | dle kladečského schéma: 2ks = 2,000000 => A
| 20 | 85233.R2 |  | POTRUBÍ Z TRUB LITINOVÝCH TLAKOVÝCH PŘÍRUBOVÝCH DN DO 150MM - TVAROVKY |  | KS | 4 | 0 | 0 | 21% | 0 | 0 | 0
| doplňující popis |  |  | T-KUS DN150/80
| výměra |  |  | dle kladečského schéma: 4ks = 4,000000 => A
| 21 | 87313 |  | POTRUBÍ Z TRUB PLASTOVÝCH TLAKOVÝCH SVAŘOVANÝCH DN DO 25MM |  | M | 15 | 0 | 0 | 21% | 0 | 0 | 0
| doplňující popis |  |  | D32
| výměra |  |  | přípojky vč posunutí přípojky: 15,00m = 15,000000 => A
| 22 | 87326 |  | POTRUBÍ Z TRUB PLASTOVÝCH TLAKOVÝCH SVAŘOVANÝCH DN DO 80MM |  | M | 4.5 | 0 | 0 | 21% | 0 | 0 | 0
doplňující popis
| výměra |  |  | propoje: 4,50m = 4,500000 => A
| 23 | 87333 |  | POTRUBÍ Z TRUB PLASTOVÝCH TLAKOVÝCH SVAŘOVANÝCH DN DO 150MM |  | M | 493.8 | 0 | 0 | 21% | 0 | 0 | 0
doplňující popis
| výměra |  |  | hl. řad: 493,80m = 493,800000 => A
| 24 | 891113 |  | ŠOUPÁTKA DN DO 25MM |  | KUS | 16 | 0 | 0 | 21% | 0 | 0 | 0
| doplňující popis |  |  | ROHOVÝ VENTIL
| výměra |  |  | dle kladečského schéma: 16ks = 16,000000 => A
| 25 | 891126 |  | ŠOUPÁTKA DN DO 80MM |  | KUS | 4 | 0 | 0 | 21% | 0 | 0 | 0
doplňující popis
| výměra |  |  | dle kladečského schéma: 4ks = 4,000000 => A
| 26 | 891127 |  | ŠOUPÁTKA DN DO 100MM |  | KUS | 2 | 0 | 0 | 21% | 0 | 0 | 0
doplňující popis
| výměra |  |  | dle kladečského schéma: 2ks = 2,000000 => A
| 27 | 891133 |  | ŠOUPÁTKA DN DO 150MM |  | KUS | 4 | 0 | 0 | 21% | 0 | 0 | 0
doplňující popis
| výměra |  |  | dle kladečského schéma: 4ks = 4,000000 => A
| 28 | 891426 |  | HYDRANTY PODZEMNÍ DN 80MM |  | KUS | 3 | 0 | 0 | 21% | 0 | 0 | 0
| doplňující popis |  |  | VČ POKLOPU
| výměra |  |  | dle kladečského schéma: 3ks = 3,000000 => A
| 29 | 891833 |  | NAVRTÁVACÍ PASY DN DO 150MM |  | KUS | 16 | 0 | 0 | 21% | 0 | 0 | 0
| doplňující popis |  |  | NAVRTÁVACÍ PAS 160/1"
| výměra |  |  | dle kladečského schéma: 16ks = 16,000000 => A
| 30 | 891915 | A | ZEMNÍ SOUPRAVY DN DO 50MM S POKLOPEM |  | KUS | 16 | 0 | 0 | 21% | 0 | 0 | 0
| doplňující popis |  |  | NA PŘÍPOJKY K ROHOVÝM VENTILŮM
| výměra |  |  | dle kladečského schéma: 16ks = 16,000000 => A
| 31 | 891926 |  | ZEMNÍ SOUPRAVY DN DO 80MM S POKLOPEM |  | KUS | 4 | 0 | 0 | 21% | 0 | 0 | 0
doplňující popis
| výměra |  |  | dle kladečského schéma: 4ks = 4,000000 => A
| 32 | 891927 |  | ZEMNÍ SOUPRAVY DN DO 100MM S POKLOPEM |  | KUS | 2 | 0 | 0 | 21% | 0 | 0 | 0
doplňující popis
| výměra |  |  | dle kladečského schéma: 2ks = 2,000000 => A
| 33 | 891933 |  | ZEMNÍ SOUPRAVY DN DO 150MM S POKLOPEM |  | KUS | 4 | 0 | 0 | 21% | 0 | 0 | 0
doplňující popis
| výměra |  |  | dle kladečského schéma: 4ks = 4,000000 => A
| 34 | 899308 |  | DOPLŇKY NA POTRUBÍ - SIGNALIZAČ VODIČ |  | M | 513.3 | 0 | 0 | 21% | 0 | 0 | 0
doplňující popis
| výměra |  |  | d32 - dle položky 87313: 15,00m = 15,000000 => A DN80 - dle položky 87326: 4,50m = 4,500000 => B DN150 - dle položky 87333: 493,80m = 493,800000 => C Celkem: A+B+C = 513,300000 => D
| 35 | 899309 |  | DOPLŇKY NA POTRUBÍ - VÝSTRAŽNÁ FÓLIE |  | M | 513.3 | 0 | 0 | 21% | 0 | 0 | 0
doplňující popis
| výměra |  |  | d32 - dle položky 87313: 15,00m = 15,000000 => A DN80 - dle položky 87326: 4,50m = 4,500000 => B DN150 - dle položky 87333: 493,80m = 493,800000 => C Celkem: A+B+C = 513,300000 => D
| 36 | 89941 |  | VÝŘEZ, VÝSEK, ÚTES NA POTRUBÍ DN DO 80MM |  | KUS | 2 | 0 | 0 | 21% | 0 | 0 | 0
doplňující popis
| výměra |  |  | napojení na stáv řad: 2ks = 2,000000 => A
| 37 | 89942 |  | VÝŘEZ, VÝSEK, ÚTES NA POTRUBÍ DN DO 100MM |  | KUS | 2 | 0 | 0 | 21% | 0 | 0 | 0
doplňující popis
| výměra |  |  | napojení na stáv řad: 2ks = 2,000000 => A
| 38 | 89943 |  | VÝŘEZ, VÝSEK, ÚTES NA POTRUBÍ DN DO 150MM |  | KUS | 1 | 0 | 0 | 21% | 0 | 0 | 0
doplňující popis
| výměra |  |  | napojení na stáv řad: 1ks = 1,000000 => A
| 39 | 899611 |  | TLAKOVÉ ZKOUŠKY POTRUBÍ DN DO 80MM |  | M | 19.5 | 0 | 0 | 21% | 0 | 0 | 0
doplňující popis
| výměra |  |  | d32 - dle položky 87313: 15,00m = 15,000000 => A DN80 - dle položky 87326: 4,50m = 4,500000 => B Celkem: A+B = 19,500000 => C
| 40 | 899631 |  | TLAKOVÉ ZKOUŠKY POTRUBÍ DN DO 150MM |  | M | 493.8 | 0 | 0 | 21% | 0 | 0 | 0
doplňující popis
| výměra |  |  | DN150 - dle položky 87333: 493,80m = 493,800000 => A
| 41 | 89971 |  | PROPLACH A DEZINFEKCE VODOVODNÍHO POTRUBÍ DN DO 80MM |  | M | 223.5 | 0 | 0 | 21% | 0 | 0 | 0
doplňující popis
| výměra |  |  | d32 - dle položky 87313: 15,00m = 15,000000 => A DN80 - dle položky 87326: 4,50m = 4,500000 => B proplach navazujících úseků: 204,00m = 204,000000 => C Celkem: A+B+C = 223,500000 => D
| 42 | 89972 |  | PROPLACH A DEZINFEKCE VODOVODNÍHO POTRUBÍ DN DO 100MM |  | M | 293 | 0 | 0 | 21% | 0 | 0 | 0
doplňující popis
| výměra |  |  | proplach navazujících úseků: 293,00m = 293,000000 => A
| 43 | 89973 |  | PROPLACH A DEZINFEKCE VODOVODNÍHO POTRUBÍ DN DO 150MM |  | M | 493.8 | 0 | 0 | 21% | 0 | 0 | 0
doplňující popis
| výměra |  |  | DN150 - dle položky 87333: 493,80m = 493,800000 => A
|  | 8 |  | Potrubí |  | Celkem (bez DPH): | 0 | za DPH 21 %: | 0 | Celkem (s DPH): | 0 | 0 | 0 | 0
[6 empty] | Celkový součet (bez DPH): | 0 | Celkový součet DPH: | 0 | Celkový součet (s DPH): | 0
9 - Ostatní konstrukce a práce
| 44 | 969133 |  | VYBOURÁNÍ POTRUBÍ DN DO 150MM VODOVODNÍCH |  | M | 495 | 0 | 0 | 21% | 0 | 0 | 0
doplňující popis
| výměra |  |  | vybourání stáv potrubí: 495,00m = 495,000000 => A
|  | 9 |  | Ostatní konstrukce a práce |  | Celkem (bez DPH): | 0 | za DPH 21 %: | 0 | Celkem (s DPH): | 0 | 0 | 0 | 0
[6 empty] | Celkový součet (bez DPH): | 0 | Celkový součet DPH: | 0 | Celkový součet (s DPH): | 0

## 18 - 501.1
SOUPIS PRACÍ
STAVBA
TÚ_S_068 - II/213 Modernizace silnice Hazlov
ZÁKLADNÍ ÚDAJE
Objekt: | [7 empty] | Celková cena (bez DPH): | 0
501.1 - PŘELOŽKA STL PLYNOVODU KM 0,000 - 0,890 | [7 empty] | Celková cena (s DPH): | 0 |  |  | 0 | 0 | 0
Zhotovitel:
IČ:
DIČ:
SOUHRN
| Kód |  |  | Název | [5 empty] | Cena (bez DPH) | Cena (s DPH)
| 0 |  |  | Všeobecné konstrukce a práce | [5 empty] | 0 | 0 |  |  | 0
| 1 |  |  | Zemní práce | [5 empty] | 0 | 0 |  |  | 0
| 4 |  |  | Vodorovné konstrukce | [5 empty] | 0 | 0 |  |  | 0
| 5 |  |  | Komunikace | [5 empty] | 0 | 0 |  |  | 0
| 7 |  |  | Přidružená stavební výroba | [5 empty] | 0 | 0 |  |  | 0
| 8 |  |  | Potrubí | [5 empty] | 0 | 0 |  |  | 0
| 9 |  |  | Ostatní konstrukce a práce | [5 empty] | 0 | 0 |  |  | 0
POLOŽKY ROZPOČTU
| P.č. | Kód | Var | Název | Skupina měření | MJ | Množství MJ | JOC | Cena (bez DPH) | DPH % | Cena (s DPH)
0 - Všeobecné konstrukce a práce
| 1 | 014101 |  | POPLATKY ZA SKLÁDKU |  | M3 | 443.209 | 0 | 0 | 21% | 0 | 0 | 0
| doplňující popis |  |  | ZEMINA
| výměra |  |  | přebytečná zemina dle položky 13273, 17411: 1066,689m3 -623,48m3 = 443,209000 => A
| 2 | 014102 | A | POPLATKY ZA SKLÁDKU |  | t | 116.764 | 0 | 0 | 21% | 0 | 0 | 0
| doplňující popis |  |  | VYBOURANÉ HMOTY - BETON z položky 11352, 11334
| výměra |  |  | podklad beton= (50,722+3*0,1*0,15)*2,3 = 116,764100 => A
| 3 | 014102 | B | POPLATKY ZA SKLÁDKU |  | t | 1.037 | 0 | 0 | 21% | 0 | 0 | 0
| doplňující popis |  |  | VYBOURANÉ HMOTY - PLAST z položek 96941 a 96942
| výměra |  |  | vybourané potrubí PE dn90: 351,4*0,002 = 0,702800 => A PE dn63:285,1*0,00105 = 0,299355 => B PE dn 50: 43,75*0,00067 = 0,029313 => C PE dn 25-40: 22*0,00028 = 0,006160 => D Celkem: A+B+C+D = 1,037628 => E
| 4 | 014102 | C | POPLATKY ZA SKLÁDKU |  | t | 21.217 | 0 | 0 | 21% | 0 | 0 | 0
| doplňující popis |  |  | VYBOURANÉ HMOTY - KAMENIVO z položky 11332
| výměra |  |  | 11,167*1,90 = 21,217300 => A
| 5 | 029522 |  | OSTATNÍ POŽADAVKY - REVIZNÍ ZPRÁVY |  | KUS | 1 | 0 | 0 | 21% | 0 | 0 | 0
doplňující popis
| výměra |  |  | 1ks = 1,000000 => A
| 6 | 029611 |  | OSTATNÍ POŽADAVKY - ODBORNÝ DOZOR |  | HOD | 25 | 0 | 0 | 21% | 0 | 0 | 0
| doplňující popis |  |  | DOZOR INNOGY
| výměra |  |  | 25hod = 25,000000 => A
|  | 0 |  | Všeobecné konstrukce a práce |  | Celkem (bez DPH): | 0 | za DPH 21 %: | 0 | Celkem (s DPH): | 0 | 0 | 0 | 0
[6 empty] | Celkový součet (bez DPH): | 0 | Celkový součet DPH: | 0 | Celkový součet (s DPH): | 0
1 - Zemní práce
| 7 | 11313 |  | ODSTRANĚNÍ KRYTU ZPEVNĚNÝCH PLOCH S ASFALTOVÝM POJIVEM |  | M3 | 44.963 | 0 | 0 | 21% | 0 | 0 | 0
| doplňující popis |  |  | POVINNÝ ODKUP ZHOTOVITELEM
| výměra |  |  | 115,7*0,8*0,15+5,6*1*0,15+1,5*1,3*0,15+2,2*1,3*0,15+6,6*1,3*0,15+1,2*1,3*0,15+233,3*0,8*0,15 = 44,962500 => A
| 8 | 11318 |  | ODSTRANĚNÍ KRYTU ZPEVNĚNÝCH PLOCH Z DLAŽDIC |  | M3 | 0.117 | 0 | 0 | 21% | 0 | 0 | 0
| doplňující popis |  |  | - včetně, naložení a odvozu na deponii v místě stavby nebo do areálu technických služeb v Hazlově položka dále zahrnuje: - stávající dlažba bude vytřízena na nepoškozené a poškozené prvky a bude posouzeno zda bude dále využita v rámci stavby - naložení a dopravu z mezideponie pro případné další využití na stavbě (při realizaci bude zváženo, zdali na nějaké části chodníků nebude dlažba použita zpět)
| výměra |  |  | 1,3*0,6*0,15 = 0,117000 => A
| 9 | 11332 |  | ODSTRANĚNÍ PODKLADŮ ZPEVNĚNÝCH PLOCH Z KAMENIVA NESTMELENÉHO |  | M3 | 11.167 | 0 | 0 | 21% | 0 | 0 | 0
| doplňující popis |  |  | - včetně, naložení a odvozu a uložení na skládce - poplatek za uložení na skládce viz položka 014102.C
| výměra |  |  | (72,76+20,3)*0,8*0,15 = 11,167200 => A
| 10 | 11334 |  | ODSTRANĚNÍ PODKLADU ZPEVNĚNÝCH PLOCH S CEMENT POJIVEM |  | M3 | 50.722 | 0 | 0 | 21% | 0 | 0 | 0
| doplňující popis |  |  | - včetně, naložení a odvozu a uložení na skládce - poplatek za uložení na skládce viz položka 014102.A
| výměra |  |  | 115,7*0,8*0,15+0,6*1,3*0,15+233,25*0,8*0,15+72,76*0,8*0,15 = 50,722200 => A
| 11 | 11352 |  | ODSTRANĚNÍ CHODNÍKOVÝCH A SILNIČNÍCH OBRUBNÍKŮ BETONOVÝCH |  | M | 3 | 0 | 0 | 21% | 0 | 0 | 0
| doplňující popis |  |  | - včetně, naložení a odvozu a uložení na skládce - poplatek za uložení na skládce viz položka 014102.A
| výměra |  |  | 3,0 m = 3,000000 => A
| 12 | 12110 |  | SEJMUTÍ ORNICE NEBO LESNÍ PŮDY |  | M3 | 75.837 | 0 | 0 | 21% | 0 | 0 | 0
doplňující popis
| výměra |  |  | 482,84*0,8*0,1+453,7*0,8*0,1+3,8*1,3*0,1+1,5*1,5*0,1+1,5*1,3*0,1 = 75,837200 => A
| 13 | 13273 |  | HLOUBENÍ RÝH ŠÍŘ DO 2M PAŽ I NEPAŽ TŘ. I |  | M3 | 1066.689 | 0 | 0 | 21% | 0 | 0 | 0
| doplňující popis |  |  | - část materiálu bude použita zpět do stavby do položky 17411 (623,480 m3) - část materiálu bude uložena na skládku (443,209 m3) - včetně, naložení a odvozu a uložení na skládce - poplatek za uložení na skládce viz položka 014101
| výměra |  |  | 3,8*1,3*(1,4-0,1)+1,5*1,5*(1,4-0,1)+1,3*0,6*(1,4-0,1)+5,6*1,0*(1,4-0,3)+1,5*1,3*(1,4-0,3)+2,2*1,3*(1,4-0,3) +2*3,3*1,3*(1,4-0,3)+0,6*1,03*(1,4-0,3)+ 5,01*1,0*(1,15-0,3)+5,88*0,8*(1,3-0,3) +13,52*0,8*(1,45-0,3)+7,41*0,8*(1,31-0,3)+8,42*0,8*(1,35-0,3)+7,6*0,8*(1,3-0,3) +5,0*0,8*(1,3-0,3)+18,23*0,8*(1,47-0,3)+2,83*0,8*(1,4-0,3)+9,73*0,8*(1,52-0,3)+5,69*0,8*(1,61-0,3)+19,8*0,8*(1,3-0,3) +6,58*0,8*(1,55-0,3)+0,6*1,3*(1,3-0,2)+55,53*0,8*(1,15-0,2) +17,23*0,8*(1,42-0,2) +90,24*0,8*(0,95-0,1)+1,97*0,8*(0,95-0,1)+4,18*0,8*(1,45-0,1) +3,01*0,8*(1,2-0,1)+93,3*0,8*(1,1-0,1) +2,08*0,8*(1,0-0,1)+100,13*0,8*(1,1-0,1)+2,8*0,8*(1,1-0,1) +0,71*0,8*(1,0-0,1)+29,03*0,8*(1,4-0,1) +35,5*0,8*(0,9-0,1)+1,88*0,8*(0,9-0,1)+92,64*0,8*(1,35-0,1)+4,05*0,8*(1,33-0,1)+21,32*0,8*(1,2-0,1) +233,25*0,8*(1,2-0,3)+453,7*0,8*(0,9-0,1) +20,3*0,8*(1,2-0,2) = 1066,689340 => A
| 14 | 17120 |  | ULOŽENÍ SYPANINY DO NÁSYPŮ A NA SKLÁDKY BEZ ZHUTNĚNÍ |  | M3 | 1142.526 | 0 | 0 | 21% | 0 | 0 | 0
doplňující popis
| výměra |  |  | 1066,689+75,837 = 1142,526000 => A
| 15 | 17411 |  | ZÁSYP JAM A RÝH ZEMINOU SE ZHUTNĚNÍM |  | M3 | 623.48 | 0 | 0 | 21% | 0 | 0 | 0
doplňující popis
| výměra |  |  | 1066,689-(255,737+126,902+60,57) = 623,480000 => A
| 16 | 17481 |  | ZÁSYP JAM A RÝH Z NAKUPOVANÝCH MATERIÁLŮ |  | M3 | 255.737 | 0 | 0 | 21% | 0 | 0 | 0
| doplňující popis |  |  | - včetně nákupu, dodání a dopravy vhodného materiálu
| výměra |  |  | 5,6*0,7+1,5*1,3*0,7+2,2*1,3*0,7+2*3,3*1,3*0,7+0,6*1,3*0,7+5,01*1*0,75+5,88*0,8*0,9+13,52*0,8*1,05+7,41*0,8*0,91+8,42*0,8*0,95+7,6*0,8*0,9+5*0,8*0,9+18,23*0,8*1,07+2,83*0,8*1,0+9,73*0,8*1,12+5,69*0,8*1,21+19,8*0,8*0,9+6,58*0,8*1,15+233,25*0,80*0,80 = 255,737060 => B
| 17 | 17581 |  | OBSYP POTRUBÍ A OBJEKTŮ Z NAKUPOVANÝCH MATERIÁLŮ |  | M3 | 126.902 | 0 | 0 | 21% | 0 | 0 | 0
| doplňující popis |  |  | - včetně nákupu, dodání a dopravy vhodného materiálu
| výměra |  |  | 3,8*1,3*0,3+1,5*1,5*0,3+1,3*0,6*0,3+5,6*0,3+1,5*1,3*0,3+2,2*1,3*0,3+2*3,3*1,3*0,3+0,6*1,3*0,3+358,8*0,8*0,29+143,25*0,8*0,27+11,2*0,8*0,24+11,7*0,8*0,24 = 126,902400 => A
|  | 1 |  | Zemní práce |  | Celkem (bez DPH): | 0 | za DPH 21 %: | 0 | Celkem (s DPH): | 0 | 0 | 0 | 0
[6 empty] | Celkový součet (bez DPH): | 0 | Celkový součet DPH: | 0 | Celkový součet (s DPH): | 0
4 - Vodorovné konstrukce
| 18 | 45157 |  | PODKLADNÍ A VÝPLŇOVÉ VRSTVY Z KAMENIVA TĚŽENÉHO |  | M3 | 60.57 | 0 | 0 | 21% | 0 | 0 | 0
doplňující popis
| výměra |  |  | Pískové lože: 3,8*1,3*0,1+1,5*1,5*0,1+1,3*0,6*0,1+5,6*0,1+1,5*1,3*0,1+2,2*1,3*0,1+2*3,3*1,3*0,1+0,6*1,3*0,1+353,8*0,8*0,1+143,25*0,8*0,1+11,2*0,8*0,1+11,7*0,8*0,1 = 44,370000 => A Podkl vrstva komunikace 32,4*0,5 = 16,200000 => B Celkem: A+B = 60,570000 => C
|  | 4 |  | Vodorovné konstrukce |  | Celkem (bez DPH): | 0 | za DPH 21 %: | 0 | Celkem (s DPH): | 0 | 0 | 0 | 0
[6 empty] | Celkový součet (bez DPH): | 0 | Celkový součet DPH: | 0 | Celkový součet (s DPH): | 0
5 - Komunikace
| 19 | 57713 |  | VRSTVY PRO OBNOVU, OPRAVY - UZAVŘENÉ OBALOVANÉ KAMENIVO |  | M3 | 4.86 | 0 | 0 | 21% | 0 | 0 | 0
doplňující popis
| výměra |  |  | 9,2*0,15+5*0,15+9,2*0,15+9*0,15 = 4,860000 => A
| 20 | 5774CF |  | VRSTVY PRO OBNOVU A OPRAVY Z ASF BETONU ACL 16 |  | M3 | 3.564 | 0 | 0 | 21% | 0 | 0 | 0
doplňující popis
| výměra |  |  | 9,2*0,11+5*0,11+9,2*0,11+9*0,11 = 3,564000 => A
| 21 | 5774ID |  | VRSTVY PRO OBNOVU A OPRAVY Z ASF KOBERCE MASTIX SMA 11 |  | M3 | 1.296 | 0 | 0 | 21% | 0 | 0 | 0
doplňující popis
| výměra |  |  | 9,2*0,04+5*0,04+9,2*0,04+9*0,04 = 1,296000 => A
|  | 5 |  | Komunikace |  | Celkem (bez DPH): | 0 | za DPH 21 %: | 0 | Celkem (s DPH): | 0 | 0 | 0 | 0
[6 empty] | Celkový součet (bez DPH): | 0 | Celkový součet DPH: | 0 | Celkový součet (s DPH): | 0
7 - Přidružená stavební výroba
| 22 | 711211 |  | IZOLACE ZVLÁŠT KONSTR PROTI ZEM VLHK ASFALT NÁTĚRY |  | M2 | 3.014 | 0 | 0 | 21% | 0 | 0 | 0
doplňující popis
| výměra |  |  | 3,0*3,14*0,32 = 3,014400 => A
| 23 | 711212.R |  | IZOLACE ZVLÁŠT KONSTR PROTI ZEM VLHK ASFALT PÁSY |  | M2 | 6.029 | 0 | 0 | 21% | 0 | 0 | 0
| doplňující popis |  |  | asfaltkaučuková páska
| výměra |  |  | 2*3,0*3,14*0,32 = 6,028800 => A
| 24 | 742813.R |  | PŘELOŽENÍ KABELŮ V.N. DO CHRÁNIČKY |  | KUS | 2 | 0 | 0 | 21% | 0 | 0 | 0
| doplňující popis |  |  | BET KABEL ŽLAB TK1
| výměra |  |  | 2 = 2,000000 => A
|  | 7 |  | Přidružená stavební výroba |  | Celkem (bez DPH): | 0 | za DPH 21 %: | 0 | Celkem (s DPH): | 0 | 0 | 0 | 0
[6 empty] | Celkový součet (bez DPH): | 0 | Celkový součet DPH: | 0 | Celkový součet (s DPH): | 0
8 - Potrubí
| 25 | 87313 |  | POTRUBÍ Z TRUB PLASTOVÝCH TLAKOVÝCH SVAŘOVANÝCH DN DO 25MM |  | M | 42.7 | 0 | 0 | 21% | 0 | 0 | 0
| doplňující popis |  |  | PE100RC s ochr. pláštěm 32*3mm
| výměra |  |  | Přípojky : 10,7 M = 10,700000 => A bypassy: 32 m = 32,000000 => B Celkem: A+B = 42,700000 => C
| 26 | 87314 |  | POTRUBÍ Z TRUB PLASTOVÝCH TLAKOVÝCH SVAŘOVANÝCH DN DO 40MM |  | M | 11.2 | 0 | 0 | 21% | 0 | 0 | 0
| doplňující popis |  |  | PE100RC s ochr. pláštěm 40*3,7mm
| výměra |  |  | Přípojky : 11,2 M = 11,200000 => A
| 27 | 87315 |  | POTRUBÍ Z TRUB PLASTOVÝCH TLAKOVÝCH SVAŘOVANÝCH DN DO 50MM |  | M | 294.6 | 0 | 0 | 21% | 0 | 0 | 0
| doplňující popis |  |  | PE100RC s ochr. pláštěm 63*5,8mm
| výměra |  |  | plynovod: 292,5 m = 292,500000 => A přípojky: 2,1 m = 2,100000 => B Celkem: A+B = 294,600000 => C
| 28 | 87326 |  | POTRUBÍ Z TRUB PLASTOVÝCH TLAKOVÝCH SVAŘOVANÝCH DN DO 80MM |  | M | 353.8 | 0 | 0 | 21% | 0 | 0 | 0
| doplňující popis |  |  | PE100RC s ochr pláštěm 90*5,1mm
| výměra |  |  | plynovod: 353,8 m = 353,800000 => A
| 29 | 87615 |  | CHRÁNIČKY Z TRUB PLAST DN DO 50MM |  | M | 7.65 | 0 | 0 | 21% | 0 | 0 | 0
| doplňující popis |  |  | ochr tr PE dn63
| výměra |  |  | 7,65 m = 7,650000 => A
| 30 | 87626 |  | CHRÁNIČKY Z TRUB PLAST DN DO 80MM |  | M | 69.45 | 0 | 0 | 21% | 0 | 0 | 0
| doplňující popis |  |  | ochr tr PE dn90
| výměra |  |  | 69,45m = 69,450000 => A
| 31 | 87633 |  | CHRÁNIČKY Z TRUB PLASTOVÝCH DN DO 150MM |  | M | 7.2 | 0 | 0 | 21% | 0 | 0 | 0
| doplňující popis |  |  | ochr tr PE dn160
| výměra |  |  | 7,2 m = 7,200000 => A
| 32 | 87814 |  | NASUNUTÍ PLAST TRUB DN DO 40MM DO CHRÁNIČKY |  | M | 7.65 | 0 | 0 | 21% | 0 | 0 | 0
doplňující popis
| výměra |  |  | 7,65 M = 7,650000 => A
| 33 | 87815 |  | NASUNUTÍ PLAST TRUB DN DO 50MM DO CHRÁNIČKY |  | M | 69.45 | 0 | 0 | 21% | 0 | 0 | 0
doplňující popis
| výměra |  |  | 69,45 M = 69,450000 => A
| 34 | 87826 |  | NASUNUTÍ PLAST TRUB DN DO 80MM DO CHRÁNIČKY |  | M | 7.2 | 0 | 0 | 21% | 0 | 0 | 0
doplňující popis
| výměra |  |  | 7,2 M = 7,200000 => A
| 35 | 899304.R |  | DOPLŇKY NA PLYN POTRUBÍ - PILÍŘ HUP |  | KUS | 1 | 0 | 0 | 21% | 0 | 0 | 0
| doplňující popis |  |  | úprava stáv pilířku výšková včetně přepojení na OPZ
| výměra |  |  | 1ks = 1,000000 => A
| 36 | 899308 |  | DOPLŇKY NA POTRUBÍ - SIGNALIZAČ VODIČ |  | M | 699.5 | 0 | 0 | 21% | 0 | 0 | 0
doplňující popis
| výměra |  |  | 699,50m = 699,500000 => A
| 37 | 899309 |  | DOPLŇKY NA POTRUBÍ - VÝSTRAŽNÁ FÓLIE |  | M | 695 | 0 | 0 | 21% | 0 | 0 | 0
doplňující popis
| výměra |  |  | 695,00m = 695,000000 => A
| 38 | 899311.R |  | DOPLŇKY NA PLYN POTRUBÍ DN DO 80MM - PROPOJE |  | KUS | 10 | 0 | 0 | 21% | 0 | 0 | 0
| doplňující popis |  |  | Přerušení průtoku plynu stlačením při provozním tlaku plynu v potrubí z obou strany přeložky, vč. tvarovek s bypassem
| výměra |  |  | 10ks = 10,000000 => A
| 39 | 89941 |  | VÝŘEZ, VÝSEK, ÚTES NA POTRUBÍ DN DO 80MM |  | KUS | 10 | 0 | 0 | 21% | 0 | 0 | 0
doplňující popis
| výměra |  |  | 10ks = 10,000000 => A
| 40 | 899611 |  | TLAKOVÉ ZKOUŠKY POTRUBÍ DN DO 80MM |  | M | 671.8 | 0 | 0 | 21% | 0 | 0 | 0
doplňující popis
| výměra |  |  | 671,80m = 671,800000 => A
|  | 8 |  | Potrubí |  | Celkem (bez DPH): | 0 | za DPH 21 %: | 0 | Celkem (s DPH): | 0 | 0 | 0 | 0
[6 empty] | Celkový součet (bez DPH): | 0 | Celkový součet DPH: | 0 | Celkový součet (s DPH): | 0
9 - Ostatní konstrukce a práce
| 41 | 919111 |  | ŘEZÁNÍ ASFALTOVÉHO KRYTU VOZOVEK TL DO 50MM |  | M | 355.2 | 0 | 0 | 21% | 0 | 0 | 0
doplňující popis
| výměra |  |  | 355,20m = 355,200000 => A
| 42 | 93658 |  | OCHRANNÉ TYČOVÉ ZNAKY - ORIENTAČNÍ SLOUPKY |  | KUS | 7 | 0 | 0 | 21% | 0 | 0 | 0
doplňující popis
| výměra |  |  | 7ks = 7,000000 => A
| 43 | 96931 |  | VYBOURÁNÍ POTRUBÍ DN DO 50MM PLYNOVÝCH |  | M | 350.85 | 0 | 0 | 21% | 0 | 0 | 0
doplňující popis
| výměra |  |  | 350,85 m = 350,850000 => A
| 44 | 96932 |  | VYBOURÁNÍ POTRUBÍ DN DO 100MM PLYNOVÝCH |  | M | 351.4 | 0 | 0 | 21% | 0 | 0 | 0
doplňující popis
| výměra |  |  | 351,40 m = 351,400000 => A
| 45 | 96941 |  | PROPLACH PLYN POTRUBÍ DN DO 50MM VZDUCHEM NEBO INERT PLYNEM |  | M | 350.85 | 0 | 0 | 21% | 0 | 0 | 0
| doplňující popis |  |  | - včetně, naložení a odvozu a uložení na skládce - poplatek za uložení na skládce viz položka 014102.B
| výměra |  |  | 350,85 m = 350,850000 => A
| 46 | 96942 |  | PROPLACH PLYN POTRUBÍ DN DO 100MM VZDUCHEM NEBO INERT PLYNEM |  | M | 351.4 | 0 | 0 | 21% | 0 | 0 | 0
| doplňující popis |  |  | - včetně, naložení a odvozu a uložení na skládce - poplatek za uložení na skládce viz položka 014102.B
| výměra |  |  | 351,40 m = 351,400000 => A
|  | 9 |  | Ostatní konstrukce a práce |  | Celkem (bez DPH): | 0 | za DPH 21 %: | 0 | Celkem (s DPH): | 0 | 0 | 0 | 0
[6 empty] | Celkový součet (bez DPH): | 0 | Celkový součet DPH: | 0 | Celkový součet (s DPH): | 0

## 19 - 501.2
SOUPIS PRACÍ
STAVBA
TÚ_S_068 - II/213 Modernizace silnice Hazlov
ZÁKLADNÍ ÚDAJE
Objekt: | [7 empty] | Celková cena (bez DPH): | 0
501.2 - PŘELOŽKA STL PLYNOVODU KM 0,890 - KÚ | [7 empty] | Celková cena (s DPH): | 0 |  |  | 0 | 0 | 0
Zhotovitel:
IČ:
DIČ:
SOUHRN
| Kód |  |  | Název | [5 empty] | Cena (bez DPH) | Cena (s DPH)
| 0 |  |  | Všeobecné konstrukce a práce | [5 empty] | 0 | 0 |  |  | 0
| 1 |  |  | Zemní práce | [5 empty] | 0 | 0 |  |  | 0
| 4 |  |  | Vodorovné konstrukce | [5 empty] | 0 | 0 |  |  | 0
| 7 |  |  | Přidružená stavební výroba | [5 empty] | 0 | 0 |  |  | 0
| 8 |  |  | Potrubí | [5 empty] | 0 | 0 |  |  | 0
| 9 |  |  | Ostatní konstrukce a práce | [5 empty] | 0 | 0 |  |  | 0
POLOŽKY ROZPOČTU
| P.č. | Kód | Var | Název | Skupina měření | MJ | Množství MJ | JOC | Cena (bez DPH) | DPH % | Cena (s DPH)
0 - Všeobecné konstrukce a práce
| 1 | 014101 |  | POPLATKY ZA SKLÁDKU |  | M3 | 20.05 | 0 | 0 | 21% | 0 | 0 | 0
| doplňující popis |  |  | ZEMINA
| výměra |  |  | přebytečná zemina dle položky 13273, 17411: 77,286m3 -57,236m3 = 20,050000 => A
| 2 | 014102 | A | POPLATKY ZA SKLÁDKU |  | t | 2.594 | 0 | 0 | 21% | 0 | 0 | 0
| doplňující popis |  |  | VYBOURANÉ HMOTY - BETON z položky 11352, 11334
| výměra |  |  | beton= (26*0,1*0,15+0,738)*2,30 = 2,594400 => A
| 3 | 014102 | B | POPLATKY ZA SKLÁDKU |  | t | 0.138 | 0 | 0 | 21% | 0 | 0 | 0
| doplňující popis |  |  | VYBOURANÉ HMOTY - PLAST z položek 96941 a 96942
| výměra |  |  | vybourané potrubí PE dn110: 42,9*0,00314 = 0,134706 => A PE dn40:7,5*0,00043 = 0,003225 => B Celkem: A+B = 0,137931 => C
| 4 | 014102 | C | POPLATKY ZA SKLÁDKU |  | t | 7.744 | 0 | 0 | 21% | 0 | 0 | 0
| doplňující popis |  |  | VYBOURANÉ HMOTY - KAMENIVO
| výměra |  |  | 4,076*1,90 = 7,744400 => A
| 5 | 029522 |  | OSTATNÍ POŽADAVKY - REVIZNÍ ZPRÁVY |  | KUS | 2 | 0 | 0 | 21% | 0 | 0 | 0
doplňující popis
| výměra |  |  | 2ks = 2,000000 => A
| 6 | 029611 |  | OSTATNÍ POŽADAVKY - ODBORNÝ DOZOR |  | HOD | 20 | 0 | 0 | 21% | 0 | 0 | 0
| doplňující popis |  |  | DOZOR INNOGY
| výměra |  |  | 20hod = 20,000000 => A
|  | 0 |  | Všeobecné konstrukce a práce |  | Celkem (bez DPH): | 0 | za DPH 21 %: | 0 | Celkem (s DPH): | 0 | 0 | 0 | 0
[6 empty] | Celkový součet (bez DPH): | 0 | Celkový součet DPH: | 0 | Celkový součet (s DPH): | 0
1 - Zemní práce
| 7 | 11313 |  | ODSTRANĚNÍ KRYTU ZPEVNĚNÝCH PLOCH S ASFALTOVÝM POJIVEM |  | M3 | 0.738 | 0 | 0 | 21% | 0 | 0 | 0
| doplňující popis |  |  | POVINNÝ ODKUP ZHOTOVITELEM
| výměra |  |  | 6,15*0,8*0,15 = 0,738000 => A
| 8 | 11318 |  | ODSTRANĚNÍ KRYTU ZPEVNĚNÝCH PLOCH Z DLAŽDIC |  | M3 | 6.794 | 0 | 0 | 21% | 0 | 0 | 0
| doplňující popis |  |  | - včetně, naložení a odvozu na deponii v místě stavby nebo do areálu technických služeb v Hazlově položka dále zahrnuje: - stávající dlažba bude vytřízena na nepoškozené a poškozené prvky a bude posouzeno zda bude dále využita v rámci stavby - naložení a dopravu z mezideponie pro případné další využití na stavbě (při realizaci bude zváženo, zdali na nějaké části chodníků nebude dlažba použita zpět)
| výměra |  |  | (6,0+6,0+2,25)*0,15+38,8*0,8*0,15 = 6,793500 => A
| 9 | 11332 |  | ODSTRANĚNÍ PODKLADŮ ZPEVNĚNÝCH PLOCH Z KAMENIVA NESTMELENÉHO |  | M3 | 4.076 | 0 | 0 | 21% | 0 | 0 | 0
| doplňující popis |  |  | - včetně, naložení a odvozu a uložení na skládce - poplatek za uložení na skládce viz položka 014102.C
| výměra |  |  | 45,29m2*0,09 = 4,076100 => A
| 10 | 11334 |  | ODSTRANĚNÍ PODKLADU ZPEVNĚNÝCH PLOCH S CEMENT POJIVEM |  | M3 | 0.738 | 0 | 0 | 21% | 0 | 0 | 0
| doplňující popis |  |  | - včetně, naložení a odvozu a uložení na skládce - poplatek za uložení na skládce viz položka 014102.A
| výměra |  |  | 6,15*0,8*0,15 = 0,738000 => A
| 11 | 11352 |  | ODSTRANĚNÍ CHODNÍKOVÝCH A SILNIČNÍCH OBRUBNÍKŮ BETONOVÝCH |  | M | 26 | 0 | 0 | 21% | 0 | 0 | 0
| doplňující popis |  |  | - včetně, naložení a odvozu a uložení na skládce - poplatek za uložení na skládce viz položka 014102.A
| výměra |  |  | 26,0m = 26,000000 => A
| 12 | 12110 |  | SEJMUTÍ ORNICE NEBO LESNÍ PŮDY |  | M3 | 2.233 | 0 | 0 | 21% | 0 | 0 | 0
doplňující popis
| výměra |  |  | 1,5*1,5*0,1+25,1*0,8*0,1 = 2,233000 => A
| 13 | 13273 |  | HLOUBENÍ RÝH ŠÍŘ DO 2M PAŽ I NEPAŽ TŘ. I |  | M3 | 77.286 | 0 | 0 | 21% | 0 | 0 | 0
| doplňující popis |  |  | - část materiálu bude použita zpět do stavby do položky 17411 (57,236 m3) - část materiálu bude uložena na skládku (20,050 m3) - včetně, naložení a odvozu a uložení na skládce - poplatek za uložení na skládce viz položka 014101
| výměra |  |  | 1,5*1,5*(1,2-0,1)+25,1*0,8*(1,0-0,1)+14,25*1,0*(1,4-0,3) +6,15*0,8*(1,3-0,3)+21,2*0,8*(1,0-0,15)+38,8*0,8*0,7 = 77,286000 => A
| 14 | 17120 |  | ULOŽENÍ SYPANINY DO NÁSYPŮ A NA SKLÁDKY BEZ ZHUTNĚNÍ |  | M3 | 79.599 | 0 | 0 | 21% | 0 | 0 | 0
doplňující popis
| výměra |  |  | uložení zeminy a ornice na deponii / skládku: 77,286m3+2,313m3 = 79,599000 => A
| 15 | 17411 |  | ZÁSYP JAM A RÝH ZEMINOU SE ZHUTNĚNÍM |  | M3 | 57.236 | 0 | 0 | 21% | 0 | 0 | 0
doplňující popis
| výměra |  |  | 77,286-(3,472+12,342+4,236) = 57,236000 => A
| 16 | 17481 |  | ZÁSYP JAM A RÝH Z NAKUPOVANÝCH MATERIÁLŮ |  | M3 | 3.472 | 0 | 0 | 21% | 0 | 0 | 0
| doplňující popis |  |  | - včetně nákupu, dodání a dopravy vhodného materiálu
| výměra |  |  | 6,2*0,8*0,7 = 3,472000 => A
| 17 | 17581 |  | OBSYP POTRUBÍ A OBJEKTŮ Z NAKUPOVANÝCH MATERIÁLŮ |  | M3 | 12.342 | 0 | 0 | 21% | 0 | 0 | 0
| doplňující popis |  |  | - včetně nákupu, dodání a dopravy vhodného materiálu
| výměra |  |  | (7,35+4,1)*0,8*0,26+41,5*0,8*0,3 = 12,341600 => A
|  | 1 |  | Zemní práce |  | Celkem (bez DPH): | 0 | za DPH 21 %: | 0 | Celkem (s DPH): | 0 | 0 | 0 | 0
[6 empty] | Celkový součet (bez DPH): | 0 | Celkový součet DPH: | 0 | Celkový součet (s DPH): | 0
4 - Vodorovné konstrukce
| 18 | 45157 |  | PODKLADNÍ A VÝPLŇOVÉ VRSTVY Z KAMENIVA TĚŽENÉHO |  | M3 | 4.236 | 0 | 0 | 21% | 0 | 0 | 0
doplňující popis
| výměra |  |  | Pískové lože: (7,35+4,1)*0,8*0,1+41,5*0,8*0,1 = 4,236000 => A
|  | 4 |  | Vodorovné konstrukce |  | Celkem (bez DPH): | 0 | za DPH 21 %: | 0 | Celkem (s DPH): | 0 | 0 | 0 | 0
[6 empty] | Celkový součet (bez DPH): | 0 | Celkový součet DPH: | 0 | Celkový součet (s DPH): | 0
7 - Přidružená stavební výroba
| 19 | 711211 | A | IZOLACE ZVLÁŠT KONSTR PROTI ZEM VLHK ASFALT NÁTĚRY |  | M2 | 0.754 | 0 | 0 | 21% | 0 | 0 | 0
doplňující popis
| výměra |  |  | 3,0*3,14*0,08 = 0,753600 => A
| 20 | 711212 | B | IZOLACE ZVLÁŠT KONSTR PROTI ZEM VLHK ASFALT PÁSY |  | M2 | 6.029 | 0 | 0 | 21% | 0 | 0 | 0
| doplňující popis |  |  | ASF KAUČUK PÁSKA
| výměra |  |  | 2*3,0*3,14*0,32 = 6,028800 => A
|  | 7 |  | Přidružená stavební výroba |  | Celkem (bez DPH): | 0 | za DPH 21 %: | 0 | Celkem (s DPH): | 0 | 0 | 0 | 0
[6 empty] | Celkový součet (bez DPH): | 0 | Celkový součet DPH: | 0 | Celkový součet (s DPH): | 0
8 - Potrubí
| 21 | 86326.R |  | POTRUBÍ Z TRUB OCELOVÝCH DN DO 80MM |  | M | 4.6 | 0 | 0 | 21% | 0 | 0 | 0
| doplňující popis |  |  | OCEL TR BEZEŠVÁ 88,9*3,2MM IZOL PE
| výměra |  |  | 4,60m = 4,600000 => A
| 22 | 87314 |  | POTRUBÍ Z TRUB PLASTOVÝCH TLAKOVÝCH SVAŘOVANÝCH DN DO 40MM |  | M | 8.1 | 0 | 0 | 21% | 0 | 0 | 0
| doplňující popis |  |  | PE100RC s ochr. pláštěm 40*3,7mm
| výměra |  |  | Přípojky : 8,1 M = 8,100000 => A
| 23 | 87327 |  | POTRUBÍ Z TRUB PLASTOVÝCH TLAKOVÝCH SVAŘOVANÝCH DN DO 100MM |  | M | 31.5 | 0 | 0 | 21% | 0 | 0 | 0
| doplňující popis |  |  | PE100RC s ochr pláštěm 110*6,3mm
| výměra |  |  | plynovod: 31,5 m = 31,500000 => A
| 24 | 87615 |  | CHRÁNIČKY Z TRUB PLAST DN DO 50MM |  | M | 7.15 | 0 | 0 | 21% | 0 | 0 | 0
doplňující popis
| výměra |  |  | ochr tr PE dn63: 7,15 m = 7,150000 => A
| 25 | 87815 |  | NASUNUTÍ PLAST TRUB DN DO 50MM DO CHRÁNIČKY |  | M | 7.15 | 0 | 0 | 21% | 0 | 0 | 0
doplňující popis
| výměra |  |  | 7,15 M = 7,150000 => A
| 26 | 899304.R |  | DOPLŇKY NA PLYN POTRUBÍ - PILÍŘ HUP |  | KUS | 1 | 0 | 0 | 21% | 0 | 0 | 0
| doplňující popis |  |  | úprava stáv pilířku včetně přepojení na OPZ
| výměra |  |  | 1ks = 1,000000 => A
| 27 | 899308 |  | DOPLŇKY NA POTRUBÍ - SIGNALIZAČ VODIČ |  | M | 51 | 0 | 0 | 21% | 0 | 0 | 0
doplňující popis
| výměra |  |  | včetně vodivého propojení na stáv SV 51,0 m = 51,000000 => A
| 28 | 899309 |  | DOPLŇKY NA POTRUBÍ - VÝSTRAŽNÁ FÓLIE |  | M | 50 | 0 | 0 | 21% | 0 | 0 | 0
doplňující popis
| výměra |  |  | 50,00m = 50,000000 => A
| 29 | 899311.R |  | DOPLŇKY NA PLYN POTRUBÍ DN DO 80MM - PROPOJE |  | KUS | 4 | 0 | 0 | 21% | 0 | 0 | 0
| doplňující popis |  |  | Přerušení průtoku plynu stlačením při provozním tlaku plynu v potrubí z obou strany přeložky, vč. tvarovek s bypassem ,
| výměra |  |  | 4ks = 4,000000 => A
| 30 | 89941 |  | VÝŘEZ, VÝSEK, ÚTES NA POTRUBÍ DN DO 80MM |  | KUS | 2 | 0 | 0 | 21% | 0 | 0 | 0
doplňující popis
| výměra |  |  | 2ks = 2,000000 => A
| 31 | 89942 |  | VÝŘEZ, VÝSEK, ÚTES NA POTRUBÍ DN DO 100MM |  | KUS | 2 | 0 | 0 | 21% | 0 | 0 | 0
doplňující popis
| výměra |  |  | 2ks = 2,000000 => A
| 32 | 899611 |  | TLAKOVÉ ZKOUŠKY POTRUBÍ DN DO 80MM |  | M | 8.1 | 0 | 0 | 21% | 0 | 0 | 0
doplňující popis
| výměra |  |  | 8,1 m = 8,100000 => A
| 33 | 899621 |  | TLAKOVÉ ZKOUŠKY POTRUBÍ DN DO 100MM |  | M | 41.5 | 0 | 0 | 21% | 0 | 0 | 0
doplňující popis
| výměra |  |  | 41,5 m = 41,500000 => A
|  | 8 |  | Potrubí |  | Celkem (bez DPH): | 0 | za DPH 21 %: | 0 | Celkem (s DPH): | 0 | 0 | 0 | 0
[6 empty] | Celkový součet (bez DPH): | 0 | Celkový součet DPH: | 0 | Celkový součet (s DPH): | 0
9 - Ostatní konstrukce a práce
| 34 | 919111 |  | ŘEZÁNÍ ASFALTOVÉHO KRYTU VOZOVEK TL DO 50MM |  | M | 12.4 | 0 | 0 | 21% | 0 | 0 | 0
doplňující popis
| výměra |  |  | 12,40m = 12,400000 => A
| 35 | 96718 |  | VYBOURÁNÍ ČÁSTÍ KONSTRUKCÍ KOVOVÝCH |  | t | 0.377 | 0 | 0 | 21% | 0 | 0 | 0
| doplňující popis |  |  | - včetně naložení, odvozu a případného uložení do sběrných surovin
| výměra |  |  | 20,1*1,25*0,015 = 0,376875 => A
| 36 | 96931 |  | VYBOURÁNÍ POTRUBÍ DN DO 50MM PLYNOVÝCH |  | M | 7.5 | 0 | 0 | 21% | 0 | 0 | 0
doplňující popis
| výměra |  |  | 7,50m = 7,500000 => A
| 37 | 96932 |  | VYBOURÁNÍ POTRUBÍ DN DO 100MM PLYNOVÝCH |  | M | 42.9 | 0 | 0 | 21% | 0 | 0 | 0
doplňující popis
| výměra |  |  | (4,10m+38,80m) = 42,900000 => A
| 38 | 96941 |  | PROPLACH PLYN POTRUBÍ DN DO 50MM VZDUCHEM NEBO INERT PLYNEM |  | M | 7.5 | 0 | 0 | 21% | 0 | 0 | 0
| doplňující popis |  |  | - včetně, naložení a odvozu a uložení na skládce - poplatek za uložení na skládce viz položka 014102.B
| výměra |  |  | 7,50m = 7,500000 => A
| 39 | 96942 |  | PROPLACH PLYN POTRUBÍ DN DO 100MM VZDUCHEM NEBO INERT PLYNEM |  | M | 42.9 | 0 | 0 | 21% | 0 | 0 | 0
| doplňující popis |  |  | - včetně, naložení a odvozu a uložení na skládce - poplatek za uložení na skládce viz položka 014102.B
| výměra |  |  | 42,90m = 42,900000 => A
|  | 9 |  | Ostatní konstrukce a práce |  | Celkem (bez DPH): | 0 | za DPH 21 %: | 0 | Celkem (s DPH): | 0 | 0 | 0 | 0
[6 empty] | Celkový součet (bez DPH): | 0 | Celkový součet DPH: | 0 | Celkový součet (s DPH): | 0

## 20 - 701.4
SOUPIS PRACÍ
STAVBA
TÚ_S_068 - II/213 Modernizace silnice Hazlov
ZÁKLADNÍ ÚDAJE
Objekt: | [7 empty] | Celková cena (bez DPH): | 0
701.4 - OPLOCENÍ V KM 1,279 - 1,290 | [7 empty] | Celková cena (s DPH): | 0 |  |  | 0 | 0 | 0
Zhotovitel:
IČ:
DIČ:
SOUHRN
| Kód |  |  | Název | [5 empty] | Cena (bez DPH) | Cena (s DPH)
| 0 |  |  | Všeobecné konstrukce a práce | [5 empty] | 0 | 0 |  |  | 0
| 1 |  |  | Zemní práce | [5 empty] | 0 | 0 |  |  | 0
| 2 |  |  | Základy | [5 empty] | 0 | 0 |  |  | 0
| 3 |  |  | Svislé konstrukce | [5 empty] | 0 | 0 |  |  | 0
| 4 |  |  | Vodorovné konstrukce | [5 empty] | 0 | 0 |  |  | 0
| 7 |  |  | Přidružená stavební výroba | [5 empty] | 0 | 0 |  |  | 0
| 8 |  |  | Potrubí | [5 empty] | 0 | 0 |  |  | 0
| 9 |  |  | Ostatní konstrukce a práce | [5 empty] | 0 | 0 |  |  | 0
POLOŽKY ROZPOČTU
| P.č. | Kód | Var | Název | Skupina měření | MJ | Množství MJ | JOC | Cena (bez DPH) | DPH % | Cena (s DPH)
0 - Všeobecné konstrukce a práce
| 1 | 014101 |  | POPLATKY ZA SKLÁDKU |  | M3 | 18.314 | 0 | 0 | 21% | 0 | 0 | 0
doplňující popis
| výměra |  |  | přebytečná zemina z pol.č.17120,12573.B: 27,025m3-8,711m3 = 18,314000 => A
| 2 | 014102 |  | POPLATKY ZA SKLÁDKU |  | t | 20.7 | 0 | 0 | 21% | 0 | 0 | 0
doplňující popis
| výměra |  |  | z pol.č.96616: 8,28m3*2,5t/m3 = 20,700000 => A
| 3 | 014211 |  | POPLATKY ZA ZEMNÍK - ORNICE |  | M3 | 2.55 | 0 | 0 | 21% | 0 | 0 | 0
| doplňující popis |  |  | - využití do položky 18230
| výměra |  |  | dle pol.č.12573.A: 2,55m3 = 2,550000 => A
|  | 0 |  | Všeobecné konstrukce a práce |  | Celkem (bez DPH): | 0 | za DPH 21 %: | 0 | Celkem (s DPH): | 0 | 0 | 0 | 0
[6 empty] | Celkový součet (bez DPH): | 0 | Celkový součet DPH: | 0 | Celkový součet (s DPH): | 0
1 - Zemní práce
| 4 | 12573 | A | VYKOPÁVKY ZE ZEMNÍKŮ A SKLÁDEK TŘ. I |  | M3 | 2.55 | 0 | 0 | 21% | 0 | 0 | 0
| doplňující popis |  |  | ORNICE ZE ZEMNÍKU
| výměra |  |  | natěžení a dovoz ornice z pol.č.18230: 2,55m3 = 2,550000 => A
| 5 | 12573 | B | VYKOPÁVKY ZE ZEMNÍKŮ A SKLÁDEK TŘ. I |  | M3 | 8.711 | 0 | 0 | 21% | 0 | 0 | 0
| doplňující popis |  |  | ZEMINA Z DEPONIE
| výměra |  |  | natěžení a dovoz zeminy z deponie pro zásyp z pol.č.17411: 8,711m3 = 8,711000 => A
| 6 | 13273 |  | HLOUBENÍ RÝH ŠÍŘ DO 2M PAŽ I NEPAŽ TŘ. I |  | M3 | 27.025 | 0 | 0 | 21% | 0 | 0 | 0
| doplňující popis |  |  | - část materiálu bude použita do položky 17411 (8,711 m3) - část materiálu bude uložena na skládku (18,314 m3) - včetně, naložení a odvozu a uložení na skládce - poplatek za uložení na skládce viz položka 014101
| výměra |  |  | pro základový pás: 2,35m2*11,50 = 27,025000 => A
| 7 | 17120 |  | ULOŽENÍ SYPANINY DO NÁSYPŮ A NA SKLÁDKY BEZ ZHUTNĚNÍ |  | M3 | 27.025 | 0 | 0 | 21% | 0 | 0 | 0
doplňující popis
| výměra |  |  | uložení výkopu na deponii/skládku z pol.č.13273: 27,025m3 = 27,025000 => A
| 8 | 17411 |  | ZÁSYP JAM A RÝH ZEMINOU SE ZHUTNĚNÍM |  | M3 | 8.711 | 0 | 0 | 21% | 0 | 0 | 0
| doplňující popis |  |  | - materiál z položky 13273
| výměra |  |  | 27,025m3-4,99m3(ŠD)-0,754m3(zásyp)-2,55m3(ornice)-5,52m3(základ)-4,5m3(podezdívka) = 8,711000 => A
| 9 | 17451 |  | ZÁSYP JAM A RÝH ZE ZEMIN NEPROPUSTNÝCH |  | M3 | 0.754 | 0 | 0 | 21% | 0 | 0 | 0
| doplňující popis |  |  | VČ ZÍSKÁNÍ VHODNÉHO MATERIÁLU - včetně nákupu, dodání a dopravy
| výměra |  |  | (15,0m2-11,23m2)*0,20 = 0,754000 => A
| 10 | 18230 |  | ROZPROSTŘENÍ ORNICE V ROVINĚ |  | M3 | 2.55 | 0 | 0 | 21% | 0 | 0 | 0
| doplňující popis |  |  | - ornice z položky 014211,
| výměra |  |  | ze situace: 17,0m2*0,15 = 2,550000 => A
| 11 | 18241 |  | ZALOŽENÍ TRÁVNÍKU RUČNÍM VÝSEVEM |  | M2 | 17 | 0 | 0 | 21% | 0 | 0 | 0
| doplňující popis |  |  | - včetně ošetřování a následné péče
| výměra |  |  | z pol.č.18230: 17,0m2 = 17,000000 => A
|  | 1 |  | Zemní práce |  | Celkem (bez DPH): | 0 | za DPH 21 %: | 0 | Celkem (s DPH): | 0 | 0 | 0 | 0
[6 empty] | Celkový součet (bez DPH): | 0 | Celkový součet DPH: | 0 | Celkový součet (s DPH): | 0
2 - Základy
| 12 | 21461B |  | SEPARAČNÍ GEOTEXTILIE DO 200G/M2 |  | M2 | 15 | 0 | 0 | 21% | 0 | 0 | 0
doplňující popis
| výměra |  |  | 15,0m2 = 15,000000 => A
| 13 | 27232A |  | ZÁKLADY ZE ŽELEZOBETONU DO C20/25 |  | M3 | 4.83 | 0 | 0 | 21% | 0 | 0 | 0
doplňující popis
| výměra |  |  | 11,50*1,20*0,35 = 4,830000 => A
| 14 | 272366 |  | VÝZTUŽ ZÁKLADŮ Z KARI SÍTÍ |  | t | 0.147 | 0 | 0 | 21% | 0 | 0 | 0
doplňující popis
| výměra |  |  | 11,50*1,20*2*1,2*4,44kg/m2/1000 = 0,147053 => A
|  | 2 |  | Základy |  | Celkem (bez DPH): | 0 | za DPH 21 %: | 0 | Celkem (s DPH): | 0 | 0 | 0 | 0
[6 empty] | Celkový součet (bez DPH): | 0 | Celkový součet DPH: | 0 | Celkový součet (s DPH): | 0
3 - Svislé konstrukce
| 15 | 33817C |  | SLOUPKY PLOTOVÉ Z DÍLCŮ KOVOVÝCH DO BETONOVÝCH PATEK |  | KS | 5 | 0 | 0 | 21% | 0 | 0 | 0
| doplňující popis |  |  | POZINKOVANÉ, DO BETONOVÉ PODEZDÍVKY
| výměra |  |  | 5ks = 5,000000 => A
| 16 | 34211 |  | STĚNY A PŘÍČKY VÝPLŇ A ODDĚL Z DÍLCŮ BETON |  | M3 | 4.5 | 0 | 0 | 21% | 0 | 0 | 0
| doplňující popis |  |  | VČ VÝPLŇOVÉHO BETONU, NUTNÉ VÝZTUŽE A "STŘÍŠKY"
| výměra |  |  | podezdívka oplocení: 15,0m2*0,30 = 4,500000 => A
|  | 3 |  | Svislé konstrukce |  | Celkem (bez DPH): | 0 | za DPH 21 %: | 0 | Celkem (s DPH): | 0 | 0 | 0 | 0
[6 empty] | Celkový součet (bez DPH): | 0 | Celkový součet DPH: | 0 | Celkový součet (s DPH): | 0
4 - Vodorovné konstrukce
| 17 | 451312 |  | PODKLADNÍ A VÝPLŇOVÉ VRSTVY Z PROSTÉHO BETONU C12/15 |  | M3 | 0.403 | 0 | 0 | 21% | 0 | 0 | 0
doplňující popis
| výměra |  |  | pod základ: 11,50*0,35*0,10 = 0,402500 => A
| 18 | 45152 |  | PODKLADNÍ A VÝPLŇOVÉ VRSTVY Z KAMENIVA DRCENÉHO |  | M3 | 4.99 | 0 | 0 | 21% | 0 | 0 | 0
doplňující popis
| výměra |  |  | pod základ: 11,50*1,20*0,20 = 2,760000 => A komín: 11,15m2*0,20 = 2,230000 => B Celkem: A+B = 4,990000 => C
|  | 4 |  | Vodorovné konstrukce |  | Celkem (bez DPH): | 0 | za DPH 21 %: | 0 | Celkem (s DPH): | 0 | 0 | 0 | 0
[6 empty] | Celkový součet (bez DPH): | 0 | Celkový součet DPH: | 0 | Celkový součet (s DPH): | 0
7 - Přidružená stavební výroba
| 19 | 711137 |  | IZOLACE BĚŽN KONSTR PROTI VOL STÉK VODĚ Z PE FÓLIÍ |  | M2 | 15 | 0 | 0 | 21% | 0 | 0 | 0
| doplňující popis |  |  | NOPOVÁ FÓLIE
| výměra |  |  | 15,0m2 = 15,000000 => A
| 20 | 76792 |  | OPLOCENÍ Z DRÁTĚNÉHO PLETIVA POTAŽENÉHO PLASTEM |  | M2 | 15 | 0 | 0 | 21% | 0 | 0 | 0
doplňující popis
| výměra |  |  | 12,0*1,25 = 15,000000 => A
|  | 7 |  | Přidružená stavební výroba |  | Celkem (bez DPH): | 0 | za DPH 21 %: | 0 | Celkem (s DPH): | 0 | 0 | 0 | 0
[6 empty] | Celkový součet (bez DPH): | 0 | Celkový součet DPH: | 0 | Celkový součet (s DPH): | 0
8 - Potrubí
| 21 | 875272 |  | POTRUBÍ DREN Z TRUB PLAST (I FLEXIBIL) DN DO 100MM DĚROVANÝCH |  | M | 11.5 | 0 | 0 | 21% | 0 | 0 | 0
doplňující popis
| výměra |  |  | SN8: 11,5m = 11,500000 => A
|  | 8 |  | Potrubí |  | Celkem (bez DPH): | 0 | za DPH 21 %: | 0 | Celkem (s DPH): | 0 | 0 | 0 | 0
[6 empty] | Celkový součet (bez DPH): | 0 | Celkový součet DPH: | 0 | Celkový součet (s DPH): | 0
9 - Ostatní konstrukce a práce
| 22 | 96616 |  | BOURÁNÍ KONSTRUKCÍ ZE ŽELEZOBETONU |  | M3 | 8.28 | 0 | 0 | 21% | 0 | 0 | 0
| doplňující popis |  |  | - včetně, naložení a odvozu a uložení na skládce - poplatek za uložení na skládce viz položka 014102
| výměra |  |  | zeď: 11,50*1,20*0,20 = 2,760000 => A základ (předpoklad): 11,50*0,80*0,60 = 5,520000 => B Celkem: A+B = 8,280000 => C
| 23 | 966842 |  | ODSTRANĚNÍ OPLOCENÍ Z DRÁT PLETIVA |  | M | 13.5 | 0 | 0 | 21% | 0 | 0 | 0
| doplňující popis |  |  | BUDE PŘEDÁNO MAJITELI
| výměra |  |  | výšky 1,5m, ze situace: 13,5m = 13,500000 => A
|  | 9 |  | Ostatní konstrukce a práce |  | Celkem (bez DPH): | 0 | za DPH 21 %: | 0 | Celkem (s DPH): | 0 | 0 | 0 | 0
[6 empty] | Celkový součet (bez DPH): | 0 | Celkový součet DPH: | 0 | Celkový součet (s DPH): | 0

## 21 - 701.5
SOUPIS PRACÍ
STAVBA
TÚ_S_068 - II/213 Modernizace silnice Hazlov
ZÁKLADNÍ ÚDAJE
Objekt: | [7 empty] | Celková cena (bez DPH): | 0
701.5 - OPLOCENÍ V KM 1,290 - 1,295 | [7 empty] | Celková cena (s DPH): | 0 |  |  | 0 | 0 | 0
Zhotovitel:
IČ:
DIČ:
SOUHRN
| Kód |  |  | Název | [5 empty] | Cena (bez DPH) | Cena (s DPH)
| 0 |  |  | Všeobecné konstrukce a práce | [5 empty] | 0 | 0 |  |  | 0
| 1 |  |  | Zemní práce | [5 empty] | 0 | 0 |  |  | 0
| 2 |  |  | Základy | [5 empty] | 0 | 0 |  |  | 0
| 3 |  |  | Svislé konstrukce | [5 empty] | 0 | 0 |  |  | 0
| 4 |  |  | Vodorovné konstrukce | [5 empty] | 0 | 0 |  |  | 0
| 5 |  |  | Komunikace | [5 empty] | 0 | 0 |  |  | 0
| 7 |  |  | Přidružená stavební výroba | [5 empty] | 0 | 0 |  |  | 0
| 8 |  |  | Potrubí | [5 empty] | 0 | 0 |  |  | 0
| 9 |  |  | Ostatní konstrukce a práce | [5 empty] | 0 | 0 |  |  | 0
POLOŽKY ROZPOČTU
| P.č. | Kód | Var | Název | Skupina měření | MJ | Množství MJ | JOC | Cena (bez DPH) | DPH % | Cena (s DPH)
0 - Všeobecné konstrukce a práce
| 1 | 014101 |  | POPLATKY ZA SKLÁDKU |  | M3 | 5.04 | 0 | 0 | 21% | 0 | 0 | 0
doplňující popis
| výměra |  |  | přebytečná zemina z pol.č.17120,12573.B: 7,2m3-2,16m3 = 5,040000 => A
| 2 | 014102 |  | POPLATKY ZA SKLÁDKU |  | t | 8.1 | 0 | 0 | 21% | 0 | 0 | 0
doplňující popis
| výměra |  |  | z pol.č.96616: 3,24m3*2,5t/m3 = 8,100000 => A
|  | 0 |  | Všeobecné konstrukce a práce |  | Celkem (bez DPH): | 0 | za DPH 21 %: | 0 | Celkem (s DPH): | 0 | 0 | 0 | 0
[6 empty] | Celkový součet (bez DPH): | 0 | Celkový součet DPH: | 0 | Celkový součet (s DPH): | 0
1 - Zemní práce
| 3 | 12573 | B | VYKOPÁVKY ZE ZEMNÍKŮ A SKLÁDEK TŘ. I |  | M3 | 2.16 | 0 | 0 | 21% | 0 | 0 | 0
| doplňující popis |  |  | ZEMINA Z DEPONIE
| výměra |  |  | natěžení a dovoz zeminy z deponie pro zásyp z pol.č.17411: 2,16m3 = 2,160000 => A
| 4 | 13273 |  | HLOUBENÍ RÝH ŠÍŘ DO 2M PAŽ I NEPAŽ TŘ. I |  | M3 | 7.2 | 0 | 0 | 21% | 0 | 0 | 0
doplňující popis
| výměra |  |  | pro základový pás: 1,6m2*4,50 = 7,200000 => A
| 5 | 17120 |  | ULOŽENÍ SYPANINY DO NÁSYPŮ A NA SKLÁDKY BEZ ZHUTNĚNÍ |  | M3 | 7.2 | 0 | 0 | 21% | 0 | 0 | 0
doplňující popis
| výměra |  |  | uložení výkopu na deponii/skládku z pol.č.13273: 7,2m3 = 7,200000 => A
| 6 | 17411 |  | ZÁSYP JAM A RÝH ZEMINOU SE ZHUTNĚNÍM |  | M3 | 2.16 | 0 | 0 | 21% | 0 | 0 | 0
doplňující popis
| výměra |  |  | 7,2m3-1,63m3(ŠD)-0,17m3(zásyp)-2,16m3(základ)-1,08m3(podezdívka) = 2,160000 => A
| 7 | 17451 |  | ZÁSYP JAM A RÝH ZE ZEMIN NEPROPUSTNÝCH |  | M3 | 0.17 | 0 | 0 | 21% | 0 | 0 | 0
| doplňující popis |  |  | VČ ZÍSKÁNÍ VHODNÉHO MATERIÁLU
| výměra |  |  | (3,6m2-2,75m2)*0,20 = 0,170000 => A
|  | 1 |  | Zemní práce |  | Celkem (bez DPH): | 0 | za DPH 21 %: | 0 | Celkem (s DPH): | 0 | 0 | 0 | 0
[6 empty] | Celkový součet (bez DPH): | 0 | Celkový součet DPH: | 0 | Celkový součet (s DPH): | 0
2 - Základy
| 8 | 21461B |  | SEPARAČNÍ GEOTEXTILIE DO 200G/M2 |  | M2 | 3.6 | 0 | 0 | 21% | 0 | 0 | 0
doplňující popis
| výměra |  |  | 3,6m2 = 3,600000 => A
| 9 | 27232A |  | ZÁKLADY ZE ŽELEZOBETONU DO C20/25 |  | M3 | 1.89 | 0 | 0 | 21% | 0 | 0 | 0
doplňující popis
| výměra |  |  | 4,50*1,20*0,35 = 1,890000 => A
| 10 | 272366 |  | VÝZTUŽ ZÁKLADŮ Z KARI SÍTÍ |  | t | 0.058 | 0 | 0 | 21% | 0 | 0 | 0
doplňující popis
| výměra |  |  | 4,50*1,20*2*1,2*4,44kg/m2/1000 = 0,057542 => A
|  | 2 |  | Základy |  | Celkem (bez DPH): | 0 | za DPH 21 %: | 0 | Celkem (s DPH): | 0 | 0 | 0 | 0
[6 empty] | Celkový součet (bez DPH): | 0 | Celkový součet DPH: | 0 | Celkový součet (s DPH): | 0
3 - Svislé konstrukce
| 11 | 34211 |  | STĚNY A PŘÍČKY VÝPLŇ A ODDĚL Z DÍLCŮ BETON |  | M3 | 1.08 | 0 | 0 | 21% | 0 | 0 | 0
| doplňující popis |  |  | VČ VÝPLŇOVÉHO BETONU, NUTNÉ VÝZTUŽE A "STŘÍŠKY"
| výměra |  |  | podezdívka oplocení: 3,6m2*0,30 = 1,080000 => A
|  | 3 |  | Svislé konstrukce |  | Celkem (bez DPH): | 0 | za DPH 21 %: | 0 | Celkem (s DPH): | 0 | 0 | 0 | 0
[6 empty] | Celkový součet (bez DPH): | 0 | Celkový součet DPH: | 0 | Celkový součet (s DPH): | 0
4 - Vodorovné konstrukce
| 12 | 451312 |  | PODKLADNÍ A VÝPLŇOVÉ VRSTVY Z PROSTÉHO BETONU C12/15 |  | M3 | 0.158 | 0 | 0 | 21% | 0 | 0 | 0
doplňující popis
| výměra |  |  | pod základ: 4,50*0,35*0,10 = 0,157500 => A
| 13 | 45152 |  | PODKLADNÍ A VÝPLŇOVÉ VRSTVY Z KAMENIVA DRCENÉHO |  | M3 | 1.63 | 0 | 0 | 21% | 0 | 0 | 0
doplňující popis
| výměra |  |  | pod základ: 4,50*1,20*0,20 = 1,080000 => A komín: 2,75m2*0,20 = 0,550000 => B Celkem: A+B = 1,630000 => C
|  | 4 |  | Vodorovné konstrukce |  | Celkem (bez DPH): | 0 | za DPH 21 %: | 0 | Celkem (s DPH): | 0 | 0 | 0 | 0
[6 empty] | Celkový součet (bez DPH): | 0 | Celkový součet DPH: | 0 | Celkový součet (s DPH): | 0
5 - Komunikace
| 14 | 587206 |  | PŘEDLÁŽDĚNÍ KRYTU Z BETONOVÝCH DLAŽDIC SE ZÁMKEM |  | M2 | 6.5 | 0 | 0 | 21% | 0 | 0 | 0
doplňující popis
| výměra |  |  | za stávající zdí: 6,5m2 = 6,500000 => A
|  | 5 |  | Komunikace |  | Celkem (bez DPH): | 0 | za DPH 21 %: | 0 | Celkem (s DPH): | 0 | 0 | 0 | 0
[6 empty] | Celkový součet (bez DPH): | 0 | Celkový součet DPH: | 0 | Celkový součet (s DPH): | 0
7 - Přidružená stavební výroba
| 15 | 711137 |  | IZOLACE BĚŽN KONSTR PROTI VOL STÉK VODĚ Z PE FÓLIÍ |  | M2 | 3.6 | 0 | 0 | 21% | 0 | 0 | 0
| doplňující popis |  |  | NOPOVÁ FÓLIE
| výměra |  |  | 3,6m2 = 3,600000 => A
| 16 | 76291.R |  | DŘEVĚNÉ OPLOCENÍ Z ŘEZIVA |  | M2 | 5.83 | 0 | 0 | 21% | 0 | 0 | 0
| doplňující popis |  |  | ZPĚTNÁ MONTÁŽ DEMONTOVANÉHO OPLOCENÍ VČ. OSAZENÍ 3KS OCELOVÝCH SLOUPKŮ
| výměra |  |  | z pol.č.966841: 5,83*1,00 = 5,830000 => A
|  | 7 |  | Přidružená stavební výroba |  | Celkem (bez DPH): | 0 | za DPH 21 %: | 0 | Celkem (s DPH): | 0 | 0 | 0 | 0
[6 empty] | Celkový součet (bez DPH): | 0 | Celkový součet DPH: | 0 | Celkový součet (s DPH): | 0
8 - Potrubí
| 17 | 875272 |  | POTRUBÍ DREN Z TRUB PLAST (I FLEXIBIL) DN DO 100MM DĚROVANÝCH |  | M | 4.5 | 0 | 0 | 21% | 0 | 0 | 0
doplňující popis
| výměra |  |  | SN8: 4,5m = 4,500000 => A
|  | 8 |  | Potrubí |  | Celkem (bez DPH): | 0 | za DPH 21 %: | 0 | Celkem (s DPH): | 0 | 0 | 0 | 0
[6 empty] | Celkový součet (bez DPH): | 0 | Celkový součet DPH: | 0 | Celkový součet (s DPH): | 0
9 - Ostatní konstrukce a práce
| 18 | 96616 |  | BOURÁNÍ KONSTRUKCÍ ZE ŽELEZOBETONU |  | M3 | 3.24 | 0 | 0 | 21% | 0 | 0 | 0
doplňující popis
| výměra |  |  | zeď: 4,50*0,80*0,30 = 1,080000 => A základ (předpoklad): 4,50*0,80*0,60 = 2,160000 => B Celkem: A+B = 3,240000 => C
| 19 | 966841 |  | ODSTRANĚNÍ OPLOCENÍ DŘEVĚNÉHO |  | M | 5 | 0 | 0 | 21% | 0 | 0 | 0
| doplňující popis |  |  | PRO ZPĚTNÉ OSAZENÍ
| výměra |  |  | výšky 1,0m, ze situace: 5,0m = 5,000000 => A
|  | 9 |  | Ostatní konstrukce a práce |  | Celkem (bez DPH): | 0 | za DPH 21 %: | 0 | Celkem (s DPH): | 0 | 0 | 0 | 0
[6 empty] | Celkový součet (bez DPH): | 0 | Celkový součet DPH: | 0 | Celkový součet (s DPH): | 0

## 22 - 000.1
SOUPIS PRACÍ
STAVBA
TÚ_S_068 - II/213 Modernizace silnice Hazlov
ZÁKLADNÍ ÚDAJE
Objekt: | [7 empty] | Celková cena (bez DPH): | 0
000.1 - VEDLEJŠÍ A OSTATNÍ NÁKLADY KM 0,00 - 0,890 | [7 empty] | Celková cena (s DPH): | 0 |  |  | 0 | 0 | 0
Zhotovitel:
IČ:
DIČ:
SOUHRN
| Kód |  |  | Název | [5 empty] | Cena (bez DPH) | Cena (s DPH)
| 0 |  |  | Všeobecné konstrukce a práce | [5 empty] | 0 | 0 |  |  | 0
POLOŽKY ROZPOČTU
| P.č. | Kód | Var | Název | Skupina měření | MJ | Množství MJ | JOC | Cena (bez DPH) | DPH % | Cena (s DPH)
0 - Všeobecné konstrukce a práce
| 1 | 02730 |  | POMOC PRÁCE ZŘÍZ NEBO ZAJIŠŤ OCHRANU INŽENÝRSKÝCH SÍTÍ |  | KPL | 1 | 0 | 0 | 21% | 0 | 0 | 0
| doplňující popis |  |  | OCHRANA SÍTÍ TECHNICKÉ INFRASTRUKTURY NA STAVENIŠTI VČ. PROVIZORNÍ OCHRANY, VYVĚŠENÍ NEBO DOČASNÝCH PODPĚRNÝCH BODŮ
| výměra |  |  | 1 = 1,000000 => A
| 2 | 02910 |  | OSTATNÍ POŽADAVKY - ZEMĚMĚŘIČSKÁ MĚŘENÍ |  | KPL | 1 | 0 | 0 | 21% | 0 | 0 | 0
| doplňující popis |  |  | - zaměření skutečného stavu po dokončení stavby (včetně přeložek inženýrských sítí), vč. zákresu do katastrální mapy a její digitalizace - včetně vektorových dat osy realizované silnice II. třídy ve formátu ESRI SHP nebo GDB, popř. DWG či DGN (otevřené i uzavřené formáty)
| výměra |  |  | 1 = 1,000000 => A
| 3 | 02911 |  | OSTATNÍ POŽADAVKY - GEODETICKÉ ZAMĚŘENÍ |  | KPL | 1 | 0 | 0 | 21% | 0 | 0 | 0
| doplňující popis |  |  | - vytyčení stavby - směrové a výškové vytyčení stavby dle vytyčovacích souřadnic, včetně vytýčení inženýrských sítí - veškeré geodetické práce v průběhu stavby
| výměra |  |  | 1 = 1,000000 => A
| 4 | 02943 |  | OSTATNÍ POŽADAVKY - VYPRACOVÁNÍ RDS |  | KPL | 1 | 0 | 0 | 21% | 0 | 0 | 0
| doplňující popis |  |  | - realizační dokumentace stavby
| výměra |  |  | 1 = 1,000000 => A
| 5 | 02944 |  | OSTAT POŽADAVKY - DOKUMENTACE SKUTEČ PROVEDENÍ V DIGIT FORMĚ |  | KPL | 1 | 0 | 0 | 21% | 0 | 0 | 0
| doplňující popis |  |  | - dokumentace skutečného provedení stavby - DSPS v počtu 3 paré + 1 x elektronicky otevřené i uzavřené formáty
| výměra |  |  | 1 = 1,000000 => A
| 6 | 02945 |  | OSTAT POŽADAVKY - GEOMETRICKÝ PLÁN |  | KPL | 1 | 0 | 0 | 21% | 0 | 0 | 0
| doplňující popis |  |  | - podklady pro majetkoprávní vypořádání stavby - vypracování geometrického plánu včetně projednání a schválení na příslušném KÚ - zajištění geometrických plánů skutečného provedení objektů a inženýrských sítí a geometrických plánů věcných břemen v požadovaném formátu s hranicemi pozemků jako podklad pro vklad do katastrální mapy pro evidenci změn na katastrálním úřadu - tato dokumentace bude potvrzena příslušným katastrálním úřadem a předána v 6 ti tištěných vyhotoveních v termínu dle potřeb investora - včetně digitální verze GP ověřené KÚ
| výměra |  |  | 1 = 1,000000 => A
|  | 0 |  | Všeobecné konstrukce a práce |  | Celkem (bez DPH): | 0 | za DPH 21 %: | 0 | Celkem (s DPH): | 0 | 0 | 0 | 0
[6 empty] | Celkový součet (bez DPH): | 0 | Celkový součet DPH: | 0 | Celkový součet (s DPH): | 0

## 23 - 000.2
SOUPIS PRACÍ
STAVBA
TÚ_S_068 - II/213 Modernizace silnice Hazlov
ZÁKLADNÍ ÚDAJE
Objekt: | [7 empty] | Celková cena (bez DPH): | 0
000.2 - VEDLEJŠÍ A OSTATNÍ NÁKLADY KM 0,890 - KÚ | [7 empty] | Celková cena (s DPH): | 0 |  |  | 0 | 0 | 0
Zhotovitel:
IČ:
DIČ:
SOUHRN
| Kód |  |  | Název | [5 empty] | Cena (bez DPH) | Cena (s DPH)
| 0 |  |  | Všeobecné konstrukce a práce | [5 empty] | 0 | 0 |  |  | 0
POLOŽKY ROZPOČTU
| P.č. | Kód | Var | Název | Skupina měření | MJ | Množství MJ | JOC | Cena (bez DPH) | DPH % | Cena (s DPH)
0 - Všeobecné konstrukce a práce
| 1 | 02730 |  | POMOC PRÁCE ZŘÍZ NEBO ZAJIŠŤ OCHRANU INŽENÝRSKÝCH SÍTÍ |  | KPL | 1 | 0 | 0 | 21% | 0 | 0 | 0
| doplňující popis |  |  | OCHRANA SÍTÍ TECHNICKÉ INFRASTRUKTURY NA STAVENIŠTI VČ. PROVIZORNÍ OCHRANY, VYVĚŠENÍ NEBO DOČASNÝCH PODPĚRNÝCH BODŮ
| výměra |  |  | 1 = 1,000000 => A
| 2 | 02910 |  | OSTATNÍ POŽADAVKY - ZEMĚMĚŘIČSKÁ MĚŘENÍ |  | KPL | 1 | 0 | 0 | 21% | 0 | 0 | 0
| doplňující popis |  |  | - zaměření skutečného stavu po dokončení stavby (včetně přeložek inženýrských sítí), vč. zákresu do katastrální mapy a její digitalizace
| výměra |  |  | 1 = 1,000000 => A
| 3 | 02911 |  | OSTATNÍ POŽADAVKY - GEODETICKÉ ZAMĚŘENÍ |  | KPL | 1 | 0 | 0 | 21% | 0 | 0 | 0
| doplňující popis |  |  | - vytyčení stavby - směrové a výškové vytyčení stavby dle vytyčovacích souřadnic, včetně vytýčení inženýrských sítí - veškeré geodetické práce v průběhu stavby
| výměra |  |  | 1 = 1,000000 => A
| 4 | 02943 |  | OSTATNÍ POŽADAVKY - VYPRACOVÁNÍ RDS |  | KPL | 1 | 0 | 0 | 21% | 0 | 0 | 0
| doplňující popis |  |  | - realizační dokumentace stavby
| výměra |  |  | 1 = 1,000000 => A
| 5 | 02944 |  | OSTAT POŽADAVKY - DOKUMENTACE SKUTEČ PROVEDENÍ V DIGIT FORMĚ |  | KPL | 1 | 0 | 0 | 21% | 0 | 0 | 0
| doplňující popis |  |  | - dokumentace skutečného provedení stavby - DSPS v počtu 3 paré + 1 x elektronicky otevřené i uzavřené formáty
| výměra |  |  | 1 = 1,000000 => A
| 6 | 02945 |  | OSTAT POŽADAVKY - GEOMETRICKÝ PLÁN |  | KPL | 1 | 0 | 0 | 21% | 0 | 0 | 0
| doplňující popis |  |  | - podklady pro majetkoprávní vypořádání stavby - vypracování geometrického plánu včetně projednání a schválení na příslušném KÚ - zajištění geometrických plánů skutečného provedení objektů a inženýrských sítí a geometrických plánů věcných břemen v požadovaném formátu s hranicemi pozemků jako podklad pro vklad do katastrální mapy pro evidenci změn na katastrálním úřadu - tato dokumentace bude potvrzena příslušným katastrálním úřadem a předána v 6 ti tištěných vyhotoveních v termínu dle potřeb investora - včetně digitální verze GP ověřené KÚ
| výměra |  |  | 1 = 1,000000 => A
|  | 0 |  | Všeobecné konstrukce a práce |  | Celkem (bez DPH): | 0 | za DPH 21 %: | 0 | Celkem (s DPH): | 0 | 0 | 0 | 0
[6 empty] | Celkový součet (bez DPH): | 0 | Celkový součet DPH: | 0 | Celkový součet (s DPH): | 0

## 24 - 111.1
SOUPIS PRACÍ
STAVBA
TÚ_S_068 - II/213 Modernizace silnice Hazlov
ZÁKLADNÍ ÚDAJE
Objekt: | [7 empty] | Celková cena (bez DPH): | 0
111.1 - PARKOVACÍ STÁNÍ V KM 0,740 - 0,760 | [7 empty] | Celková cena (s DPH): | 0 |  |  | 0 | 0 | 0
Zhotovitel:
IČ:
DIČ:
SOUHRN
| Kód |  |  | Název | [5 empty] | Cena (bez DPH) | Cena (s DPH)
| 0 |  |  | Všeobecné konstrukce a práce | [5 empty] | 0 | 0 |  |  | 0
| 1 |  |  | Zemní práce | [5 empty] | 0 | 0 |  |  | 0
| 2 |  |  | Základy | [5 empty] | 0 | 0 |  |  | 0
| 5 |  |  | Komunikace | [5 empty] | 0 | 0 |  |  | 0
| 9 |  |  | Ostatní konstrukce a práce | [5 empty] | 0 | 0 |  |  | 0
POLOŽKY ROZPOČTU
| P.č. | Kód | Var | Název | Skupina měření | MJ | Množství MJ | JOC | Cena (bez DPH) | DPH % | Cena (s DPH)
0 - Všeobecné konstrukce a práce
| 1 | 014101 |  | POPLATKY ZA SKLÁDKU |  | M3 | 64 | 0 | 0 | 21% | 0 | 0 | 0
doplňující popis
| výměra |  |  | dle pol.č.17120: 56,8m3 = 56,800000 => A drn z pol.č.11130: 72,0m2*0,10 = 7,200000 => B Celkem: A+B = 64,000000 => C
| 2 | 014101 | X | POPLATKY ZA SKLÁDKU |  | M3 | 67.2 | 0 | 0 | 21% | 0 | 0 | 0
| doplňující popis |  |  | BUDE ČERPÁNO SE SOUHLASEM TDS
| výměra |  |  | dle pol.č.17120.X: 67,2m3 = 67,200000 => A
| 3 | 014102 | A | POPLATKY ZA SKLÁDKU |  | t | 13.3 | 0 | 0 | 21% | 0 | 0 | 0
| doplňující popis |  |  | KAMENIVO
| výměra |  |  | z pol.č.11332: 7,0m3*1,9t/m3 = 13,300000 => A
| 4 | 014201 |  | POPLATKY ZA ZEMNÍK - ZEMINA |  | M3 | 3.84 | 0 | 0 | 21% | 0 | 0 | 0
doplňující popis
| výměra |  |  | z pol.č.12573.C: 3,84m3 = 3,840000 => A
| 5 | 014201 | X | POPLATKY ZA ZEMNÍK - ZEMINA |  | M3 | 67.2 | 0 | 0 | 21% | 0 | 0 | 0
| doplňující popis |  |  | BUDE ČERPÁNO SE SOUHLASEM TDS
| výměra |  |  | dle pol.č.12573.X: 67,2m3 = 67,200000 => A
| 6 | 014211 |  | POPLATKY ZA ZEMNÍK - ORNICE |  | M3 | 2.85 | 0 | 0 | 21% | 0 | 0 | 0
doplňující popis
| výměra |  |  | dle pol.č.12573.A: 2,85m3 = 2,850000 => A
|  | 0 |  | Všeobecné konstrukce a práce |  | Celkem (bez DPH): | 0 | za DPH 21 %: | 0 | Celkem (s DPH): | 0 | 0 | 0 | 0
[6 empty] | Celkový součet (bez DPH): | 0 | Celkový součet DPH: | 0 | Celkový součet (s DPH): | 0
1 - Zemní práce
| 7 | 11130 |  | SEJMUTÍ DRNU |  | M2 | 72 | 0 | 0 | 21% | 0 | 0 | 0
doplňující popis
| výměra |  |  | ze situace: 72,0m2 = 72,000000 => A
| 8 | 11332 |  | ODSTRANĚNÍ PODKLADŮ ZPEVNĚNÝCH PLOCH Z KAMENIVA NESTMELENÉHO |  | M3 | 7 | 0 | 0 | 21% | 0 | 0 | 0
doplňující popis
| výměra |  |  | ze situace: 70,0m2*0,10 = 7,000000 => A
| 9 | 12373 |  | ODKOP PRO SPOD STAVBU SILNIC A ŽELEZNIC TŘ. I |  | M3 | 56.8 | 0 | 0 | 21% | 0 | 0 | 0
doplňující popis
| výměra |  |  | ze situace: (70,0m2+72,0m2)*0,40 = 56,800000 => A
| 10 | 12373 | X | ODKOP PRO SPOD STAVBU SILNIC A ŽELEZNIC TŘ. I |  | M3 | 67.2 | 0 | 0 | 21% | 0 | 0 | 0
| doplňující popis |  |  | BUDE ČERPÁNO SE SOUHLASEM TDS
| výměra |  |  | výkop pro AZ, ze situace: 112,0m2*0,50*1,2 = 67,200000 => A
| 11 | 12573 | A | VYKOPÁVKY ZE ZEMNÍKŮ A SKLÁDEK TŘ. I |  | M3 | 2.85 | 0 | 0 | 21% | 0 | 0 | 0
| doplňující popis |  |  | ORNICE ZE ZEMNÍKU
| výměra |  |  | natěžení a dovoz ornice z pol.č.18230: 2,85m3 = 2,850000 => A
| 12 | 12573 | C | VYKOPÁVKY ZE ZEMNÍKŮ A SKLÁDEK TŘ. I |  | M3 | 3.84 | 0 | 0 | 21% | 0 | 0 | 0
| doplňující popis |  |  | ZEMINA ZE ZEMNÍKU
| výměra |  |  | natěžení a dovoz vhodné zeminy z pol.č.17310: 3,84m3 = 3,840000 => A
| 13 | 12573 | X | VYKOPÁVKY ZE ZEMNÍKŮ A SKLÁDEK TŘ. I |  | M3 | 67.2 | 0 | 0 | 21% | 0 | 0 | 0
| doplňující popis |  |  | ZEMINA ZE ZEMNÍKU BUDE ČERPÁNO SE SOUHLASEM TDS
| výměra |  |  | natěžení a dovoz vhodné zeminy pro AZ z pol.č.17130.X: 67,2m3 = 67,200000 => A
| 14 | 17120 |  | ULOŽENÍ SYPANINY DO NÁSYPŮ A NA SKLÁDKY BEZ ZHUTNĚNÍ |  | M3 | 56.8 | 0 | 0 | 21% | 0 | 0 | 0
doplňující popis
| výměra |  |  | uložení výkopu na skládku z pol.č.12373: 56,8m3 = 56,800000 => A
| 15 | 17120 | X | ULOŽENÍ SYPANINY DO NÁSYPŮ A NA SKLÁDKY BEZ ZHUTNĚNÍ |  | M3 | 67.2 | 0 | 0 | 21% | 0 | 0 | 0
| doplňující popis |  |  | BUDE ČERPÁNO SE SOUHLASEM TDS
| výměra |  |  | uložení výkopu na skládku z pol.č.12373.X: 67,2m3 = 67,200000 => A
| 16 | 17130 | X | ULOŽENÍ SYPANINY DO NÁSYPŮ V AKTIVNÍ ZÓNĚ SE ZHUTNĚNÍM |  | M3 | 67.2 | 0 | 0 | 21% | 0 | 0 | 0
| doplňující popis |  |  | BUDE ČERPÁNO SE SOUHLASEM TDS
| výměra |  |  | ze situace: 112,0m2*0,50*1,2 = 67,200000 => A
| 17 | 17310 |  | ZEMNÍ KRAJNICE A DOSYPÁVKY SE ZHUTNĚNÍM |  | M3 | 3.84 | 0 | 0 | 21% | 0 | 0 | 0
doplňující popis
| výměra |  |  | ze situace a řezů: 32,00*0,12m2 = 3,840000 => A
| 18 | 18110 |  | ÚPRAVA PLÁNĚ SE ZHUTNĚNÍM V HORNINĚ TŘ. I |  | M2 | 134.4 | 0 | 0 | 21% | 0 | 0 | 0
doplňující popis
| výměra |  |  | ze situace: 134,4m2 = 134,400000 => A
| 19 | 18230 |  | ROZPROSTŘENÍ ORNICE V ROVINĚ |  | M3 | 2.85 | 0 | 0 | 21% | 0 | 0 | 0
doplňující popis
| výměra |  |  | ze situace: 19,0m2*0,15 = 2,850000 => A
| 20 | 18241 |  | ZALOŽENÍ TRÁVNÍKU RUČNÍM VÝSEVEM |  | M2 | 19 | 0 | 0 | 21% | 0 | 0 | 0
doplňující popis
| výměra |  |  | ze situace: 19,0m2 = 19,000000 => A
| 21 | 18247 |  | OŠETŘOVÁNÍ TRÁVNÍKU |  | M2 | 38 | 0 | 0 | 21% | 0 | 0 | 0
doplňující popis
| výměra |  |  | ošetření 2x z pol.č.18241: 2*19,0m2 = 38,000000 => A
|  | 1 |  | Zemní práce |  | Celkem (bez DPH): | 0 | za DPH 21 %: | 0 | Celkem (s DPH): | 0 | 0 | 0 | 0
[6 empty] | Celkový součet (bez DPH): | 0 | Celkový součet DPH: | 0 | Celkový součet (s DPH): | 0
2 - Základy
| 22 | 21461E | X | SEPARAČNÍ GEOTEXTILIE DO 500G/M2 |  | M2 | 134.4 | 0 | 0 | 21% | 0 | 0 | 0
| doplňující popis |  |  | BUDE ČERPÁNO SE SOUHLASEM TDS
| výměra |  |  | v místě AZ, ze situace: 134,4m2 = 134,400000 => A
|  | 2 |  | Základy |  | Celkem (bez DPH): | 0 | za DPH 21 %: | 0 | Celkem (s DPH): | 0 | 0 | 0 | 0
[6 empty] | Celkový součet (bez DPH): | 0 | Celkový součet DPH: | 0 | Celkový součet (s DPH): | 0
5 - Komunikace
| 23 | 56140G |  | SMĚSI Z KAMENIVA STMELENÉ CEMENTEM SC C 8/10 |  | M3 | 13.44 | 0 | 0 | 21% | 0 | 0 | 0
| doplňující popis |  |  | SC C8/10
| výměra |  |  | ze situace: 112,0m2*0,12 = 13,440000 => A
| 24 | 56330 |  | VOZOVKOVÉ VRSTVY ZE ŠTĚRKODRTI |  | M3 | 20.16 | 0 | 0 | 21% | 0 | 0 | 0
doplňující popis
| výměra |  |  | z pol.č.582612: 112,0m2*1,2*0,15 = 20,160000 => A
| 25 | 582612 |  | KRYTY Z BETON DLAŽDIC SE ZÁMKEM ŠEDÝCH TL 80MM DO LOŽE Z KAM |  | M2 | 112 | 0 | 0 | 21% | 0 | 0 | 0
doplňující popis
| výměra |  |  | ze situace: 112,0m2 = 112,000000 => A
|  | 5 |  | Komunikace |  | Celkem (bez DPH): | 0 | za DPH 21 %: | 0 | Celkem (s DPH): | 0 | 0 | 0 | 0
[6 empty] | Celkový součet (bez DPH): | 0 | Celkový součet DPH: | 0 | Celkový součet (s DPH): | 0
9 - Ostatní konstrukce a práce
| 26 | 917224 |  | SILNIČNÍ A CHODNÍKOVÉ OBRUBY Z BETONOVÝCH OBRUBNÍKŮ ŠÍŘ 150MM |  | M | 32 | 0 | 0 | 21% | 0 | 0 | 0
doplňující popis
| výměra |  |  | ze situace: 32,0m = 32,000000 => A
|  | 9 |  | Ostatní konstrukce a práce |  | Celkem (bez DPH): | 0 | za DPH 21 %: | 0 | Celkem (s DPH): | 0 | 0 | 0 | 0
[6 empty] | Celkový součet (bez DPH): | 0 | Celkový součet DPH: | 0 | Celkový součet (s DPH): | 0

## 25 - 111.2
SOUPIS PRACÍ
STAVBA
TÚ_S_068 - II/213 Modernizace silnice Hazlov
ZÁKLADNÍ ÚDAJE
Objekt: | [7 empty] | Celková cena (bez DPH): | 0
111.2 - PARKOVACÍ STÁNÍ V KM 0,930 - 1,250 | [7 empty] | Celková cena (s DPH): | 0 |  |  | 0 | 0 | 0
Zhotovitel:
IČ:
DIČ:
SOUHRN
| Kód |  |  | Název | [5 empty] | Cena (bez DPH) | Cena (s DPH)
| 0 |  |  | Všeobecné konstrukce a práce | [5 empty] | 0 | 0 |  |  | 0
| 1 |  |  | Zemní práce | [5 empty] | 0 | 0 |  |  | 0
| 2 |  |  | Základy | [5 empty] | 0 | 0 |  |  | 0
| 5 |  |  | Komunikace | [5 empty] | 0 | 0 |  |  | 0
| 9 |  |  | Ostatní konstrukce a práce | [5 empty] | 0 | 0 |  |  | 0
POLOŽKY ROZPOČTU
| P.č. | Kód | Var | Název | Skupina měření | MJ | Množství MJ | JOC | Cena (bez DPH) | DPH % | Cena (s DPH)
0 - Všeobecné konstrukce a práce
| 1 | 014101 |  | POPLATKY ZA SKLÁDKU |  | M3 | 179.12 | 0 | 0 | 21% | 0 | 0 | 0
doplňující popis
| výměra |  |  | přebytečná zemina z pol.č.17120,17110: 148,81m3-1,19m3 = 147,620000 => A drn z pol.č.11130: 315,0m2*0,10 = 31,500000 => B Celkem: A+B = 179,120000 => C
| 2 | 014101 | X | POPLATKY ZA SKLÁDKU |  | M3 | 107.19 | 0 | 0 | 21% | 0 | 0 | 0
| doplňující popis |  |  | BUDE ČERPÁNO SE SOUHLASEM TDS
| výměra |  |  | dle pol.č.17120.X: 107,19m3 = 107,190000 => A
| 3 | 014201 |  | POPLATKY ZA ZEMNÍK - ZEMINA |  | M3 | 14.29 | 0 | 0 | 21% | 0 | 0 | 0
doplňující popis
| výměra |  |  | z pol.č.12573.C: 14,29m3 = 14,290000 => A
| 4 | 014201 | X | POPLATKY ZA ZEMNÍK - ZEMINA |  | M3 | 109.06 | 0 | 0 | 21% | 0 | 0 | 0
| doplňující popis |  |  | BUDE ČERPÁNO SE SOUHLASEM TDS
| výměra |  |  | dle pol.č.12573.X: 109,06m3 = 109,060000 => A
| 5 | 014211 |  | POPLATKY ZA ZEMNÍK - ORNICE |  | M3 | 19.95 | 0 | 0 | 21% | 0 | 0 | 0
doplňující popis
| výměra |  |  | dle pol.č.12573.A: 19,95m3 = 19,950000 => A
|  | 0 |  | Všeobecné konstrukce a práce |  | Celkem (bez DPH): | 0 | za DPH 21 %: | 0 | Celkem (s DPH): | 0 | 0 | 0 | 0
[6 empty] | Celkový součet (bez DPH): | 0 | Celkový součet DPH: | 0 | Celkový součet (s DPH): | 0
1 - Zemní práce
| 6 | 11130 |  | SEJMUTÍ DRNU |  | M2 | 315 | 0 | 0 | 21% | 0 | 0 | 0
doplňující popis
| výměra |  |  | ze situace: 315,0m2 = 315,000000 => A
| 7 | 12373 |  | ODKOP PRO SPOD STAVBU SILNIC A ŽELEZNIC TŘ. I |  | M3 | 148.81 | 0 | 0 | 21% | 0 | 0 | 0
doplňující popis
| výměra |  |  | ze situace a řezů: 17,00*0,45m2+17,00*0,52m2+22,00*1,21m2+35,00*3,02m2 = 148,810000 => A
| 8 | 12373 | X | ODKOP PRO SPOD STAVBU SILNIC A ŽELEZNIC TŘ. I |  | M3 | 107.19 | 0 | 0 | 21% | 0 | 0 | 0
| doplňující popis |  |  | BUDE ČERPÁNO SE SOUHLASEM TDS
| výměra |  |  | výkop pro AZ, ze situace a řezů: 17,00*1,25m2+17,00*1,22m2+22,00*1,15m2+35,00*1,14m2 = 107,190000 => A
| 9 | 12573 | A | VYKOPÁVKY ZE ZEMNÍKŮ A SKLÁDEK TŘ. I |  | M3 | 19.95 | 0 | 0 | 21% | 0 | 0 | 0
| doplňující popis |  |  | ORNICE ZE ZEMNÍKU
| výměra |  |  | natěžení a dovoz ornice z pol.č.18220,18230: 11,55m3+8,4m3 = 19,950000 => A
| 10 | 12573 | B | VYKOPÁVKY ZE ZEMNÍKŮ A SKLÁDEK TŘ. I |  | M3 | 1.19 | 0 | 0 | 21% | 0 | 0 | 0
| doplňující popis |  |  | ZEMINA Z DEPONIE
| výměra |  |  | natěžení a dovoz zeminy z pol.č.17110: 1,19m3 = 1,190000 => A
| 11 | 12573 | C | VYKOPÁVKY ZE ZEMNÍKŮ A SKLÁDEK TŘ. I |  | M3 | 14.29 | 0 | 0 | 21% | 0 | 0 | 0
| doplňující popis |  |  | ZEMINA ZE ZEMNÍKU
| výměra |  |  | natěžení a dovoz vhodné zeminy z pol.č.17310: 14,29m3 = 14,290000 => A
| 12 | 12573 | X | VYKOPÁVKY ZE ZEMNÍKŮ A SKLÁDEK TŘ. I |  | M3 | 109.06 | 0 | 0 | 21% | 0 | 0 | 0
| doplňující popis |  |  | ZEMINA ZE ZEMNÍKU BUDE ČERPÁNO SE SOUHLASEM TDS
| výměra |  |  | natěžení a dovoz vhodné zeminy pro AZ z pol.č.17130.X: 109,06m3 = 109,060000 => A
| 13 | 17110 |  | ULOŽENÍ SYPANINY DO NÁSYPŮ SE ZHUTNĚNÍM |  | M3 | 1.19 | 0 | 0 | 21% | 0 | 0 | 0
doplňující popis
| výměra |  |  | ze situace a řezů: 17,00*0,07m2 = 1,190000 => A
| 14 | 17120 |  | ULOŽENÍ SYPANINY DO NÁSYPŮ A NA SKLÁDKY BEZ ZHUTNĚNÍ |  | M3 | 148.81 | 0 | 0 | 21% | 0 | 0 | 0
doplňující popis
| výměra |  |  | uložení výkopu na skládku/deponii z pol.č.12373: 148,81m3 = 148,810000 => A
| 15 | 17120 | X | ULOŽENÍ SYPANINY DO NÁSYPŮ A NA SKLÁDKY BEZ ZHUTNĚNÍ |  | M3 | 107.19 | 0 | 0 | 21% | 0 | 0 | 0
| doplňující popis |  |  | BUDE ČERPÁNO SE SOUHLASEM TDS
| výměra |  |  | uložení výkopu na skládku z pol.č.12373.X: 107,19m3 = 107,190000 => A
| 16 | 17130 | X | ULOŽENÍ SYPANINY DO NÁSYPŮ V AKTIVNÍ ZÓNĚ SE ZHUTNĚNÍM |  | M3 | 109.06 | 0 | 0 | 21% | 0 | 0 | 0
| doplňující popis |  |  | BUDE ČERPÁNO SE SOUHLASEM TDS
| výměra |  |  | ze situace: 17,00*1,29m2+17,00*1,29m2+22,00*1,15m2+35,00*1,14m2 = 109,060000 => A
| 17 | 17310 |  | ZEMNÍ KRAJNICE A DOSYPÁVKY SE ZHUTNĚNÍM |  | M3 | 14.29 | 0 | 0 | 21% | 0 | 0 | 0
doplňující popis
| výměra |  |  | ze situacea řezů: 17,00*0,27m2+17,00*0,15m2+22,00*0,15m2+35,00*0,11m2 = 14,290000 => A
| 18 | 18110 |  | ÚPRAVA PLÁNĚ SE ZHUTNĚNÍM V HORNINĚ TŘ. I |  | M2 | 218.12 | 0 | 0 | 21% | 0 | 0 | 0
doplňující popis
| výměra |  |  | ze situace: 218,12m2 = 218,120000 => A
| 19 | 18220 |  | ROZPROSTŘENÍ ORNICE VE SVAHU |  | M3 | 11.55 | 0 | 0 | 21% | 0 | 0 | 0
doplňující popis
| výměra |  |  | ze situace a řezů: 35,00*0,33m2 = 11,550000 => A
| 20 | 18230 |  | ROZPROSTŘENÍ ORNICE V ROVINĚ |  | M3 | 8.4 | 0 | 0 | 21% | 0 | 0 | 0
doplňující popis
| výměra |  |  | ze situace: 56,0m2*0,15 = 8,400000 => A
| 21 | 18241 |  | ZALOŽENÍ TRÁVNÍKU RUČNÍM VÝSEVEM |  | M2 | 133 | 0 | 0 | 21% | 0 | 0 | 0
doplňující popis
| výměra |  |  | z pol.18230 a situace: 11,55m3/0,15+56,0m2 = 133,000000 => A
| 22 | 18247 |  | OŠETŘOVÁNÍ TRÁVNÍKU |  | M2 | 266 | 0 | 0 | 21% | 0 | 0 | 0
doplňující popis
| výměra |  |  | ošetření 2x z pol.č.18241: 2*133,0m2 = 266,000000 => A
|  | 1 |  | Zemní práce |  | Celkem (bez DPH): | 0 | za DPH 21 %: | 0 | Celkem (s DPH): | 0 | 0 | 0 | 0
[6 empty] | Celkový součet (bez DPH): | 0 | Celkový součet DPH: | 0 | Celkový součet (s DPH): | 0
2 - Základy
| 23 | 21461E | X | SEPARAČNÍ GEOTEXTILIE DO 500G/M2 |  | M2 | 218.12 | 0 | 0 | 21% | 0 | 0 | 0
| doplňující popis |  |  | BUDE ČERPÁNO SE SOUHLASEM TDS
| výměra |  |  | v místě AZ, ze situace: 218,12m2 = 218,120000 => A
|  | 2 |  | Základy |  | Celkem (bez DPH): | 0 | za DPH 21 %: | 0 | Celkem (s DPH): | 0 | 0 | 0 | 0
[6 empty] | Celkový součet (bez DPH): | 0 | Celkový součet DPH: | 0 | Celkový součet (s DPH): | 0
5 - Komunikace
| 24 | 56140G |  | SMĚSI Z KAMENIVA STMELENÉ CEMENTEM SC C 8/10 |  | M3 | 17.28 | 0 | 0 | 21% | 0 | 0 | 0
| doplňující popis |  |  | SC C8/10
| výměra |  |  | ze situace: 144,0m2*0,12 = 17,280000 => A
| 25 | 56330 |  | VOZOVKOVÉ VRSTVY ZE ŠTĚRKODRTI |  | M3 | 29.07 | 0 | 0 | 21% | 0 | 0 | 0
doplňující popis
| výměra |  |  | z pol.č.582611,582612: 21,0m2*0,15+144,0m2*1,2*0,15 = 29,070000 => A
| 26 | 582611 |  | KRYTY Z BETON DLAŽDIC SE ZÁMKEM ŠEDÝCH TL 60MM DO LOŽE Z KAM |  | M2 | 21 | 0 | 0 | 21% | 0 | 0 | 0
doplňující popis
| výměra |  |  | ze situace: 5,0m2+5,0m2+8,0m2+3,0m2 = 21,000000 => A
| 27 | 582612 |  | KRYTY Z BETON DLAŽDIC SE ZÁMKEM ŠEDÝCH TL 80MM DO LOŽE Z KAM |  | M2 | 144 | 0 | 0 | 21% | 0 | 0 | 0
doplňující popis
| výměra |  |  | ze situace: 26,0m2+26,0m2+37,0m2+37,0m2+18,0m2 = 144,000000 => A
|  | 5 |  | Komunikace |  | Celkem (bez DPH): | 0 | za DPH 21 %: | 0 | Celkem (s DPH): | 0 | 0 | 0 | 0
[6 empty] | Celkový součet (bez DPH): | 0 | Celkový součet DPH: | 0 | Celkový součet (s DPH): | 0
9 - Ostatní konstrukce a práce
| 28 | 91710 |  | OBRUBY Z BETONOVÝCH PALISÁD |  | M3 | 1.62 | 0 | 0 | 21% | 0 | 0 | 0
doplňující popis
| výměra |  |  | ze situace: 18,00*0,60*0,15 = 1,620000 => A
| 29 | 917211 |  | ZÁHONOVÉ OBRUBY Z BETONOVÝCH OBRUBNÍKŮ ŠÍŘ 50MM |  | M | 54 | 0 | 0 | 21% | 0 | 0 | 0
doplňující popis
| výměra |  |  | ze situace: 54,0m = 54,000000 => A
| 30 | 917224 |  | SILNIČNÍ A CHODNÍKOVÉ OBRUBY Z BETONOVÝCH OBRUBNÍKŮ ŠÍŘ 150MM |  | M | 81 | 0 | 0 | 21% | 0 | 0 | 0
doplňující popis
| výměra |  |  | ze situace: 81,0m = 81,000000 => A
|  | 9 |  | Ostatní konstrukce a práce |  | Celkem (bez DPH): | 0 | za DPH 21 %: | 0 | Celkem (s DPH): | 0 | 0 | 0 | 0
[6 empty] | Celkový součet (bez DPH): | 0 | Celkový součet DPH: | 0 | Celkový součet (s DPH): | 0

## 26 - 121.1
SOUPIS PRACÍ
STAVBA
TÚ_S_068 - II/213 Modernizace silnice Hazlov
ZÁKLADNÍ ÚDAJE
Objekt: | [7 empty] | Celková cena (bez DPH): | 0
121.1 - KOMUNIKACE PRO PĚŠÍ KM 0,390 - 0,890 | [7 empty] | Celková cena (s DPH): | 0 |  |  | 0 | 0 | 0
Zhotovitel:
IČ:
DIČ:
SOUHRN
| Kód |  |  | Název | [5 empty] | Cena (bez DPH) | Cena (s DPH)
| 0 |  |  | Všeobecné konstrukce a práce | [5 empty] | 0 | 0 |  |  | 0
| 1 |  |  | Zemní práce | [5 empty] | 0 | 0 |  |  | 0
| 5 |  |  | Komunikace | [5 empty] | 0 | 0 |  |  | 0
| 9 |  |  | Ostatní konstrukce a práce | [5 empty] | 0 | 0 |  |  | 0
POLOŽKY ROZPOČTU
| P.č. | Kód | Var | Název | Skupina měření | MJ | Množství MJ | JOC | Cena (bez DPH) | DPH % | Cena (s DPH)
0 - Všeobecné konstrukce a práce
| 1 | 014101 |  | POPLATKY ZA SKLÁDKU |  | M3 | 196.3 | 0 | 0 | 21% | 0 | 0 | 0
doplňující popis
| výměra |  |  | z pol.č.17120: 95,7m3 = 95,700000 => A drn z pol.č.11130: 1006,0m2*0,10 = 100,600000 => B Celkem: A+B = 196,300000 => C
| 2 | 014102 | A | POPLATKY ZA SKLÁDKU |  | t | 19 | 0 | 0 | 21% | 0 | 0 | 0
| doplňující popis |  |  | KAMENIVO
| výměra |  |  | z pol.č.11332: 10,0m3*1,9t/m3 = 19,000000 => A
| 3 | 014102 | B | POPLATKY ZA SKLÁDKU |  | t | 34.048 | 0 | 0 | 21% | 0 | 0 | 0
| doplňující popis |  |  | BETON
| výměra |  |  | z pol.č.11315: 6,0m3*2,3t/m3 = 13,800000 => A z pol.č.96613: 0,96m3*2,3t/m3 = 2,208000 => B z pol.č.96615: 4,8m3*2,3t/m3 = 11,040000 => C z pol.č.96656: 10,0m*0,7t/m = 7,000000 => D A+B+C+D = 34,048000 => E
| 4 | 014102 | C | POPLATKY ZA SKLÁDKU |  | t | 0.48 | 0 | 0 | 21% | 0 | 0 | 0
| doplňující popis |  |  | ŽELEZOBETON
| výměra |  |  | z pol.č.96616: 0,192m3*2,5t/m3 = 0,480000 => A
| 5 | 014102 | D | POPLATKY ZA SKLÁDKU |  | t | 1 | 0 | 0 | 21% | 0 | 0 | 0
| doplňující popis |  |  | PLAST
| výměra |  |  | potrubí z pol.č.966346: 10,0m*0,1t/m = 1,000000 => A
| 6 | 014201 |  | POPLATKY ZA ZEMNÍK - ZEMINA |  | M3 | 83.8 | 0 | 0 | 21% | 0 | 0 | 0
doplňující popis
| výměra |  |  | z pol.č.12573.C: 83,8m3 = 83,800000 => A
| 7 | 014211 |  | POPLATKY ZA ZEMNÍK - ORNICE |  | M3 | 33.4 | 0 | 0 | 21% | 0 | 0 | 0
doplňující popis
| výměra |  |  | dle pol.č.12573.A: 33,4m3 = 33,400000 => A
|  | 0 |  | Všeobecné konstrukce a práce |  | Celkem (bez DPH): | 0 | za DPH 21 %: | 0 | Celkem (s DPH): | 0 | 0 | 0 | 0
[6 empty] | Celkový součet (bez DPH): | 0 | Celkový součet DPH: | 0 | Celkový součet (s DPH): | 0
1 - Zemní práce
| 8 | 11130 |  | SEJMUTÍ DRNU |  | M2 | 1006 | 0 | 0 | 21% | 0 | 0 | 0
doplňující popis
| výměra |  |  | z kubatur.listu: 100,6m3/0,10 = 1006,000000 => A
| 9 | 11313 |  | ODSTRANĚNÍ KRYTU ZPEVNĚNÝCH PLOCH S ASFALTOVÝM POJIVEM |  | M3 | 7.5 | 0 | 0 | 21% | 0 | 0 | 0
| doplňující popis |  |  | POVINNÝ ODKUP ZHOTOVITELEM
| výměra |  |  | ze situace: (18,0m2+23,0m2+34,0m2)*0,10 = 7,500000 => A
| 10 | 11315 |  | ODSTRANĚNÍ KRYTU ZPEVNĚNÝCH PLOCH Z BETONU |  | M3 | 6 | 0 | 0 | 21% | 0 | 0 | 0
doplňující popis
| výměra |  |  | ze situace: 30,0m2*0,20 = 6,000000 => A
| 11 | 11318 |  | ODSTRANĚNÍ KRYTU ZPEVNĚNÝCH PLOCH Z DLAŽDIC |  | M3 | 0.175 | 0 | 0 | 21% | 0 | 0 | 0
| doplňující popis |  |  | - včetně, naložení a odvozu na deponii v místě stavby nebo do areálu technických služeb v Hazlově položka dále zahrnuje: - stávající dlažba bude vytřízena na nepoškozené a poškozené prvky a bude posouzeno zda bude dále využita v rámci stavby - naložení a dopravu z mezideponie pro případné další využití na stavbě (při realizaci bude zváženo, zdali na nějaké části chodníků nebude dlažba použita zpět)
| výměra |  |  | ze situace: 3,5m2*0,05 = 0,175000 => A
| 12 | 11332 |  | ODSTRANĚNÍ PODKLADŮ ZPEVNĚNÝCH PLOCH Z KAMENIVA NESTMELENÉHO |  | M3 | 10 | 0 | 0 | 21% | 0 | 0 | 0
doplňující popis
| výměra |  |  | z kubatur.listu: 10,0m3 = 10,000000 => A
| 13 | 12373 |  | ODKOP PRO SPOD STAVBU SILNIC A ŽELEZNIC TŘ. I |  | M3 | 95.7 | 0 | 0 | 21% | 0 | 0 | 0
doplňující popis
| výměra |  |  | z kubatur.listu: 95,7m3 = 95,700000 => A
| 14 | 12573 | A | VYKOPÁVKY ZE ZEMNÍKŮ A SKLÁDEK TŘ. I |  | M3 | 33.4 | 0 | 0 | 21% | 0 | 0 | 0
| doplňující popis |  |  | ORNICE ZE ZEMNÍKU
| výměra |  |  | natěženía dovoz ornicez pol.č.18230: 33,4m3 = 33,400000 => A
| 15 | 12573 | C | VYKOPÁVKY ZE ZEMNÍKŮ A SKLÁDEK TŘ. I |  | M3 | 83.8 | 0 | 0 | 21% | 0 | 0 | 0
| doplňující popis |  |  | ZEMINA ZE ZEMNÍKU
| výměra |  |  | natěžení a dovoz vhodné zeminy z pol.č.17110,17310: 73,2m3+10,6m3 = 83,800000 => A
| 16 | 17110 |  | ULOŽENÍ SYPANINY DO NÁSYPŮ SE ZHUTNĚNÍM |  | M3 | 73.2 | 0 | 0 | 21% | 0 | 0 | 0
doplňující popis
| výměra |  |  | z kubatur.listu: 73,2m3 = 73,200000 => A
| 17 | 17120 |  | ULOŽENÍ SYPANINY DO NÁSYPŮ A NA SKLÁDKY BEZ ZHUTNĚNÍ |  | M3 | 95.7 | 0 | 0 | 21% | 0 | 0 | 0
doplňující popis
| výměra |  |  | uložení výkopu na skládku z pol.č.12373: 95,7m3 = 95,700000 => A
| 18 | 17310 |  | ZEMNÍ KRAJNICE A DOSYPÁVKY SE ZHUTNĚNÍM |  | M3 | 10.6 | 0 | 0 | 21% | 0 | 0 | 0
doplňující popis
| výměra |  |  | z kubatur.listu: 10,6m3 = 10,600000 => A
| 19 | 18110 |  | ÚPRAVA PLÁNĚ SE ZHUTNĚNÍM V HORNINĚ TŘ. I |  | M2 | 847 | 0 | 0 | 21% | 0 | 0 | 0
doplňující popis
| výměra |  |  | ze situace: 847,0m2 = 847,000000 => A
| 20 | 18230 |  | ROZPROSTŘENÍ ORNICE V ROVINĚ |  | M3 | 33.4 | 0 | 0 | 21% | 0 | 0 | 0
doplňující popis
| výměra |  |  | z kubatur.listu: 33,4m3 = 33,400000 => A
| 21 | 18241 |  | ZALOŽENÍ TRÁVNÍKU RUČNÍM VÝSEVEM |  | M2 | 222.667 | 0 | 0 | 21% | 0 | 0 | 0
doplňující popis
| výměra |  |  | z pol.č.18230: 33,4m3/0,15 = 222,666667 => A
| 22 | 18247 |  | OŠETŘOVÁNÍ TRÁVNÍKU |  | M2 | 445.334 | 0 | 0 | 21% | 0 | 0 | 0
doplňující popis
| výměra |  |  | ošetření 2x z pol.č.18241: 2*222,667m2 = 445,334000 => A
|  | 1 |  | Zemní práce |  | Celkem (bez DPH): | 0 | za DPH 21 %: | 0 | Celkem (s DPH): | 0 | 0 | 0 | 0
[6 empty] | Celkový součet (bez DPH): | 0 | Celkový součet DPH: | 0 | Celkový součet (s DPH): | 0
5 - Komunikace
| 23 | 56330 |  | VOZOVKOVÉ VRSTVY ZE ŠTĚRKODRTI |  | M3 | 144.25 | 0 | 0 | 21% | 0 | 0 | 0
doplňující popis
| výměra |  |  | zámková dl.tl.60mm: (604,8m2+39,2m2+6,0m2+25,0m2)*0,15 = 101,250000 => A zámková dlažba tl.80mm: (132,0m2+40,0m2)*0,25 = 43,000000 => B Celkem: A+B = 144,250000 => C
| 24 | 582611 |  | KRYTY Z BETON DLAŽDIC SE ZÁMKEM ŠEDÝCH TL 60MM DO LOŽE Z KAM |  | M2 | 644 | 0 | 0 | 21% | 0 | 0 | 0
doplňující popis
| výměra |  |  | ze situace: 644,0m2 = 644,000000 => A
| 25 | 582612 |  | KRYTY Z BETON DLAŽDIC SE ZÁMKEM ŠEDÝCH TL 80MM DO LOŽE Z KAM |  | M2 | 132 | 0 | 0 | 21% | 0 | 0 | 0
doplňující popis
| výměra |  |  | ze situace: 132,0m2 = 132,000000 => A
| 26 | 582614 |  | KRYTY Z BETON DLAŽDIC SE ZÁMKEM BAREV TL 60MM DO LOŽE Z KAM |  | M2 | 6 | 0 | 0 | 21% | 0 | 0 | 0
doplňující popis
| výměra |  |  | optický pás ze situace, červená: 6,0m2 = 6,000000 => A
| 27 | 58261A |  | KRYTY Z BETON DLAŽDIC SE ZÁMKEM BAREV RELIÉF TL 60MM DO LOŽE Z KAM |  | M2 | 25 | 0 | 0 | 21% | 0 | 0 | 0
doplňující popis
| výměra |  |  | ze situace, červená: 25,0m2 = 25,000000 => A
| 28 | 58261B |  | KRYTY Z BETON DLAŽDIC SE ZÁMKEM BAREV RELIÉF TL 80MM DO LOŽE Z KAM |  | M2 | 40 | 0 | 0 | 21% | 0 | 0 | 0
doplňující popis
| výměra |  |  | ze situace, červená: 40,0m2 = 40,000000 => A
| 29 | 587202 |  | PŘEDLÁŽDĚNÍ KRYTU Z DROBNÝCH KOSTEK |  | M2 | 5 | 0 | 0 | 21% | 0 | 0 | 0
doplňující popis
| výměra |  |  | vstup na pozemek v km 0,810: 5,0m2 = 5,000000 => A
|  | 5 |  | Komunikace |  | Celkem (bez DPH): | 0 | za DPH 21 %: | 0 | Celkem (s DPH): | 0 | 0 | 0 | 0
[6 empty] | Celkový součet (bez DPH): | 0 | Celkový součet DPH: | 0 | Celkový součet (s DPH): | 0
9 - Ostatní konstrukce a práce
| 30 | 91710 |  | OBRUBY Z BETONOVÝCH PALISÁD |  | M3 | 2.52 | 0 | 0 | 21% | 0 | 0 | 0
doplňující popis
| výměra |  |  | ze situace: 21,00*0,80*0,15 = 2,520000 => A
| 31 | 917211 |  | ZÁHONOVÉ OBRUBY Z BETONOVÝCH OBRUBNÍKŮ ŠÍŘ 50MM |  | M | 355 | 0 | 0 | 21% | 0 | 0 | 0
doplňující popis
| výměra |  |  | ze situace: 355,0m = 355,000000 => A
| 32 | 917223 |  | SILNIČNÍ A CHODNÍKOVÉ OBRUBY Z BETONOVÝCH OBRUBNÍKŮ ŠÍŘ 100MM |  | M | 46 | 0 | 0 | 21% | 0 | 0 | 0
doplňující popis
| výměra |  |  | ze situace: 46,0m = 46,000000 => A
| 33 | 917224 | A | SILNIČNÍ A CHODNÍKOVÉ OBRUBY Z BETONOVÝCH OBRUBNÍKŮ ŠÍŘ 150MM |  | M | 43 | 0 | 0 | 21% | 0 | 0 | 0
| doplňující popis |  |  | NÁJEZDOVÝ
| výměra |  |  | ze situace: 43,0m = 43,000000 => A
| 34 | 96613 |  | BOURÁNÍ KONSTRUKCÍ Z KAMENE NA MC |  | M3 | 0.96 | 0 | 0 | 21% | 0 | 0 | 0
doplňující popis
| výměra |  |  | kámen prolévaný betonem čela stávajícího propustku: 2*1,60*1,00*0,30 = 0,960000 => A
| 35 | 96615 |  | BOURÁNÍ KONSTRUKCÍ Z PROSTÉHO BETONU |  | M3 | 4.8 | 0 | 0 | 21% | 0 | 0 | 0
doplňující popis
| výměra |  |  | podezdívka stávajícího oplocení: 30,00*0,80*0,20 = 4,800000 => A
| 36 | 96616 |  | BOURÁNÍ KONSTRUKCÍ ZE ŽELEZOBETONU |  | M3 | 0.192 | 0 | 0 | 21% | 0 | 0 | 0
doplňující popis
| výměra |  |  | římsy čel stávajícího propustku: 2*1,60*0,30*0,20 = 0,192000 => A
| 37 | 966346 |  | BOURÁNÍ PROPUSTŮ Z TRUB DN DO 400MM |  | M | 10 | 0 | 0 | 21% | 0 | 0 | 0
doplňující popis
| výměra |  |  | plastové potrubí, ze situace: 10,0m = 10,000000 => A
| 38 | 96656 |  | ODSTRANĚNÍ ŽLABŮ Z DÍLCŮ (VČET ŠTĚRBINOVÝCH) ŠÍŘKY 400MM |  | M | 10 | 0 | 0 | 21% | 0 | 0 | 0
doplňující popis
| výměra |  |  | štěrbinový žlab, ze situace: 10,0m = 10,000000 => A
| 39 | 966843 |  | ODSTRANĚNÍ OPLOCENÍ Z RÁMEČ PLETIVA |  | M | 30 | 0 | 0 | 21% | 0 | 0 | 0
doplňující popis
| výměra |  |  | stávající oplocení výšky 1,8m na podezdívce: 30,0m = 30,000000 => A
|  | 9 |  | Ostatní konstrukce a práce |  | Celkem (bez DPH): | 0 | za DPH 21 %: | 0 | Celkem (s DPH): | 0 | 0 | 0 | 0
[6 empty] | Celkový součet (bez DPH): | 0 | Celkový součet DPH: | 0 | Celkový součet (s DPH): | 0

## 27 - 121.2
SOUPIS PRACÍ
STAVBA
TÚ_S_068 - II/213 Modernizace silnice Hazlov
ZÁKLADNÍ ÚDAJE
Objekt: | [7 empty] | Celková cena (bez DPH): | 0
121.2 - KOMUNIKACE PRO PĚŠÍ KM 0,890 - KÚ | [7 empty] | Celková cena (s DPH): | 0 |  |  | 0 | 0 | 0
Zhotovitel:
IČ:
DIČ:
SOUHRN
| Kód |  |  | Název | [5 empty] | Cena (bez DPH) | Cena (s DPH)
| 0 |  |  | Všeobecné konstrukce a práce | [5 empty] | 0 | 0 |  |  | 0
| 1 |  |  | Zemní práce | [5 empty] | 0 | 0 |  |  | 0
| 5 |  |  | Komunikace | [5 empty] | 0 | 0 |  |  | 0
| 8 |  |  | Potrubí | [5 empty] | 0 | 0 |  |  | 0
| 9 |  |  | Ostatní konstrukce a práce | [5 empty] | 0 | 0 |  |  | 0
POLOŽKY ROZPOČTU
| P.č. | Kód | Var | Název | Skupina měření | MJ | Množství MJ | JOC | Cena (bez DPH) | DPH % | Cena (s DPH)
0 - Všeobecné konstrukce a práce
| 1 | 014101 |  | POPLATKY ZA SKLÁDKU |  | M3 | 103.65 | 0 | 0 | 21% | 0 | 0 | 0
doplňující popis
| výměra |  |  | z pol.č.17120: 87,05m3 = 87,050000 => A drn z pol.č.11130: 166,0m2*0,10 = 16,600000 => B Celkem: A+B = 103,650000 => C
| 2 | 014102 | A | POPLATKY ZA SKLÁDKU |  | t | 404.89 | 0 | 0 | 21% | 0 | 0 | 0
| doplňující popis |  |  | KAMENIVO
| výměra |  |  | z pol.č.11332: 213,1m3*1,9t/m3 = 404,890000 => A
| 3 | 014102 | B | POPLATKY ZA SKLÁDKU |  | t | 12.76 | 0 | 0 | 21% | 0 | 0 | 0
| doplňující popis |  |  | BETON
| výměra |  |  | z pol.č.11351: 204,0m*0,04t/m = 8,160000 => A z pol.č.11352: 46,0m*0,1t/m = 4,600000 => B A+B = 12,760000 => C
| 4 | 014201 |  | POPLATKY ZA ZEMNÍK - ZEMINA |  | M3 | 7.2 | 0 | 0 | 21% | 0 | 0 | 0
doplňující popis
| výměra |  |  | z pol.č.12573.C: 7,2m3 = 7,200000 => A
| 5 | 014211 |  | POPLATKY ZA ZEMNÍK - ORNICE |  | M3 | 5.7 | 0 | 0 | 21% | 0 | 0 | 0
doplňující popis
| výměra |  |  | dle pol.č.12573.A: 5,7m3 = 5,700000 => A
|  | 0 |  | Všeobecné konstrukce a práce |  | Celkem (bez DPH): | 0 | za DPH 21 %: | 0 | Celkem (s DPH): | 0 | 0 | 0 | 0
[6 empty] | Celkový součet (bez DPH): | 0 | Celkový součet DPH: | 0 | Celkový součet (s DPH): | 0
1 - Zemní práce
| 6 | 11130 |  | SEJMUTÍ DRNU |  | M2 | 166 | 0 | 0 | 21% | 0 | 0 | 0
doplňující popis
| výměra |  |  | z kubatur.listu: 16,6m3/0,10 = 166,000000 => A
| 7 | 11313 |  | ODSTRANĚNÍ KRYTU ZPEVNĚNÝCH PLOCH S ASFALTOVÝM POJIVEM |  | M3 | 8.6 | 0 | 0 | 21% | 0 | 0 | 0
| doplňující popis |  |  | POVINNÝ ODKUP ZHOTOVITELEM
| výměra |  |  | ze situace: (17,0m2+21,0m2+27,0m2+21,0m2)*0,10 = 8,600000 => A
| 8 | 11318 |  | ODSTRANĚNÍ KRYTU ZPEVNĚNÝCH PLOCH Z DLAŽDIC |  | M3 | 76.8 | 0 | 0 | 21% | 0 | 0 | 0
| doplňující popis |  |  | - včetně, naložení a odvozu na deponii v místě stavby nebo do areálu technických služeb v Hazlově položka dále zahrnuje: - stávající dlažba bude vytřízena na nepoškozené a poškozené prvky a bude posouzeno zda bude dále využita v rámci stavby - naložení a dopravu z mezideponie pro případné další využití na stavbě (při realizaci bude zváženo, zdali na nějaké části chodníků nebude dlažba použita zpět)
| výměra |  |  | ze situace: 1280,0m2*0,2*0,06 = 15,360000 => A ze situace: 1280,0m2*0,8*0,06 = 61,440000 => B A+B = 76,800000 => C
| 9 | 11332 |  | ODSTRANĚNÍ PODKLADŮ ZPEVNĚNÝCH PLOCH Z KAMENIVA NESTMELENÉHO |  | M3 | 213.1 | 0 | 0 | 21% | 0 | 0 | 0
doplňující popis
| výměra |  |  | z kubatur.listu: 162,0m3+51,1m3 = 213,100000 => A
| 10 | 11351 |  | ODSTRANĚNÍ ZÁHONOVÝCH OBRUBNÍKŮ |  | M | 204 | 0 | 0 | 21% | 0 | 0 | 0
doplňující popis
| výměra |  |  | ze situace: 11,0m+127,0m+21,0m+45,0m = 204,000000 => A
| 11 | 11352 |  | ODSTRANĚNÍ CHODNÍKOVÝCH A SILNIČNÍCH OBRUBNÍKŮ BETONOVÝCH |  | M | 46 | 0 | 0 | 21% | 0 | 0 | 0
doplňující popis
| výměra |  |  | ze situace: 16,0m+8,0m+8,0m+7,0m+7,0m = 46,000000 => A
| 12 | 12373 |  | ODKOP PRO SPOD STAVBU SILNIC A ŽELEZNIC TŘ. I |  | M3 | 87.05 | 0 | 0 | 21% | 0 | 0 | 0
doplňující popis
| výměra |  |  | z kubatur.listu: 84,65m3+2,4m3 = 87,050000 => A
| 13 | 12573 | A | VYKOPÁVKY ZE ZEMNÍKŮ A SKLÁDEK TŘ. I |  | M3 | 5.7 | 0 | 0 | 21% | 0 | 0 | 0
| doplňující popis |  |  | ORNICE ZE ZEMNÍKUU
| výměra |  |  | natěženía dovoz ornicez pol.č.18230: 5,7m3 = 5,700000 => A
| 14 | 12573 | C | VYKOPÁVKY ZE ZEMNÍKŮ A SKLÁDEK TŘ. I |  | M3 | 7.2 | 0 | 0 | 21% | 0 | 0 | 0
| doplňující popis |  |  | ZEMINA ZE ZEMNÍKU
| výměra |  |  | natěžení a dovoz vhodné zeminy z pol.č.17110: 7,2m3 = 7,200000 => A
| 15 | 17110 |  | ULOŽENÍ SYPANINY DO NÁSYPŮ SE ZHUTNĚNÍM |  | M3 | 7.2 | 0 | 0 | 21% | 0 | 0 | 0
doplňující popis
| výměra |  |  | z kubatur.listu: 7,2m3 = 7,200000 => A
| 16 | 17120 |  | ULOŽENÍ SYPANINY DO NÁSYPŮ A NA SKLÁDKY BEZ ZHUTNĚNÍ |  | M3 | 87.05 | 0 | 0 | 21% | 0 | 0 | 0
doplňující popis
| výměra |  |  | uložení výkopu na skládku z pol.č.12373: 87,05m3 = 87,050000 => A
| 17 | 18110 |  | ÚPRAVA PLÁNĚ SE ZHUTNĚNÍM V HORNINĚ TŘ. I |  | M2 | 1570 | 0 | 0 | 21% | 0 | 0 | 0
doplňující popis
| výměra |  |  | ze situace: 1377,0m2+193,0m2 = 1570,000000 => A
| 18 | 18230 |  | ROZPROSTŘENÍ ORNICE V ROVINĚ |  | M3 | 5.7 | 0 | 0 | 21% | 0 | 0 | 0
doplňující popis
| výměra |  |  | ze situace: 38,0m2*0,15 = 5,700000 => A
| 19 | 18241 |  | ZALOŽENÍ TRÁVNÍKU RUČNÍM VÝSEVEM |  | M2 | 38 | 0 | 0 | 21% | 0 | 0 | 0
doplňující popis
| výměra |  |  | z pol.č.18230: 5,7m3/0,15 = 38,000000 => A
| 20 | 18247 |  | OŠETŘOVÁNÍ TRÁVNÍKU |  | M2 | 76 | 0 | 0 | 21% | 0 | 0 | 0
doplňující popis
| výměra |  |  | ošetření 2x z pol.č.18241: 2*38,0m2 = 76,000000 => A
|  | 1 |  | Zemní práce |  | Celkem (bez DPH): | 0 | za DPH 21 %: | 0 | Celkem (s DPH): | 0 | 0 | 0 | 0
[6 empty] | Celkový součet (bez DPH): | 0 | Celkový součet DPH: | 0 | Celkový součet (s DPH): | 0
5 - Komunikace
| 21 | 56330 |  | VOZOVKOVÉ VRSTVY ZE ŠTĚRKODRTI |  | M3 | 254.8 | 0 | 0 | 21% | 0 | 0 | 0
doplňující popis
| výměra |  |  | zámková dl.tl.60mm: (242,0m2+1092,0m2+12,0m2+31,0m2)*0,15 = 206,550000 => A zámková dlažba tl.80mm: (153,0m2+40,0m2)*0,25 = 48,250000 => B Celkem: A+B = 254,800000 => C
| 22 | 582611 |  | KRYTY Z BETON DLAŽDIC SE ZÁMKEM ŠEDÝCH TL 60MM DO LOŽE Z KAM |  | M2 | 1334 | 0 | 0 | 21% | 0 | 0 | 0
doplňující popis
| výměra |  |  | ze situace: 1334,0m2 = 1334,000000 => A
| 23 | 582612 |  | KRYTY Z BETON DLAŽDIC SE ZÁMKEM ŠEDÝCH TL 80MM DO LOŽE Z KAM |  | M2 | 153 | 0 | 0 | 21% | 0 | 0 | 0
doplňující popis
| výměra |  |  | ze situace: 153,0m2 = 153,000000 => A
| 24 | 582614 |  | KRYTY Z BETON DLAŽDIC SE ZÁMKEM BAREV TL 60MM DO LOŽE Z KAM |  | M2 | 12 | 0 | 0 | 21% | 0 | 0 | 0
doplňující popis
| výměra |  |  | optický pás ze situace, červená: 12,0m2 = 12,000000 => A
| 25 | 58261A |  | KRYTY Z BETON DLAŽDIC SE ZÁMKEM BAREV RELIÉF TL 60MM DO LOŽE Z KAM |  | M2 | 31 | 0 | 0 | 21% | 0 | 0 | 0
doplňující popis
| výměra |  |  | ze situace, červená: 31,0m2 = 31,000000 => A
| 26 | 58261B |  | KRYTY Z BETON DLAŽDIC SE ZÁMKEM BAREV RELIÉF TL 80MM DO LOŽE Z KAM |  | M2 | 40 | 0 | 0 | 21% | 0 | 0 | 0
doplňující popis
| výměra |  |  | ze situace, červená: 40,0m2 = 40,000000 => A
|  | 5 |  | Komunikace |  | Celkem (bez DPH): | 0 | za DPH 21 %: | 0 | Celkem (s DPH): | 0 | 0 | 0 | 0
[6 empty] | Celkový součet (bez DPH): | 0 | Celkový součet DPH: | 0 | Celkový součet (s DPH): | 0
8 - Potrubí
| 27 | 89923 |  | VÝŠKOVÁ ÚPRAVA KRYCÍCH HRNCŮ |  | KUS | 4 | 0 | 0 | 21% | 0 | 0 | 0
doplňující popis
| výměra |  |  | 4ks = 4,000000 => A
|  | 8 |  | Potrubí |  | Celkem (bez DPH): | 0 | za DPH 21 %: | 0 | Celkem (s DPH): | 0 | 0 | 0 | 0
[6 empty] | Celkový součet (bez DPH): | 0 | Celkový součet DPH: | 0 | Celkový součet (s DPH): | 0
9 - Ostatní konstrukce a práce
| 28 | 917211 |  | ZÁHONOVÉ OBRUBY Z BETONOVÝCH OBRUBNÍKŮ ŠÍŘ 50MM |  | M | 185.5 | 0 | 0 | 21% | 0 | 0 | 0
doplňující popis
| výměra |  |  | ze situace: 185,5m = 185,500000 => A
| 29 | 917223 |  | SILNIČNÍ A CHODNÍKOVÉ OBRUBY Z BETONOVÝCH OBRUBNÍKŮ ŠÍŘ 100MM |  | M | 61.5 | 0 | 0 | 21% | 0 | 0 | 0
doplňující popis
| výměra |  |  | ze situace: 61,5m = 61,500000 => A
| 30 | 917224 |  | SILNIČNÍ A CHODNÍKOVÉ OBRUBY Z BETONOVÝCH OBRUBNÍKŮ ŠÍŘ 150MM |  | M | 16 | 0 | 0 | 21% | 0 | 0 | 0
doplňující popis
| výměra |  |  | ze situace: 16,0m = 16,000000 => A
| 31 | 917224 | A | SILNIČNÍ A CHODNÍKOVÉ OBRUBY Z BETONOVÝCH OBRUBNÍKŮ ŠÍŘ 150MM |  | M | 21.5 | 0 | 0 | 21% | 0 | 0 | 0
| doplňující popis |  |  | NÁJEZDOVÝ
| výměra |  |  | ze situace: 21,5m = 21,500000 => A
| 32 | 93767.R |  | MOBILIÁŘ - PŘÍSTŘEŠKY PRO ZASTÁVKY VEŘEJNÉ DOPRAVY |  | KUS | 1 | 0 | 0 | 21% | 0 | 0 | 0
| doplňující popis |  |  | DEMONTÁŽ A ZPĚTNÉ OSAZENÍ DO NOVÉ POLOHY VČ. NUTNÝCH ZEMNÍCH PRACÍ A ZÁKLADOVÝCH KONSTRUKCÍ
| výměra |  |  | 1ks = 1,000000 => A
|  | 9 |  | Ostatní konstrukce a práce |  | Celkem (bez DPH): | 0 | za DPH 21 %: | 0 | Celkem (s DPH): | 0 | 0 | 0 | 0
[6 empty] | Celkový součet (bez DPH): | 0 | Celkový součet DPH: | 0 | Celkový součet (s DPH): | 0

## 28 - 121.3
SOUPIS PRACÍ
STAVBA
TÚ_S_068 - II/213 Modernizace silnice Hazlov
ZÁKLADNÍ ÚDAJE
Objekt: | [7 empty] | Celková cena (bez DPH): | 0
121.3 - KOMUNIKACE PRO PĚŠÍ KM 0,400 - 0,540, VPRAVO | [7 empty] | Celková cena (s DPH): | 0 |  |  | 0 | 0 | 0
Zhotovitel:
IČ:
DIČ:
SOUHRN
| Kód |  |  | Název | [5 empty] | Cena (bez DPH) | Cena (s DPH)
| 0 |  |  | Všeobecné konstrukce a práce | [5 empty] | 0 | 0 |  |  | 0
| 1 |  |  | Zemní práce | [5 empty] | 0 | 0 |  |  | 0
| 5 |  |  | Komunikace | [5 empty] | 0 | 0 |  |  | 0
| 9 |  |  | Ostatní konstrukce a práce | [5 empty] | 0 | 0 |  |  | 0
POLOŽKY ROZPOČTU
| P.č. | Kód | Var | Název | Skupina měření | MJ | Množství MJ | JOC | Cena (bez DPH) | DPH % | Cena (s DPH)
0 - Všeobecné konstrukce a práce
| 1 | 014101 |  | POPLATKY ZA SKLÁDKU |  | M3 | 138 | 0 | 0 | 21% | 0 | 0 | 0
doplňující popis
| výměra |  |  | z pol.č.17120: 111,8m3 = 111,800000 => A drn z pol.č.11130: 262,0m2*0,10 = 26,200000 => B Celkem: A+B = 138,000000 => C
| 2 | 014201 |  | POPLATKY ZA ZEMNÍK - ZEMINA |  | M3 | 28.8 | 0 | 0 | 21% | 0 | 0 | 0
doplňující popis
| výměra |  |  | z pol.č.12573.C: 28,8m3 = 28,800000 => A
| 3 | 014211 |  | POPLATKY ZA ZEMNÍK - ORNICE |  | M3 | 12 | 0 | 0 | 21% | 0 | 0 | 0
doplňující popis
| výměra |  |  | dle pol.č.12573.A: 12,0m3 = 12,000000 => A
|  | 0 |  | Všeobecné konstrukce a práce |  | Celkem (bez DPH): | 0 | za DPH 21 %: | 0 | Celkem (s DPH): | 0 | 0 | 0 | 0
[6 empty] | Celkový součet (bez DPH): | 0 | Celkový součet DPH: | 0 | Celkový součet (s DPH): | 0
1 - Zemní práce
| 4 | 11130 |  | SEJMUTÍ DRNU |  | M2 | 262 | 0 | 0 | 21% | 0 | 0 | 0
doplňující popis
| výměra |  |  | z kubatur.listu: 26,2m3/0,10 = 262,000000 => A
| 5 | 12373 |  | ODKOP PRO SPOD STAVBU SILNIC A ŽELEZNIC TŘ. I |  | M3 | 111.8 | 0 | 0 | 21% | 0 | 0 | 0
doplňující popis
| výměra |  |  | z kubatur.listu: 111,8m3 = 111,800000 => A
| 6 | 12573 | A | VYKOPÁVKY ZE ZEMNÍKŮ A SKLÁDEK TŘ. I |  | M3 | 12 | 0 | 0 | 21% | 0 | 0 | 0
| doplňující popis |  |  | ORNICE ZE ZEMNÍKU
| výměra |  |  | natěženía dovoz ornicez pol.č.18230: 12,0m3 = 12,000000 => A
| 7 | 12573 | C | VYKOPÁVKY ZE ZEMNÍKŮ A SKLÁDEK TŘ. I |  | M3 | 28.8 | 0 | 0 | 21% | 0 | 0 | 0
| doplňující popis |  |  | ZEMINA ZE ZEMNÍKU
| výměra |  |  | natěžení a dovoz vhodné zeminy z pol.č.17110,17310: 4,4m3+24,4m3 = 28,800000 => A
| 8 | 17110 |  | ULOŽENÍ SYPANINY DO NÁSYPŮ SE ZHUTNĚNÍM |  | M3 | 4.4 | 0 | 0 | 21% | 0 | 0 | 0
doplňující popis
| výměra |  |  | z kubatur.listu: 4,4m3 = 4,400000 => A
| 9 | 17120 |  | ULOŽENÍ SYPANINY DO NÁSYPŮ A NA SKLÁDKY BEZ ZHUTNĚNÍ |  | M3 | 111.8 | 0 | 0 | 21% | 0 | 0 | 0
doplňující popis
| výměra |  |  | uložení výkopu na skládku z pol.č.12373: 111,8m3 = 111,800000 => A
| 10 | 17310 |  | ZEMNÍ KRAJNICE A DOSYPÁVKY SE ZHUTNĚNÍM |  | M3 | 24.4 | 0 | 0 | 21% | 0 | 0 | 0
doplňující popis
| výměra |  |  | z kubatur.listu: 24,4m3 = 24,400000 => A
| 11 | 18110 |  | ÚPRAVA PLÁNĚ SE ZHUTNĚNÍM V HORNINĚ TŘ. I |  | M2 | 284 | 0 | 0 | 21% | 0 | 0 | 0
doplňující popis
| výměra |  |  | ze situace: 284,0m2 = 284,000000 => A
| 12 | 18230 |  | ROZPROSTŘENÍ ORNICE V ROVINĚ |  | M3 | 12 | 0 | 0 | 21% | 0 | 0 | 0
doplňující popis
| výměra |  |  | z kubatur.listu: 12,0m3 = 12,000000 => A
| 13 | 18241 |  | ZALOŽENÍ TRÁVNÍKU RUČNÍM VÝSEVEM |  | M2 | 80 | 0 | 0 | 21% | 0 | 0 | 0
doplňující popis
| výměra |  |  | z pol.č.18230: 12,0m3/0,15 = 80,000000 => A
| 14 | 18247 |  | OŠETŘOVÁNÍ TRÁVNÍKU |  | M2 | 160 | 0 | 0 | 21% | 0 | 0 | 0
doplňující popis
| výměra |  |  | ošetření 2x z pol.č.18241: 2*80,0m2 = 160,000000 => A
|  | 1 |  | Zemní práce |  | Celkem (bez DPH): | 0 | za DPH 21 %: | 0 | Celkem (s DPH): | 0 | 0 | 0 | 0
[6 empty] | Celkový součet (bez DPH): | 0 | Celkový součet DPH: | 0 | Celkový součet (s DPH): | 0
5 - Komunikace
| 15 | 56330 |  | VOZOVKOVÉ VRSTVY ZE ŠTĚRKODRTI |  | M3 | 43.9 | 0 | 0 | 21% | 0 | 0 | 0
doplňující popis
| výměra |  |  | zámková dl.tl.60mm: (268,0m2+3,0m2)*0,15 = 40,650000 => A zámková dlažba tl.80mm: (8,0m2+5,0m2)*0,25 = 3,250000 => B Celkem: A+B = 43,900000 => C
| 16 | 582611 |  | KRYTY Z BETON DLAŽDIC SE ZÁMKEM ŠEDÝCH TL 60MM DO LOŽE Z KAM |  | M2 | 268 | 0 | 0 | 21% | 0 | 0 | 0
doplňující popis
| výměra |  |  | ze situace: 268,0m2 = 268,000000 => A
| 17 | 582612 |  | KRYTY Z BETON DLAŽDIC SE ZÁMKEM ŠEDÝCH TL 80MM DO LOŽE Z KAM |  | M2 | 8 | 0 | 0 | 21% | 0 | 0 | 0
doplňující popis
| výměra |  |  | ze situace: 8,0m2 = 8,000000 => A
| 18 | 58261A |  | KRYTY Z BETON DLAŽDIC SE ZÁMKEM BAREV RELIÉF TL 60MM DO LOŽE Z KAM |  | M2 | 3 | 0 | 0 | 21% | 0 | 0 | 0
doplňující popis
| výměra |  |  | ze situace, červená: 3,0m2 = 3,000000 => A
| 19 | 58261B |  | KRYTY Z BETON DLAŽDIC SE ZÁMKEM BAREV RELIÉF TL 80MM DO LOŽE Z KAM |  | M2 | 5 | 0 | 0 | 21% | 0 | 0 | 0
doplňující popis
| výměra |  |  | ze situace, červená: 5,0m2 = 5,000000 => A
|  | 5 |  | Komunikace |  | Celkem (bez DPH): | 0 | za DPH 21 %: | 0 | Celkem (s DPH): | 0 | 0 | 0 | 0
[6 empty] | Celkový součet (bez DPH): | 0 | Celkový součet DPH: | 0 | Celkový součet (s DPH): | 0
9 - Ostatní konstrukce a práce
| 20 | 91710 |  | OBRUBY Z BETONOVÝCH PALISÁD |  | M3 | 7.2 | 0 | 0 | 21% | 0 | 0 | 0
doplňující popis
| výměra |  |  | ze situace: 40,00*1,20*0,15 = 7,200000 => A
| 21 | 917211 |  | ZÁHONOVÉ OBRUBY Z BETONOVÝCH OBRUBNÍKŮ ŠÍŘ 50MM |  | M | 97 | 0 | 0 | 21% | 0 | 0 | 0
doplňující popis
| výměra |  |  | ze situace: 97,0m = 97,000000 => A
| 22 | 917224 | A | SILNIČNÍ A CHODNÍKOVÉ OBRUBY Z BETONOVÝCH OBRUBNÍKŮ ŠÍŘ 150MM |  | M | 14 | 0 | 0 | 21% | 0 | 0 | 0
| doplňující popis |  |  | NÁJEZDOVÝ
| výměra |  |  | ze situace: 14,0m = 14,000000 => A
|  | 9 |  | Ostatní konstrukce a práce |  | Celkem (bez DPH): | 0 | za DPH 21 %: | 0 | Celkem (s DPH): | 0 | 0 | 0 | 0
[6 empty] | Celkový součet (bez DPH): | 0 | Celkový součet DPH: | 0 | Celkový součet (s DPH): | 0

## 29 - 302.1
SOUPIS PRACÍ
STAVBA
TÚ_S_068 - II/213 Modernizace silnice Hazlov
ZÁKLADNÍ ÚDAJE
Objekt: | [7 empty] | Celková cena (bez DPH): | 0
302.1 - DEŠŤOVÁ KANALIZACE OBEC HAZLOV - KM 0,000-0,890 | [7 empty] | Celková cena (s DPH): | 0 |  |  | 0 | 0 | 0
Zhotovitel:
IČ:
DIČ:
SOUHRN
| Kód |  |  | Název | [5 empty] | Cena (bez DPH) | Cena (s DPH)
| 0 |  |  | Všeobecné konstrukce a práce | [5 empty] | 0 | 0 |  |  | 0
| 1 |  |  | Zemní práce | [5 empty] | 0 | 0 |  |  | 0
| 2 |  |  | Základy | [5 empty] | 0 | 0 |  |  | 0
| 3 |  |  | Svislé konstrukce | [5 empty] | 0 | 0 |  |  | 0
| 4 |  |  | Vodorovné konstrukce | [5 empty] | 0 | 0 |  |  | 0
| 7 |  |  | Přidružená stavební výroba | [5 empty] | 0 | 0 |  |  | 0
| 8 |  |  | Potrubí | [5 empty] | 0 | 0 |  |  | 0
| 9 |  |  | Ostatní konstrukce a práce | [5 empty] | 0 | 0 |  |  | 0
POLOŽKY ROZPOČTU
| P.č. | Kód | Var | Název | Skupina měření | MJ | Množství MJ | JOC | Cena (bez DPH) | DPH % | Cena (s DPH)
0 - Všeobecné konstrukce a práce
| 1 | 014101 |  | POPLATKY ZA SKLÁDKU |  | M3 | 285.751 | 0 | 0 | 21% | 0 | 0 | 0
| doplňující popis |  |  | ZEMINA
| výměra |  |  | přebytečná zemina dle položky 13173, 13273, 17411: ((243,236 +1112,253) -783,988)/2 = 285,750500 => A
|  | 0 |  | Všeobecné konstrukce a práce |  | Celkem (bez DPH): | 0 | za DPH 21 %: | 0 | Celkem (s DPH): | 0 | 0 | 0 | 0
[6 empty] | Celkový součet (bez DPH): | 0 | Celkový součet DPH: | 0 | Celkový součet (s DPH): | 0
1 - Zemní práce
| 2 | 12110 |  | SEJMUTÍ ORNICE NEBO LESNÍ PŮDY |  | M3 | 8.931 | 0 | 0 | 21% | 0 | 0 | 0
doplňující popis
| výměra |  |  | Stoka A1: ((14,60*6,80+8,00*1,10+10,00*1,10)*0,15)/2 = 8,931000 => A
| 3 | 12573 | A | VYKOPÁVKY ZE ZEMNÍKŮ A SKLÁDEK TŘ. I |  | M3 | 391.994 | 0 | 0 | 21% | 0 | 0 | 0
| doplňující popis |  |  | ZEMINA Z DEPONIE
| výměra |  |  | natěžení a dovoz zeminy z deponie dle položky 17411: 783,988/2 = 391,994000 => A
| 4 | 12573 | B | VYKOPÁVKY ZE ZEMNÍKŮ A SKLÁDEK TŘ. I |  | M3 | 8.931 | 0 | 0 | 21% | 0 | 0 | 0
| doplňující popis |  |  | ORNICE Z DEPONIE
| výměra |  |  | natěžení a dovoz ornice z deponie dle položky 18230: 17,862/2 = 8,931000 => A
| 5 | 12843 |  | PŘEDRCENÍ VÝKOPKU TŘ. II |  | M3 | 120.897 | 0 | 0 | 21% | 0 | 0 | 0
doplňující popis
| výměra |  |  | celková potřebná zemina dle položky 17411: 783,988m3 = 783,988000 => A odpočet dle položky 13173: -97,294m3 = -97,294000 => B odpočet dle položky 13273: -444,901m3 = -444,901000 => C Celkem: (A+B+C)/2 = 120,896500 => D
| 6 | 13173 |  | HLOUBENÍ JAM ZAPAŽ I NEPAŽ TŘ. I |  | M3 | 48.647 | 0 | 0 | 21% | 0 | 0 | 0
doplňující popis
| výměra |  |  | retenční boxy: 14,60*6,80*2,60 = 258,128000 => A odpočet zpevněných ploch ornice: -14,60*6,80*0,15 = -14,892000 => B Celkem: A+B = 243,236000 => C v tř I předpoklad 40%: (243,236m3*0,4)/2 = 48,647200 => D
| 7 | 13183 |  | HLOUBENÍ JAM ZAPAŽ I NEPAŽ TŘ II |  | M3 | 48.647 | 0 | 0 | 21% | 0 | 0 | 0
doplňující popis
| výměra |  |  | celkový výkop dle položky 13173, v tř II předpoklad 40%: (243,236m3*0,4)/2 = 48,647200 => A
| 8 | 13193 |  | HLOUBENÍ JAM ZAPAŽ I NEPAŽ TŘ III |  | M3 | 23.107 | 0 | 0 | 21% | 0 | 0 | 0
doplňující popis
| výměra |  |  | celkový výkop dle položky 13173, v tř III předpoklad 20%, strojně 95%: (243,236m3*0,2*0,95)/2 = 23,107420 => A
| 9 | 13273 |  | HLOUBENÍ RÝH ŠÍŘ DO 2M PAŽ I NEPAŽ TŘ. I |  | M3 | 222.451 | 0 | 0 | 21% | 0 | 0 | 0
doplňující popis
| výměra |  |  | stoka A1 - plast DN250 km 0,00000-0,00604: 6,04*2,41*1,10 = 16,012040 => A 0,00604-0,00804: 2,00*(2,41+2,39)*0,5*1,10 = 5,280000 => B rozšíření pro šachty: 1,80*(1,80-1,10)*(2,41) = 3,036600 => C RN z plastových boxů plast DN300 0,02004-0,02584: 5,80*(1,49+1,50)*0,5*1,10 = 9,538100 => D 0,02584-0,03134: 5,50*(1,50+2,86)*0,5*1,10 = 13,189000 => E 0,03134-0,03707: 5,73*(2,86+2,78)*0,5*1,10 = 17,774460 => F rozšíření pro šachty: 1,80*(1,80-1,10)*(1,50+2,78) = 5,392800 => G plast DN250 0,03707-0,04983: 12,76*(2,28+1,99)*0,5*1,10 = 29,966860 => H 0,04983-0,07356: 23,73*(1,99+1,94)*0,5*1,10 = 51,292395 => I 0,07356-0,08974: 16,18*(1,79+1,77)*0,5*1,10 = 31,680440 => J 0,08974-0,10951: 19,77*(1,77+2,10)*0,5*1,10 = 42,080445 => K 0,10951-0,12681: 17,30*(2,10+2,40)*0,5*1,10 = 42,817500 => L 0,12681-0,14666: 19,85*(2,40+2,60)*0,5*1,10 = 54,587500 => M 0,14666-0,16518: 18,52*(2,60+2,60)*0,5*1,10 = 52,967200 => N 0,16518-0,18581: 20,63*(2,60+2,63)*0,5*1,10 = 59,342195 => O 0,18581-0,19673: 10,92*(2,63+2,60)*0,5*1,10 = 31,411380 => P 0,19673-0,22862: 31,89*(2,60+2,80)*0,5*1,10 = 94,713300 => Q 0,22862-0,25209: 23,47*(2,49+2,14)*0,5*1,10 = 59,766355 => R rozšíření pro šachty: 1,80*(1,80-1,10)*(1,99+1,94+1,77+2,10+2,40+2,60*3+2,80+2,14) = 28,904400 => S stoka A2 - plast DN250 km 0,00000-0,02416: 24,16*(2,28+2,06)*0,5*1,10 = 57,669920 => T 0,02416-0,04222: 18,06*(2,06+2,10)*0,5*1,10 = 41,321280 => U 0,04222-0,06970: 27,48*(2,10+2,10)*0,5*1,10 = 63,478800 => V 0,06970-0,09720: 27,50*(2,10+2,20)*0,5*1,10 = 65,037500 => W 0,09720-0,12515: 27,95*(1,51+1,95)*0,5*1,10 = 53,188850 => X 0,12515-0,15306: 27,91*(1,95+2,20)*0,5*1,10 = 63,704575 => Y 0,15306-0,17567: 22,61*(2,20+2,30)*0,5*1,10 = 55,959750 => Z 0,17567-0,19514: 19,47*(2,30+2,20)*0,5*1,10 = 48,188250 => AA 0,19514-0,21954: 24,40*(2,20+2,20)*0,5*1,10 = 59,048000 => AB 0,21954-0,25280: 33,26*(2,20+2,26)*0,5*1,10 = 81,586780 => AC 0,25280-0,29333: 40,53*(2,26+2,16)*0,5*1,10 = 98,528430 => AD rozšíření pro šachty: 1,80*(1,80-1,10)*(2,10*2+2,20+1,95+2,20*3+2,26+2,16) = 24,406200 => AE odpočet zpevněných ploch komunikace dle stok A1: -(1,00*1,10+215,10*1,10)*0,44 = -104,592400 => AF A2: -(293,50*1,10)*0,44 = -142,054000 => AG ornice: -(8,00*1,10+10,00*1,10)*0,15 = -2,970000 => AH Celkem: A+B+C+D+E+F+G+H+I+J+K+L+M+N+O+P+Q+R+S+T+U+V+W+X+Y+Z+AA+AB+AC+AD+AE+AF+AG+AH = 1112,254905 => AI v tř I předpoklad 40%: (1112,253m3*0,40)/2 = 222,450600 => AJ
| 10 | 13283 |  | HLOUBENÍ RÝH ŠÍŘ DO 2M PAŽ I NEPAŽ TŘ. II |  | M3 | 222.451 | 0 | 0 | 21% | 0 | 0 | 0
doplňující popis
| výměra |  |  | celkový výkop dle položky 13273, v tř II předpoklad 40%: (1112,253m3*0,4)/2 = 222,450600 => A
| 11 | 13293 |  | HLOUBENÍ RÝH ŠÍŘ DO 2M PAŽ I NEPAŽ TŘ. III |  | M3 | 105.664 | 0 | 0 | 21% | 0 | 0 | 0
doplňující popis
| výměra |  |  | celkový výkop dle položky 13273, v tř III předpoklad 20%, strojně 95%: (1112,253m3*0,2*0,95)/2 = 105,664035 => A
| 12 | 13893 |  | DOLAMOVÁNÍ HLOUBENÝCH VYKOPÁVEK TŘ. III |  | M3 | 6.778 | 0 | 0 | 21% | 0 | 0 | 0
doplňující popis
| výměra |  |  | celkový výkop dle položky 13173, v tř III předpoklad 20%, dolamovnání 5%: 243,236m3*0,2*0,05 = 2,432360 => A celkový výkop dle položky 13273, v tř III předpoklad 20%, dolamovnání 5%: 1112,253m3*0,2*0,05 = 11,122530 => B Celkem: (A+B)/2 = 6,777445 => C
| 13 | 17120 |  | ULOŽENÍ SYPANINY DO NÁSYPŮ A NA SKLÁDKY BEZ ZHUTNĚNÍ |  | M3 | 686.676 | 0 | 0 | 21% | 0 | 0 | 0
doplňující popis
| výměra |  |  | uložení zeminy na deponii / skládku dle položky 13173, 13273: 243,236m3 +1112,253m3 = 1355,489000 => A uložení ornice na deponii del položky 12110: 17,862m3 = 17,862000 => B Celkem: (A+B)/2 = 686,675500 => C
| 14 | 17411 |  | ZÁSYP JAM A RÝH ZEMINOU SE ZHUTNĚNÍM |  | M3 | 391.994 | 0 | 0 | 21% | 0 | 0 | 0
doplňující popis
| výměra |  |  | celkový výkop dle položky 13173, 13273: 243,236m3 +1112,253m3 = 1355,489000 => A vytlačená kubatura obsyp dle položky 17581: -326,693m3 = -326,693000 => B lože dle položky 45157 (pod potrubí): -58,707m3 = -58,707000 => C lože dle položky 21452: -19,856m3 = -19,856000 => D lože dle položky 45152: -3,024m3 = -3,024000 => E retenční boxy: -12,60*4,80*1,20 = -72,576000 => F plast DN250: -516,70*(3,14*0,135*0,135) = -29,568933 => G plast DN300: -17,00*(3,14*0,16*0,16) = -1,366528 => H šachty: -49,00*(3,14*0,62*0,62) -2,00*(3,14*0,30*0,30) = -59,708984 => I Celkem: (A+B+C+D+E+F+G+H+I)/2 = 391,994278 => J
| 15 | 17581 |  | OBSYP POTRUBÍ A OBJEKTŮ Z NAKUPOVANÝCH MATERIÁLŮ |  | M3 | 163.347 | 0 | 0 | 21% | 0 | 0 | 0
doplňující popis
| výměra |  |  | obsyp retenčních boxů: 13,00*5,20*1,40-12,60*4,80*1,20 = 22,064000 => A pro potrubí plast DN250: 516,70*(1,10*0,57 - 3,14*0,135*0,135) = 294,401967 => B plast DN300: 17,00*(1,10*0,62 - 3,14*0,16*0,16) = 10,227472 => C Celkem: (A+B+C)/2 = 163,346720 => D
| 16 | 18230 |  | ROZPROSTŘENÍ ORNICE V ROVINĚ |  | M3 | 8.931 | 0 | 0 | 21% | 0 | 0 | 0
doplňující popis
| výměra |  |  | Stoka A1: ((14,60*6,80+8,00*1,10+10,00*1,10)*0,15)/2 = 8,931000 => A
| 17 | 18241 |  | ZALOŽENÍ TRÁVNÍKU RUČNÍM VÝSEVEM |  | M2 | 59.54 | 0 | 0 | 21% | 0 | 0 | 0
doplňující popis
| výměra |  |  | Stoka A1: ((14,60*6,80+8,00*1,10+10,00*1,10))/2 = 59,540000 => A
| 18 | 18247 |  | OŠETŘOVÁNÍ TRÁVNÍKU |  | M2 | 238.16 | 0 | 0 | 21% | 0 | 0 | 0
doplňující popis
| výměra |  |  | dle položky 18241, předpoklad 4x: (119,08m2*4)/2 = 238,160000 => A
| 19 | 183511 |  | CHEMICKÉ ODPLEVELENÍ CELOPLOŠNÉ |  | M2 | 89.31 | 0 | 0 | 21% | 0 | 0 | 0
doplňující popis
| výměra |  |  | dle položky 18241, předpoklad 1,5x: (119,08m2*1,5)/2 = 89,310000 => A
|  | 1 |  | Zemní práce |  | Celkem (bez DPH): | 0 | za DPH 21 %: | 0 | Celkem (s DPH): | 0 | 0 | 0 | 0
[6 empty] | Celkový součet (bez DPH): | 0 | Celkový součet DPH: | 0 | Celkový součet (s DPH): | 0
2 - Základy
| 20 | 21452 |  | SANAČNÍ VRSTVY Z KAMENIVA DRCENÉHO |  | M3 | 9.928 | 0 | 0 | 21% | 0 | 0 | 0
doplňující popis
| výměra |  |  | stoka A1 - pod akumulační boxy: (6,80*14,60*0,20)/2 = 9,928000 => A
|  | 2 |  | Základy |  | Celkem (bez DPH): | 0 | za DPH 21 %: | 0 | Celkem (s DPH): | 0 | 0 | 0 | 0
[6 empty] | Celkový součet (bez DPH): | 0 | Celkový součet DPH: | 0 | Celkový součet (s DPH): | 0
3 - Svislé konstrukce
| 21 | 38611.R1 |  | KOMPL KONSTR JÍMEK Z DÍLCŮ Z PLASTOVÝCH |  | M3 | 36.288 | 0 | 0 | 21% | 0 | 0 | 0
| doplňující popis |  |  | AKUMULAČNÍ BOXY NAPŘ Q-BIC PLUS
| výměra |  |  | stoka A1 - akumulační boxy: (4,80*12,60*1,20)/2 = 36,288000 => A
| 22 | 38611.R2 |  | KOMPL KONSTR JÍMEK Z DÍLCŮ Z PLASTOVÝCH |  | KS | 1 | 0 | 0 | 21% | 0 | 0 | 0
| doplňující popis |  |  | AKUMULAČNÍ BOXY - REVIZNÍ ŠACHTY
| výměra |  |  | stoka A1 - 2/2 = 1,000000 => A
|  | 3 |  | Svislé konstrukce |  | Celkem (bez DPH): | 0 | za DPH 21 %: | 0 | Celkem (s DPH): | 0 | 0 | 0 | 0
[6 empty] | Celkový součet (bez DPH): | 0 | Celkový součet DPH: | 0 | Celkový součet (s DPH): | 0
4 - Vodorovné konstrukce
| 23 | 45131A |  | PODKLADNÍ A VÝPLŇOVÉ VRSTVY Z PROSTÉHO BETONU C20/25 |  | M3 | 2.135 | 0 | 0 | 21% | 0 | 0 | 0
doplňující popis
| výměra |  |  | stoka A1 - za VO, pod dlažbu z lom kamene: (42,70m2*0,10)/2 = 2,135000 => A
| 24 | 45152 |  | PODKLADNÍ A VÝPLŇOVÉ VRSTVY Z KAMENIVA DRCENÉHO |  | M3 | 1.512 | 0 | 0 | 21% | 0 | 0 | 0
doplňující popis
| výměra |  |  | stoka A1 - pod akumulační boxy: (4,80*12,60*0,05)/2 = 1,512000 => A
| 25 | 45157 |  | PODKLADNÍ A VÝPLŇOVÉ VRSTVY Z KAMENIVA TĚŽENÉHO |  | M3 | 31.489 | 0 | 0 | 21% | 0 | 0 | 0
doplňující popis
| výměra |  |  | pro potrubí plast DN250: 516,70*1,10*0,10 = 56,837000 => A plast DN300: 17,00*1,10*0,10 = 1,870000 => B stoka A1 - za VO, pod dlažbu z lom kamene: 42,70m2*0,10 = 4,270000 => C Celkem: (A+B+C)/2 = 31,488500 => D
| 26 | 461315 |  | PATKY Z PROSTÉHO BETONU C30/37 |  | M3 | 1.675 | 0 | 0 | 21% | 0 | 0 | 0
doplňující popis
| výměra |  |  | stoka A1 - práhy za VO: (0,50*(3,20m2+3,50m2))/2 = 1,675000 => A
| 27 | 465512 |  | DLAŽBY Z LOMOVÉHO KAMENE NA MC |  | M3 | 4.27 | 0 | 0 | 21% | 0 | 0 | 0
doplňující popis
| výměra |  |  | stoka A1 - za VO: (42,70m2*0,20)/2 = 4,270000 => A
|  | 4 |  | Vodorovné konstrukce |  | Celkem (bez DPH): | 0 | za DPH 21 %: | 0 | Celkem (s DPH): | 0 | 0 | 0 | 0
[6 empty] | Celkový součet (bez DPH): | 0 | Celkový součet DPH: | 0 | Celkový součet (s DPH): | 0
7 - Přidružená stavební výroba
| 28 | 711117 |  | IZOLACE BĚŽNÝCH KONSTRUKCÍ PROTI ZEMNÍ VLHKOSTI Z PE FÓLIÍ |  | M2 | 81.36 | 0 | 0 | 21% | 0 | 0 | 0
doplňující popis
| výměra |  |  | stoka A1 - akumulační boxy-obalení (strany + dno): (2*(4,80+12,60)*1,20 + 2*(4,80*12,60))/2 = 81,360000 => A
| 29 | 711509 | A | OCHRANA IZOLACE NA POVRCHU TEXTILIÍ |  | M2 | 81.36 | 0 | 0 | 21% | 0 | 0 | 0
| doplňující popis |  |  | 300G/M2
| výměra |  |  | stoka A1 - akumulační boxy-obalení (strany + dno): (2*(4,80+12,60)*1,20 + 2*(4,80*12,60))/2 = 81,360000 => A
| 30 | 711509 | B | OCHRANA IZOLACE NA POVRCHU TEXTILIÍ |  | M2 | 81.36 | 0 | 0 | 21% | 0 | 0 | 0
| doplňující popis |  |  | 500G/M2
| výměra |  |  | stoka A1 - akumulační boxy-obalení (strany + dno): (2*(4,80+12,60)*1,20 + 2*(4,80*12,60))/2 = 81,360000 => A
|  | 7 |  | Přidružená stavební výroba |  | Celkem (bez DPH): | 0 | za DPH 21 %: | 0 | Celkem (s DPH): | 0 | 0 | 0 | 0
[6 empty] | Celkový součet (bez DPH): | 0 | Celkový součet DPH: | 0 | Celkový součet (s DPH): | 0
8 - Potrubí
| 31 | 87444 | A | POTRUBÍ Z TRUB PLASTOVÝCH ODPADNÍCH DN DO 250MM |  | M | 226.35 | 0 | 0 | 21% | 0 | 0 | 0
| doplňující popis |  |  | SN 12
| výměra |  |  | stoka A1: 187,10m = 187,100000 => A stoka A2: 265,60m = 265,600000 => B Celkem: (A+B)/2 = 226,350000 => C
| 32 | 87444 | B | POTRUBÍ Z TRUB PLASTOVÝCH ODPADNÍCH DN DO 250MM |  | M | 32 | 0 | 0 | 21% | 0 | 0 | 0
| doplňující popis |  |  | SN 16
| výměra |  |  | stoka A1: 36,00m = 36,000000 => A stoka A2: 28,00m = 28,000000 => B Celkem: (A+B)/2 = 32,000000 => C
| 33 | 87445 |  | POTRUBÍ Z TRUB PLASTOVÝCH ODPADNÍCH DN DO 300MM |  | M | 8.5 | 0 | 0 | 21% | 0 | 0 | 0
| doplňující popis |  |  | SN 12
| výměra |  |  | stoka A1: 17,00/2 = 8,500000 => A
| 34 | 894145 | A | ŠACHTY KANALIZAČNÍ Z BETON DÍLCŮ NA POTRUBÍ DN DO 300MM |  | KUS | 8.5 | 0 | 0 | 21% | 0 | 0 | 0
| doplňující popis |  |  | NA POTRUBÍ DN250 - ŠACHTA DN1000
| výměra |  |  | stoka A1: 9ks = 9,000000 => A stoka A2: 8ks = 8,000000 => B Celkem: (A+B)/2 = 8,500000 => C
| 35 | 894145 | B | ŠACHTY KANALIZAČNÍ Z BETON DÍLCŮ NA POTRUBÍ DN DO 300MM |  | KUS | 0.5 | 0 | 0 | 21% | 0 | 0 | 0
| doplňující popis |  |  | NA POTRUBÍ DN300 - ŠACHTA DN1000
| výměra |  |  | stoka A1: 1/2 = 0,500000 => A
| 36 | 896145 | A | SPADIŠTĚ KANALIZAČ Z BETON DÍLCŮ NA POTRUBÍ DN DO 300MM |  | KUS | 1.5 | 0 | 0 | 21% | 0 | 0 | 0
| doplňující popis |  |  | NA POTRUBÍ DN250
| výměra |  |  | stoka A1: 2ks = 2,000000 => A stoka A2: 1ks = 1,000000 => B Celkem: (A+B)/2 = 1,500000 => C
| 37 | 896145 | B | SPADIŠTĚ KANALIZAČ Z BETON DÍLCŮ NA POTRUBÍ DN DO 300MM |  | KUS | 0.5 | 0 | 0 | 21% | 0 | 0 | 0
| doplňující popis |  |  | NA POTRUBÍ DN300
| výměra |  |  | stoka A1: 1/2 = 0,500000 => A
| 38 | 899652 |  | ZKOUŠKA VODOTĚSNOSTI POTRUBÍ DN DO 300MM |  | M | 266.85 | 0 | 0 | 21% | 0 | 0 | 0
doplňující popis
| výměra |  |  | plast DN250 - dle položky 87444.A+B: 452,70m +64,00m = 516,700000 => A plast DN300 - dle položky 87445: 17,00m = 17,000000 => B Celkem: (A+B)/2 = 266,850000 => C
| 39 | 89980 |  | TELEVIZNÍ PROHLÍDKA POTRUBÍ |  | M | 266.85 | 0 | 0 | 21% | 0 | 0 | 0
doplňující popis
| výměra |  |  | dle položky 899652: 533,70/2 = 266,850000 => A
|  | 8 |  | Potrubí |  | Celkem (bez DPH): | 0 | za DPH 21 %: | 0 | Celkem (s DPH): | 0 | 0 | 0 | 0
[6 empty] | Celkový součet (bez DPH): | 0 | Celkový součet DPH: | 0 | Celkový součet (s DPH): | 0
9 - Ostatní konstrukce a práce
| 40 | 9181A5 |  | ČELA PROPUSTU Z TRUB DN DO 300MM Z BETONU DO C 30/37 |  | KUS | 0.5 | 0 | 0 | 21% | 0 | 0 | 0
| doplňující popis |  |  | VO
| výměra |  |  | stoka A1: 1/2 = 0,500000 => A
|  | 9 |  | Ostatní konstrukce a práce |  | Celkem (bez DPH): | 0 | za DPH 21 %: | 0 | Celkem (s DPH): | 0 | 0 | 0 | 0
[6 empty] | Celkový součet (bez DPH): | 0 | Celkový součet DPH: | 0 | Celkový součet (s DPH): | 0

## 30 - 302.2
SOUPIS PRACÍ
STAVBA
TÚ_S_068 - II/213 Modernizace silnice Hazlov
ZÁKLADNÍ ÚDAJE
Objekt: | [7 empty] | Celková cena (bez DPH): | 0
302.2 - DEŠŤOVÁ KANALIZACE OBEC HAZLOV - KM 0,890-KU | [7 empty] | Celková cena (s DPH): | 0 |  |  | 0 | 0 | 0
Zhotovitel:
IČ:
DIČ:
SOUHRN
| Kód |  |  | Název | [5 empty] | Cena (bez DPH) | Cena (s DPH)
| 0 |  |  | Všeobecné konstrukce a práce | [5 empty] | 0 | 0 |  |  | 0
| 1 |  |  | Zemní práce | [5 empty] | 0 | 0 |  |  | 0
| 4 |  |  | Vodorovné konstrukce | [5 empty] | 0 | 0 |  |  | 0
| 5 |  |  | Komunikace | [5 empty] | 0 | 0 |  |  | 0
| 8 |  |  | Potrubí | [5 empty] | 0 | 0 |  |  | 0
| 9 |  |  | Ostatní konstrukce a práce | [5 empty] | 0 | 0 |  |  | 0
POLOŽKY ROZPOČTU
| P.č. | Kód | Var | Název | Skupina měření | MJ | Množství MJ | JOC | Cena (bez DPH) | DPH % | Cena (s DPH)
0 - Všeobecné konstrukce a práce
| 1 | 014101 |  | POPLATKY ZA SKLÁDKU |  | M3 | 269.601 | 0 | 0 | 21% | 0 | 0 | 0
| doplňující popis |  |  | ZEMINA
| výměra |  |  | přebytečná zemina dle položky 13173, 13273, 17411: ((193,20 +2017,957) -1671,955)/2 = 269,601000 => A
| 2 | 014102 | A | POPLATKY ZA SKLÁDKU |  | t | 19.5 | 0 | 0 | 21% | 0 | 0 | 0
| doplňující popis |  |  | VYBOURANÉ HMOTY - ZDIVO
| výměra |  |  | dle položky 96688: 13 *3,00/2 = 19,500000 => A
| 3 | 014102 | B | POPLATKY ZA SKLÁDKU |  | t | 81.6 | 0 | 0 | 21% | 0 | 0 | 0
| doplňující popis |  |  | VYBOURANÉ HMOTY - BETON
| výměra |  |  | dle položky 969257: 400,00 *0,408/2 = 81,600000 => A
| 4 | 014102 | C | POPLATKY ZA SKLÁDKU |  | t | 3.484 | 0 | 0 | 21% | 0 | 0 | 0
| doplňující popis |  |  | VYBOURANÉ HMOTY - KAMENIVO
| výměra |  |  | dle položky 11332: 3,667 *1,90/2 = 3,483650 => D
|  | 0 |  | Všeobecné konstrukce a práce |  | Celkem (bez DPH): | 0 | za DPH 21 %: | 0 | Celkem (s DPH): | 0 | 0 | 0 | 0
[6 empty] | Celkový součet (bez DPH): | 0 | Celkový součet DPH: | 0 | Celkový součet (s DPH): | 0
1 - Zemní práce
| 5 | 11313 |  | ODSTRANĚNÍ KRYTU ZPEVNĚNÝCH PLOCH S ASFALTOVÝM POJIVEM |  | M3 | 0.349 | 0 | 0 | 21% | 0 | 0 | 0
| doplňující popis |  |  | POVINNÝ ODKUP ZHOTOVITELEM
| výměra |  |  | stoka B - asf chodník: ((2,00*1,45+9,60*1,10 +2m2*2ks)*0,04)/2 = 0,349200 => A
| 6 | 11332 |  | ODSTRANĚNÍ PODKLADŮ ZPEVNĚNÝCH PLOCH Z KAMENIVA NESTMELENÉHO |  | M3 | 1.833 | 0 | 0 | 21% | 0 | 0 | 0
doplňující popis
| výměra |  |  | stoka B - asf chodník: ((2,00*1,45+9,60*1,10 +2m2*2ks)*0,21)/2 = 1,833300 => A
| 7 | 11511 |  | ČERPÁNÍ VODY DO 500 L/MIN |  | HOD | 100 | 0 | 0 | 21% | 0 | 0 | 0
| doplňující popis |  |  | PŘEČERPÁVÁNÍ SPLAŠKOVÝCH VOD
| výměra |  |  | 200/2 = 100,000000 => A
| 8 | 12573 |  | VYKOPÁVKY ZE ZEMNÍKŮ A SKLÁDEK TŘ. I |  | M3 | 835.978 | 0 | 0 | 21% | 0 | 0 | 0
| doplňující popis |  |  | ZEMINA Z DEPONIE
| výměra |  |  | natěžení a dovoz zeminy z deponie dle položky 17411: 1671,955/2 = 835,977500 => A
| 9 | 12843 |  | PŘEDRCENÍ VÝKOPKU TŘ. II |  | M3 | 393.746 | 0 | 0 | 21% | 0 | 0 | 0
doplňující popis
| výměra |  |  | celková potřebná zemina dle položky 17411: 1671,955m3 = 1671,955000 => A odpočet dle položky 13173: -77,28m3 = -77,280000 => B odpočet dle položky 13273: -807,183m3 = -807,183000 => C Celkem: (A+B+C)/2 = 393,746000 => D
| 10 | 13173 |  | HLOUBENÍ JAM ZAPAŽ I NEPAŽ TŘ. I |  | M3 | 38.64 | 0 | 0 | 21% | 0 | 0 | 0
doplňující popis
| výměra |  |  | retence plast DN1200: 25,00*(2,50+3,21)*0,5*3,20 = 228,400000 => A odpočet zpevněných ploch komunikace: -25,00*3,20*0,44 = -35,200000 => B Celkem: A+B = 193,200000 => C v tř I předpoklad 40%: (193,20m3*0,4)/2 = 38,640000 => D
| 11 | 13183 |  | HLOUBENÍ JAM ZAPAŽ I NEPAŽ TŘ II |  | M3 | 38.64 | 0 | 0 | 21% | 0 | 0 | 0
doplňující popis
| výměra |  |  | celkový výkop dle položky 13173, v tř II předpoklad 40%: (193,20m3*0,4)/2 = 38,640000 => A
| 12 | 13193 |  | HLOUBENÍ JAM ZAPAŽ I NEPAŽ TŘ III |  | M3 | 18.354 | 0 | 0 | 21% | 0 | 0 | 0
doplňující popis
| výměra |  |  | celkový výkop dle položky 13173, v tř III předpoklad 20%, strojně 95%: (193,20*0,2*0,95)/2 = 18,354000 => A
| 13 | 13273 |  | HLOUBENÍ RÝH ŠÍŘ DO 2M PAŽ I NEPAŽ TŘ. I |  | M3 | 403.591 | 0 | 0 | 21% | 0 | 0 | 0
doplňující popis
| výměra |  |  | stoka B - plast DN300 km 0,00000-0,00961: 9,61*(2,11+1,92)*0,5*1,10 = 21,300565 => A plast DN500 0,00961-0,01486: 5,25*(1,78+1,79)*0,5*1,45 = 13,588313 => B 0,01486-0,02846: 13,60*(1,79+1,98)*0,5*1,45 = 37,172200 => C rozšíření pro šachty: 1,80*(1,80-1,45)*(1,92+1,98) = 2,457000 => D plast DN600 0,02846-0,04258: 14,12*(1,92+2,28)*0,5*1,63 = 48,332760 => E 0,04258-0,05741: 14,83*(2,28+3,04)*0,5*1,63 = 64,299914 => F rozšíření pro šachty: 1,80*(1,80-1,63)*(2,28+3,04) = 1,627920 => G plast DN250 0,05741-0,07884: 21,43*(2,26+2,47)*0,5*1,10 = 55,750145 => H 0,07884-0,10020: 21,36*(1,97+2,59)*0,5*1,10 = 53,570880 => I 0,10020-0,11237: 12,17*(1,99+2,20)*0,5*1,10 = 28,045765 => J 0,11237-0,12196: 9,59*(2,20+2,25)*0,5*1,10 = 23,471525 => K 0,12196-0,12773: 5,77*(2,25+2,40)*0,5*1,10 = 14,756775 => L trubní retence DN1200 viz hloubení jam 0,15273-0,16267: 9,94*(2,45+2,20)*0,5*1,10 = 25,421550 => M 0,16267-0,19213: 29,46*(2,10+2,44)*0,5*1,10 = 73,561620 => N 0,19213-0,21274: 20,61*(2,44+2,70)*0,5*1,10 = 58,264470 => O 0,21274-0,24113: 28,39*(2,30+2,40)*0,5*1,10 = 73,388150 => P 0,24113-0,27113: 30,00*(2,10+2,10)*0,5*1,10 = 69,300000 => Q 0,27113-0,31543: 44,30*(2,10+2,30)*0,5*1,10 = 107,206000 => R 0,31543-0,32704: 11,61*(2,30+2,30)*0,5*1,10 = 29,373300 => S 0,32704-0,34853: 21,49*(2,30+2,41)*0,5*1,10 = 55,669845 => T 0,34853-0,36914: 20,61*(2,41+2,45)*0,5*1,10 = 55,090530 => U 0,36914-0,40061: 31,47*(2,45+2,55)*0,5*1,10 = 86,542500 => V 0,40061-0,42086: 20,25*(2,55+2,55)*0,5*1,10 = 56,801250 => W 0,42086-0,45238: 31,52*(2,55+2,40)*0,5*1,10 = 85,813200 => X 0,45238-0,49370: 41,32*(2,40+2,20)*0,5*1,10 = 104,539600 => Y 0,49370-0,53003: 6,33*(2,20+2,00)*0,5*1,10 = 14,622300 => Z rozšíření pro šachty: 1,80*(1,80-1,10)*(2,47+2,59+2,20+2,25+2,28+2,20+2,44+2,70+2,59+2,10+2,30*2+2,45*2+2,55*2+2,40+2,20+2,00) = 56,725200 => AA přípojky DN150: 98,80*1,50*1,00 = 148,200000 => AB pro vybourání potrubí: 400,00*2,00*1,00 = 800,000000 => AC odpočet zpevněných ploch komunikace dle stok B: -(29,00*1,63+16,90*1,45+438,00*1,10)*0,44 -(2,00*1,45+9,60*1,1)*0,25 = -246,938000 => AD Celkem: A+B+C+D+E+F+G+H+I+J+K+L+M+N+O+P+Q+R+S+T+U+V+W+X+Y+Z+AA+AB+AC+AD = 2017,955277 => AE v tř I předpoklad 40%: (2017,957m3*0,40)/2 = 403,591400 => AF
| 14 | 13283 |  | HLOUBENÍ RÝH ŠÍŘ DO 2M PAŽ I NEPAŽ TŘ. II |  | M3 | 403.591 | 0 | 0 | 21% | 0 | 0 | 0
doplňující popis
| výměra |  |  | celkový výkop dle položky 13273, v tř II předpoklad 40%: (2017,957m3*0,4)/2 = 403,591400 => A
| 15 | 13293 |  | HLOUBENÍ RÝH ŠÍŘ DO 2M PAŽ I NEPAŽ TŘ. III |  | M3 | 191.706 | 0 | 0 | 21% | 0 | 0 | 0
doplňující popis
| výměra |  |  | celkový výkop dle položky 13273, v tř III předpoklad 20%, strojně 95%: (2017,957m3*0,2*0,95)/2 = 191,705915 => A
| 16 | 13893 |  | DOLAMOVÁNÍ HLOUBENÝCH VYKOPÁVEK TŘ. III |  | M3 | 11.056 | 0 | 0 | 21% | 0 | 0 | 0
doplňující popis
| výměra |  |  | celkový výkop dle položky 13173, v tř III předpoklad 20%, dolamovnání 5%: 193,20m3*0,2*0,05 = 1,932000 => A celkový výkop dle položky 13273, v tř III předpoklad 20%, dolamovnání 5%: 2017,957m3*0,2*0,05 = 20,179570 => B Celkem: (A+B)/2 = 11,055785 => C
| 17 | 17120 |  | ULOŽENÍ SYPANINY DO NÁSYPŮ A NA SKLÁDKY BEZ ZHUTNĚNÍ |  | M3 | 1105.579 | 0 | 0 | 21% | 0 | 0 | 0
doplňující popis
| výměra |  |  | uložení zeminy na deponii / skládku dle položky 13173, 13273: (193,20 +2017,957)/2 = 1105,578500 => A
| 18 | 17411 |  | ZÁSYP JAM A RÝH ZEMINOU SE ZHUTNĚNÍM |  | M3 | 835.978 | 0 | 0 | 21% | 0 | 0 | 0
doplňující popis
| výměra |  |  | celkový výkop dle položky 13173, 13273: 193,20m3 +2017,957m3 = 2211,157000 => A vytlačená kubatura obsyp dle položky 17581: -452,673m3 = -452,673000 => B lože dle položky 45157 (pod potrubí): -83,64m3 = -83,640000 => C plast DN150: -98,80*(3,14*0,08*0,08) = -1,985485 => D plast DN250: -447,60*(3,14*0,135*0,135) = -25,614581 => E plast DN300: -9,60*(3,14*0,16*0,16) = -0,771686 => F plast DN500: -18,90*(3,14*0,26*0,26) = -4,011790 => G plast DN600: -29,00*(3,14*0,32*0,32) = -9,324544 => H retence DN1200: -25,00*(3,14*0,65*0,65) = -33,166250 => I šachty: -54,24*(3,14*0,62*0,62) -2,90*(3,14*0,62*0,62) = -68,968894 => J zásyp po vybourání stáv potrubí: 400,00*(3,14*0,335*0,335) = 140,954600 => K Celkem: (A+B+C+D+E+F+G+H+I+J+K)/2 = 835,977685 => L
| 19 | 17581 |  | OBSYP POTRUBÍ A OBJEKTŮ Z NAKUPOVANÝCH MATERIÁLŮ |  | M3 | 226.337 | 0 | 0 | 21% | 0 | 0 | 0
doplňující popis
| výměra |  |  | pro potrubí plast DN150: 98,80*(1,00*0,46 - 3,14*0,08*0,08) = 43,462515 => A plast DN250: 447,60*(1,10*0,57 - 3,14*0,135*0,135) = 255,030619 => B plast DN300: 9,60*(1,10*0,62 - 3,14*0,16*0,16) = 5,775514 => C plast DN500: 18,90*(1,45*0,82 - 3,14*0,26*0,26) = 18,460310 => D plast DN600: 29,00*(1,63*0,94 - 3,14*0,32*0,32) = 35,109256 => E retence DN1200: 25,00*(3,20*1,60 - 3,14*0,65*0,65) = 94,833750 => F Celkem: (A+B+C+D+E+F)/2 = 226,335982 => G
| 20 | 18110 |  | ÚPRAVA PLÁNĚ SE ZHUTNĚNÍM V HORNINĚ TŘ. I |  | M2 | 8.73 | 0 | 0 | 21% | 0 | 0 | 0
doplňující popis
| výměra |  |  | stoka B - asf chodník: ((2,00*1,45+9,60*1,10 +2m2*2ks))/2 = 8,730000 => A
|  | 1 |  | Zemní práce |  | Celkem (bez DPH): | 0 | za DPH 21 %: | 0 | Celkem (s DPH): | 0 | 0 | 0 | 0
[6 empty] | Celkový součet (bez DPH): | 0 | Celkový součet DPH: | 0 | Celkový součet (s DPH): | 0
4 - Vodorovné konstrukce
| 21 | 45157 |  | PODKLADNÍ A VÝPLŇOVÉ VRSTVY Z KAMENIVA TĚŽENÉHO |  | M3 | 41.82 | 0 | 0 | 21% | 0 | 0 | 0
doplňující popis
| výměra |  |  | pro potrubí plast DN150: 98,80*1,00*0,10 = 9,880000 => A plast DN250: 447,60*1,10*0,10 = 49,236000 => B plast DN300: 9,60*1,10*0,10 = 1,056000 => C plast DN500: 18,90*1,45*0,10 = 2,740500 => D plast DN600: 29,00*1,63*0,10 = 4,727000 => E retence DN1200: 25,00*3,20*0,20 = 16,000000 => F Celkem: (A+B+C+D+E+F)/2 = 41,819750 => G
|  | 4 |  | Vodorovné konstrukce |  | Celkem (bez DPH): | 0 | za DPH 21 %: | 0 | Celkem (s DPH): | 0 | 0 | 0 | 0
[6 empty] | Celkový součet (bez DPH): | 0 | Celkový součet DPH: | 0 | Celkový součet (s DPH): | 0
5 - Komunikace
| 22 | 56330 |  | VOZOVKOVÉ VRSTVY ZE ŠTĚRKODRTI |  | M3 | 1.31 | 0 | 0 | 21% | 0 | 0 | 0
doplňující popis
| výměra |  |  | stoka B - asf chodník: ((2,00*1,45+9,60*1,10 +2m2*2ks)*0,15)/2 = 1,309500 => A
| 23 | 56360 |  | VOZOVKOVÉ VRSTVY Z RECYKLOVANÉHO MATERIÁLU |  | M3 | 0.524 | 0 | 0 | 21% | 0 | 0 | 0
doplňující popis
| výměra |  |  | stoka B - asf chodník: ((2,00*1,45+9,60*1,10 +2m2*2ks)*0,06)/2 = 0,523800 => A
| 24 | 574A31 |  | ASFALTOVÝ BETON PRO OBRUSNÉ VRSTVY ACO 8 TL. 40MM |  | M2 | 8.73 | 0 | 0 | 21% | 0 | 0 | 0
doplňující popis
| výměra |  |  | stoka B - asf chodník: ((2,00*1,45+9,60*1,10 +2m2*2ks))/2 = 8,730000 => A
|  | 5 |  | Komunikace |  | Celkem (bez DPH): | 0 | za DPH 21 %: | 0 | Celkem (s DPH): | 0 | 0 | 0 | 0
[6 empty] | Celkový součet (bez DPH): | 0 | Celkový součet DPH: | 0 | Celkový součet (s DPH): | 0
8 - Potrubí
| 25 | 87433 |  | POTRUBÍ Z TRUB PLASTOVÝCH ODPADNÍCH DN DO 150MM |  | M | 49.4 | 0 | 0 | 21% | 0 | 0 | 0
doplňující popis
| výměra |  |  | stoka B - přepojení svodů: 98,80/2 = 49,400000 => A
| 26 | 87444 | A | POTRUBÍ Z TRUB PLASTOVÝCH ODPADNÍCH DN DO 250MM |  | M | 223.8 | 0 | 0 | 21% | 0 | 0 | 0
| doplňující popis |  |  | SN 12
| výměra |  |  | stoka B: 447,60/2 = 223,800000 => A
| 27 | 87445 |  | POTRUBÍ Z TRUB PLASTOVÝCH ODPADNÍCH DN DO 300MM |  | M | 4.8 | 0 | 0 | 21% | 0 | 0 | 0
| doplňující popis |  |  | SN 12
| výměra |  |  | stoka B: 9,60/2 = 4,800000 => A
| 28 | 87457 |  | POTRUBÍ Z TRUB PLASTOVÝCH ODPADNÍCH DN DO 500MM |  | M | 9.45 | 0 | 0 | 21% | 0 | 0 | 0
| doplňující popis |  |  | SN 16
| výměra |  |  | stoka B: 18,90/2 = 9,450000 => A
| 29 | 87458 |  | POTRUBÍ Z TRUB PLAST ODPAD DN DO 600MM |  | M | 14.5 | 0 | 0 | 21% | 0 | 0 | 0
| doplňující popis |  |  | SN 16
| výměra |  |  | stoka B: 29,00/2 = 14,500000 => A
| 30 | 87471.R1 |  | POTRUBÍ Z TRUB PLAST |  | M | 12.5 | 0 | 0 | 21% | 0 | 0 | 0
| doplňující popis |  |  | TRUBNÍ RETENCE DN1200 - KOMPLETNÍ PROVEDENÍ DLE PŘÍLOHY "TRUBNÍ RETENCE"
| výměra |  |  | stoka B: 25,00/2 = 12,500000 => A
| 31 | 87471.R2 |  | POTRUBÍ Z TRUB PLAST |  | KS | 1 | 0 | 0 | 21% | 0 | 0 | 0
| doplňující popis |  |  | VSTUPNÍ ŠACHTY DO TRUBNÍ RETENCE - KOMPLETNÍ PROVEDENÍ
| výměra |  |  | stoka B: 2/2 = 1,000000 => A
| 32 | 894145 | A | ŠACHTY KANALIZAČNÍ Z BETON DÍLCŮ NA POTRUBÍ DN DO 300MM |  | KUS | 6.5 | 0 | 0 | 21% | 0 | 0 | 0
| doplňující popis |  |  | NA POTRUBÍ DN250 - ŠACHTA DN1000
| výměra |  |  | stoka B: 13/2 = 6,500000 => A
| 33 | 894145 | C | ŠACHTY KANALIZAČNÍ Z BETON DÍLCŮ NA POTRUBÍ DN DO 300MM |  | KUS | 0.5 | 0 | 0 | 21% | 0 | 0 | 0
| doplňující popis |  |  | NA POTRUBÍ DN300 - ŠACHTA DN1500
| výměra |  |  | stoka B: 1/2 = 0,500000 => A
| 34 | 894145.R |  | ŠACHTY KANALIZAČNÍ Z BETON DÍLCŮ NA POTRUBÍ DN DO 300MM |  | KUS | 0.5 | 0 | 0 | 21% | 0 | 0 | 0
| doplňující popis |  |  | NA POTRUBÍ DN250 - ŠACHTA DN1500 VČ VÍROVÉHO REGULÁTORU
| výměra |  |  | stoka B (ŠB9): 1/2 = 0,500000 => A
| 35 | 894157.R |  | ŠACHTY KANALIZAČNÍ Z BETON DÍLCŮ NA POTRUBÍ DN DO 500MM |  | KUS | 0.5 | 0 | 0 | 21% | 0 | 0 | 0
| doplňující popis |  |  | ŠACHTA DN1500 VČ VÍROVÉHO REGULÁTORU
| výměra |  |  | stoka B (ŠB1): 1/2 = 0,500000 => A
| 36 | 894158 |  | ŠACHTY KANALIZAČNÍ Z BETON DÍLCŮ NA POTRUBÍ DN DO 600MM |  | KUS | 1 | 0 | 0 | 21% | 0 | 0 | 0
doplňující popis
| výměra |  |  | stoka B: 2/2 = 1,000000 => A
| 37 | 896145 | A | SPADIŠTĚ KANALIZAČ Z BETON DÍLCŮ NA POTRUBÍ DN DO 300MM |  | KUS | 2.5 | 0 | 0 | 21% | 0 | 0 | 0
| doplňující popis |  |  | NA POTRUBÍ DN250
| výměra |  |  | stoka B: 5/2 = 2,500000 => A
| 38 | 896158 |  | SPADIŠTĚ KANALIZAČ Z BETON DÍLCŮ NA POTRUBÍ DN DO 600MM |  | KUS | 0.5 | 0 | 0 | 21% | 0 | 0 | 0
doplňující popis
| výměra |  |  | stoka B: 1/2 = 0,500000 => A
| 39 | 899632 |  | ZKOUŠKA VODOTĚSNOSTI POTRUBÍ DN DO 150MM |  | M | 49.4 | 0 | 0 | 21% | 0 | 0 | 0
doplňující popis
| výměra |  |  | DN150 - dle položky 87433: 98,80/2 = 49,400000 => A
| 40 | 899652 |  | ZKOUŠKA VODOTĚSNOSTI POTRUBÍ DN DO 300MM |  | M | 228.6 | 0 | 0 | 21% | 0 | 0 | 0
doplňující popis
| výměra |  |  | plast DN250 - dle položky 87444.A: 447,60m = 447,600000 => A plast DN300 - dle položky 87445: 9,60m = 9,600000 => B Celkem: (A+B)/2 = 228,600000 => C
| 41 | 899672 |  | ZKOUŠKA VODOTĚSNOSTI POTRUBÍ DN DO 600MM |  | M | 23.95 | 0 | 0 | 21% | 0 | 0 | 0
doplňující popis
| výměra |  |  | DN500 - dle položky 87457: 18,90m = 18,900000 => A DN600 - dle položky 87458: 29,00m = 29,000000 => B Celkem: (A+B)/2 = 23,950000 => C
| 42 | 89980 |  | TELEVIZNÍ PROHLÍDKA POTRUBÍ |  | M | 301.95 | 0 | 0 | 21% | 0 | 0 | 0
doplňující popis
| výměra |  |  | dle položky 899632-899672: (98,80 +457,20 +47,90)/2 = 301,950000 => A
|  | 8 |  | Potrubí |  | Celkem (bez DPH): | 0 | za DPH 21 %: | 0 | Celkem (s DPH): | 0 | 0 | 0 | 0
[6 empty] | Celkový součet (bez DPH): | 0 | Celkový součet DPH: | 0 | Celkový součet (s DPH): | 0
9 - Ostatní konstrukce a práce
| 43 | 96688 |  | VYBOURÁNÍ KANALIZAČ ŠACHET KOMPLETNÍCH |  | KUS | 6.5 | 0 | 0 | 21% | 0 | 0 | 0
doplňující popis
| výměra |  |  | vybourání stáv šachet: 12ks = 12,000000 => A vybourání stáv šachty - ŠSTÁV: 1ks = 1,000000 => B Celkem: (A+B)/2 = 6,500000 => C
| 44 | 969257 |  | VYBOURÁNÍ POTRUBÍ DN DO 500MM KANALIZAČ |  | M | 200 | 0 | 0 | 21% | 0 | 0 | 0
doplňující popis
| výměra |  |  | vybourání stáv potrubí: 400,00/2 = 200,000000 => A
|  | 9 |  | Ostatní konstrukce a práce |  | Celkem (bez DPH): | 0 | za DPH 21 %: | 0 | Celkem (s DPH): | 0 | 0 | 0 | 0
[6 empty] | Celkový součet (bez DPH): | 0 | Celkový součet DPH: | 0 | Celkový součet (s DPH): | 0

## 31 - 701.1
SOUPIS PRACÍ
STAVBA
TÚ_S_068 - II/213 Modernizace silnice Hazlov
ZÁKLADNÍ ÚDAJE
Objekt: | [7 empty] | Celková cena (bez DPH): | 0
701.1 - OPLOCENÍ V KM 0,740 - 0,776 | [7 empty] | Celková cena (s DPH): | 0 |  |  | 0 | 0 | 0
Zhotovitel:
IČ:
DIČ:
SOUHRN
| Kód |  |  | Název | [5 empty] | Cena (bez DPH) | Cena (s DPH)
| 0 |  |  | Všeobecné konstrukce a práce | [5 empty] | 0 | 0 |  |  | 0
| 1 |  |  | Zemní práce | [5 empty] | 0 | 0 |  |  | 0
| 2 |  |  | Základy | [5 empty] | 0 | 0 |  |  | 0
| 3 |  |  | Svislé konstrukce | [5 empty] | 0 | 0 |  |  | 0
| 4 |  |  | Vodorovné konstrukce | [5 empty] | 0 | 0 |  |  | 0
| 7 |  |  | Přidružená stavební výroba | [5 empty] | 0 | 0 |  |  | 0
| 9 |  |  | Ostatní konstrukce a práce | [5 empty] | 0 | 0 |  |  | 0
POLOŽKY ROZPOČTU
| P.č. | Kód | Var | Název | Skupina měření | MJ | Množství MJ | JOC | Cena (bez DPH) | DPH % | Cena (s DPH)
0 - Všeobecné konstrukce a práce
| 1 | 014101 |  | POPLATKY ZA SKLÁDKU |  | M3 | 6.916 | 0 | 0 | 21% | 0 | 0 | 0
doplňující popis
| výměra |  |  | dle pol.č.17120: 6,916m3 = 6,916000 => A
| 2 | 014102 |  | POPLATKY ZA SKLÁDKU |  | t | 1.5 | 0 | 0 | 21% | 0 | 0 | 0
doplňující popis
| výměra |  |  | z pol.č.11352: 15,0m*0,1t/m = 1,500000 => A
|  | 0 |  | Všeobecné konstrukce a práce |  | Celkem (bez DPH): | 0 | za DPH 21 %: | 0 | Celkem (s DPH): | 0 | 0 | 0 | 0
[6 empty] | Celkový součet (bez DPH): | 0 | Celkový součet DPH: | 0 | Celkový součet (s DPH): | 0
1 - Zemní práce
| 3 | 11352 |  | ODSTRANĚNÍ CHODNÍKOVÝCH A SILNIČNÍCH OBRUBNÍKŮ BETONOVÝCH |  | M | 15 | 0 | 0 | 21% | 0 | 0 | 0
doplňující popis
| výměra |  |  | ze situace: 15,0m = 15,000000 => A
| 4 | 13273 |  | HLOUBENÍ RÝH ŠÍŘ DO 2M PAŽ I NEPAŽ TŘ. I |  | M3 | 6.916 | 0 | 0 | 21% | 0 | 0 | 0
doplňující popis
| výměra |  |  | pro základový pás: 24,70*0,70*0,40 = 6,916000 => A
| 5 | 17120 |  | ULOŽENÍ SYPANINY DO NÁSYPŮ A NA SKLÁDKY BEZ ZHUTNĚNÍ |  | M3 | 6.916 | 0 | 0 | 21% | 0 | 0 | 0
doplňující popis
| výměra |  |  | uložení výkopu na skládku z pol.č.13273: 6,916m3 = 6,916000 => A
|  | 1 |  | Zemní práce |  | Celkem (bez DPH): | 0 | za DPH 21 %: | 0 | Celkem (s DPH): | 0 | 0 | 0 | 0
[6 empty] | Celkový součet (bez DPH): | 0 | Celkový součet DPH: | 0 | Celkový součet (s DPH): | 0
2 - Základy
| 6 | 27231A |  | ZÁKLADY Z PROSTÉHO BETONU DO C20/25 |  | M3 | 4.94 | 0 | 0 | 21% | 0 | 0 | 0
doplňující popis
| výměra |  |  | 24,70*0,40*0,50 = 4,940000 => A
|  | 2 |  | Základy |  | Celkem (bez DPH): | 0 | za DPH 21 %: | 0 | Celkem (s DPH): | 0 | 0 | 0 | 0
[6 empty] | Celkový součet (bez DPH): | 0 | Celkový součet DPH: | 0 | Celkový součet (s DPH): | 0
3 - Svislé konstrukce
| 7 | 33817C |  | SLOUPKY PLOTOVÉ Z DÍLCŮ KOVOVÝCH DO BETONOVÝCH PATEK |  | KS | 11 | 0 | 0 | 21% | 0 | 0 | 0
| doplňující popis |  |  | POZINKOVANÉ, DO BETONOVÉ PODEZDÍVKY
| výměra |  |  | 11ks = 11,000000 => A
| 8 | 34211 |  | STĚNY A PŘÍČKY VÝPLŇ A ODDĚL Z DÍLCŮ BETON |  | M3 | 2.844 | 0 | 0 | 21% | 0 | 0 | 0
| doplňující popis |  |  | VČ VÝPLŇOVÉHO BETONU, NUTNÉ VÝZTUŽE A "STŘÍŠKY"
| výměra |  |  | podezdívka oplocení: 14,22m2*0,20 = 2,844000 => A
|  | 3 |  | Svislé konstrukce |  | Celkem (bez DPH): | 0 | za DPH 21 %: | 0 | Celkem (s DPH): | 0 | 0 | 0 | 0
[6 empty] | Celkový součet (bez DPH): | 0 | Celkový součet DPH: | 0 | Celkový součet (s DPH): | 0
4 - Vodorovné konstrukce
| 9 | 45152 |  | PODKLADNÍ A VÝPLŇOVÉ VRSTVY Z KAMENIVA DRCENÉHO |  | M3 | 1.976 | 0 | 0 | 21% | 0 | 0 | 0
doplňující popis
| výměra |  |  | pod základ: 24,70*0,40*0,20 = 1,976000 => A
|  | 4 |  | Vodorovné konstrukce |  | Celkem (bez DPH): | 0 | za DPH 21 %: | 0 | Celkem (s DPH): | 0 | 0 | 0 | 0
[6 empty] | Celkový součet (bez DPH): | 0 | Celkový součet DPH: | 0 | Celkový součet (s DPH): | 0
7 - Přidružená stavební výroba
| 10 | 767911 |  | OPLOCENÍ Z DRÁTĚNÉHO PLETIVA POZINKOVANÉHO STANDARDNÍHO |  | M2 | 30.875 | 0 | 0 | 21% | 0 | 0 | 0
doplňující popis
| výměra |  |  | 24,70*1,25 = 30,875000 => A
| 11 | 76796 |  | VRATA A VRÁTKA |  | M2 | 4.375 | 0 | 0 | 21% | 0 | 0 | 0
doplňující popis
| výměra |  |  | vjezdová brána: 3,50*1,25 = 4,375000 => A
|  | 7 |  | Přidružená stavební výroba |  | Celkem (bez DPH): | 0 | za DPH 21 %: | 0 | Celkem (s DPH): | 0 | 0 | 0 | 0
[6 empty] | Celkový součet (bez DPH): | 0 | Celkový součet DPH: | 0 | Celkový součet (s DPH): | 0
9 - Ostatní konstrukce a práce
| 12 | 966841 |  | ODSTRANĚNÍ OPLOCENÍ DŘEVĚNÉHO |  | M | 31.8 | 0 | 0 | 21% | 0 | 0 | 0
| doplňující popis |  |  | BUDE PŘEDÁNO MAJITELI
| výměra |  |  | výšky 1,5m, ze situace: 28,3m+3,5m = 31,800000 => A
|  | 9 |  | Ostatní konstrukce a práce |  | Celkem (bez DPH): | 0 | za DPH 21 %: | 0 | Celkem (s DPH): | 0 | 0 | 0 | 0
[6 empty] | Celkový součet (bez DPH): | 0 | Celkový součet DPH: | 0 | Celkový součet (s DPH): | 0

## 32 - 701.2
SOUPIS PRACÍ
STAVBA
TÚ_S_068 - II/213 Modernizace silnice Hazlov
ZÁKLADNÍ ÚDAJE
Objekt: | [7 empty] | Celková cena (bez DPH): | 0
701.2 - OPLOCENÍ V KM 0,784 - 0,812 | [7 empty] | Celková cena (s DPH): | 0 |  |  | 0 | 0 | 0
Zhotovitel:
IČ:
DIČ:
SOUHRN
| Kód |  |  | Název | [5 empty] | Cena (bez DPH) | Cena (s DPH)
| 0 |  |  | Všeobecné konstrukce a práce | [5 empty] | 0 | 0 |  |  | 0
| 1 |  |  | Zemní práce | [5 empty] | 0 | 0 |  |  | 0
| 2 |  |  | Základy | [5 empty] | 0 | 0 |  |  | 0
| 3 |  |  | Svislé konstrukce | [5 empty] | 0 | 0 |  |  | 0
| 4 |  |  | Vodorovné konstrukce | [5 empty] | 0 | 0 |  |  | 0
| 7 |  |  | Přidružená stavební výroba | [5 empty] | 0 | 0 |  |  | 0
| 9 |  |  | Ostatní konstrukce a práce | [5 empty] | 0 | 0 |  |  | 0
POLOŽKY ROZPOČTU
| P.č. | Kód | Var | Název | Skupina měření | MJ | Množství MJ | JOC | Cena (bez DPH) | DPH % | Cena (s DPH)
0 - Všeobecné konstrukce a práce
| 1 | 014101 |  | POPLATKY ZA SKLÁDKU |  | M3 | 7.812 | 0 | 0 | 21% | 0 | 0 | 0
doplňující popis
| výměra |  |  | dle pol.č.17120: 7,812m3 = 7,812000 => A
|  | 0 |  | Všeobecné konstrukce a práce |  | Celkem (bez DPH): | 0 | za DPH 21 %: | 0 | Celkem (s DPH): | 0 | 0 | 0 | 0
[6 empty] | Celkový součet (bez DPH): | 0 | Celkový součet DPH: | 0 | Celkový součet (s DPH): | 0
1 - Zemní práce
| 2 | 13273 |  | HLOUBENÍ RÝH ŠÍŘ DO 2M PAŽ I NEPAŽ TŘ. I |  | M3 | 7.812 | 0 | 0 | 21% | 0 | 0 | 0
doplňující popis
| výměra |  |  | pro základový pás: 27,90*0,70*0,40 = 7,812000 => A
| 3 | 17120 |  | ULOŽENÍ SYPANINY DO NÁSYPŮ A NA SKLÁDKY BEZ ZHUTNĚNÍ |  | M3 | 7.812 | 0 | 0 | 21% | 0 | 0 | 0
doplňující popis
| výměra |  |  | uložení výkopu na skládku z pol.č.13273: 7,812m3 = 7,812000 => A
|  | 1 |  | Zemní práce |  | Celkem (bez DPH): | 0 | za DPH 21 %: | 0 | Celkem (s DPH): | 0 | 0 | 0 | 0
[6 empty] | Celkový součet (bez DPH): | 0 | Celkový součet DPH: | 0 | Celkový součet (s DPH): | 0
2 - Základy
| 4 | 27231A |  | ZÁKLADY Z PROSTÉHO BETONU DO C20/25 |  | M3 | 5.58 | 0 | 0 | 21% | 0 | 0 | 0
doplňující popis
| výměra |  |  | 27,90*0,40*0,50 = 5,580000 => A
|  | 2 |  | Základy |  | Celkem (bez DPH): | 0 | za DPH 21 %: | 0 | Celkem (s DPH): | 0 | 0 | 0 | 0
[6 empty] | Celkový součet (bez DPH): | 0 | Celkový součet DPH: | 0 | Celkový součet (s DPH): | 0
3 - Svislé konstrukce
| 5 | 33817C |  | SLOUPKY PLOTOVÉ Z DÍLCŮ KOVOVÝCH DO BETONOVÝCH PATEK |  | KS | 11 | 0 | 0 | 21% | 0 | 0 | 0
| doplňující popis |  |  | POZINKOVANÉ, DO BETONOVÉ PODEZDÍVKY
| výměra |  |  | 11ks = 11,000000 => A
| 6 | 34211 |  | STĚNY A PŘÍČKY VÝPLŇ A ODDĚL Z DÍLCŮ BETON |  | M3 | 3.664 | 0 | 0 | 21% | 0 | 0 | 0
| doplňující popis |  |  | VČ VÝPLŇOVÉHO BETONU, NUTNÉ VÝZTUŽE A "STŘÍŠKY"
| výměra |  |  | podezdívka oplocení: 18,32m2*0,20 = 3,664000 => A
|  | 3 |  | Svislé konstrukce |  | Celkem (bez DPH): | 0 | za DPH 21 %: | 0 | Celkem (s DPH): | 0 | 0 | 0 | 0
[6 empty] | Celkový součet (bez DPH): | 0 | Celkový součet DPH: | 0 | Celkový součet (s DPH): | 0
4 - Vodorovné konstrukce
| 7 | 45152 |  | PODKLADNÍ A VÝPLŇOVÉ VRSTVY Z KAMENIVA DRCENÉHO |  | M3 | 2.232 | 0 | 0 | 21% | 0 | 0 | 0
doplňující popis
| výměra |  |  | pod základ: 27,90*0,40*0,20 = 2,232000 => A
|  | 4 |  | Vodorovné konstrukce |  | Celkem (bez DPH): | 0 | za DPH 21 %: | 0 | Celkem (s DPH): | 0 | 0 | 0 | 0
[6 empty] | Celkový součet (bez DPH): | 0 | Celkový součet DPH: | 0 | Celkový součet (s DPH): | 0
7 - Přidružená stavební výroba
| 8 | 767911 |  | OPLOCENÍ Z DRÁTĚNÉHO PLETIVA POZINKOVANÉHO STANDARDNÍHO |  | M2 | 34.625 | 0 | 0 | 21% | 0 | 0 | 0
doplňující popis
| výměra |  |  | 27,70*1,25 = 34,625000 => A
|  | 7 |  | Přidružená stavební výroba |  | Celkem (bez DPH): | 0 | za DPH 21 %: | 0 | Celkem (s DPH): | 0 | 0 | 0 | 0
[6 empty] | Celkový součet (bez DPH): | 0 | Celkový součet DPH: | 0 | Celkový součet (s DPH): | 0
9 - Ostatní konstrukce a práce
| 9 | 966842 |  | ODSTRANĚNÍ OPLOCENÍ Z DRÁT PLETIVA |  | M | 27.9 | 0 | 0 | 21% | 0 | 0 | 0
| doplňující popis |  |  | BUDE PŘEDÁNO MAJITELI
| výměra |  |  | výšky 1,5m, ze situace: 27,9m = 27,900000 => A
|  | 9 |  | Ostatní konstrukce a práce |  | Celkem (bez DPH): | 0 | za DPH 21 %: | 0 | Celkem (s DPH): | 0 | 0 | 0 | 0
[6 empty] | Celkový součet (bez DPH): | 0 | Celkový součet DPH: | 0 | Celkový součet (s DPH): | 0

## 33 - 701.6
SOUPIS PRACÍ
STAVBA
TÚ_S_068 - II/213 Modernizace silnice Hazlov
ZÁKLADNÍ ÚDAJE
Objekt: | [7 empty] | Celková cena (bez DPH): | 0
701.6 - OPLOCENÍ V KM 1,295 - 1,317 | [7 empty] | Celková cena (s DPH): | 0 |  |  | 0 | 0 | 0
Zhotovitel:
IČ:
DIČ:
SOUHRN
| Kód |  |  | Název | [5 empty] | Cena (bez DPH) | Cena (s DPH)
| 0 |  |  | Všeobecné konstrukce a práce | [5 empty] | 0 | 0 |  |  | 0
| 1 |  |  | Zemní práce | [5 empty] | 0 | 0 |  |  | 0
| 2 |  |  | Základy | [5 empty] | 0 | 0 |  |  | 0
| 3 |  |  | Svislé konstrukce | [5 empty] | 0 | 0 |  |  | 0
| 4 |  |  | Vodorovné konstrukce | [5 empty] | 0 | 0 |  |  | 0
| 7 |  |  | Přidružená stavební výroba | [5 empty] | 0 | 0 |  |  | 0
| 9 |  |  | Ostatní konstrukce a práce | [5 empty] | 0 | 0 |  |  | 0
POLOŽKY ROZPOČTU
| P.č. | Kód | Var | Název | Skupina měření | MJ | Množství MJ | JOC | Cena (bez DPH) | DPH % | Cena (s DPH)
0 - Všeobecné konstrukce a práce
| 1 | 014101 |  | POPLATKY ZA SKLÁDKU |  | M3 | 9.696 | 0 | 0 | 21% | 0 | 0 | 0
doplňující popis
| výměra |  |  | z pol.č.17120: 9,696m3 = 9,696000 => A
| 2 | 014102 |  | POPLATKY ZA SKLÁDKU |  | t | 24.72 | 0 | 0 | 21% | 0 | 0 | 0
doplňující popis
| výměra |  |  | z pol.č.96616: 9,888m3*2,5t/m3 = 24,720000 => A
|  | 0 |  | Všeobecné konstrukce a práce |  | Celkem (bez DPH): | 0 | za DPH 21 %: | 0 | Celkem (s DPH): | 0 | 0 | 0 | 0
[6 empty] | Celkový součet (bez DPH): | 0 | Celkový součet DPH: | 0 | Celkový součet (s DPH): | 0
1 - Zemní práce
| 3 | 13273 |  | HLOUBENÍ RÝH ŠÍŘ DO 2M PAŽ I NEPAŽ TŘ. I |  | M3 | 9.696 | 0 | 0 | 21% | 0 | 0 | 0
doplňující popis
| výměra |  |  | pro základový pás: 0,48m2*20,20 = 9,696000 => A
| 4 | 17120 |  | ULOŽENÍ SYPANINY DO NÁSYPŮ A NA SKLÁDKY BEZ ZHUTNĚNÍ |  | M3 | 9.696 | 0 | 0 | 21% | 0 | 0 | 0
doplňující popis
| výměra |  |  | uložení výkopu na skládku z pol.č.13273: 9,696m3 = 9,696000 => A
|  | 1 |  | Zemní práce |  | Celkem (bez DPH): | 0 | za DPH 21 %: | 0 | Celkem (s DPH): | 0 | 0 | 0 | 0
[6 empty] | Celkový součet (bez DPH): | 0 | Celkový součet DPH: | 0 | Celkový součet (s DPH): | 0
2 - Základy
| 5 | 27231A |  | ZÁKLADY Z PROSTÉHO BETONU DO C20/25 |  | M3 | 5.05 | 0 | 0 | 21% | 0 | 0 | 0
doplňující popis
| výměra |  |  | 20,20*0,50*0,50 = 5,050000 => A
|  | 2 |  | Základy |  | Celkem (bez DPH): | 0 | za DPH 21 %: | 0 | Celkem (s DPH): | 0 | 0 | 0 | 0
[6 empty] | Celkový součet (bez DPH): | 0 | Celkový součet DPH: | 0 | Celkový součet (s DPH): | 0
3 - Svislé konstrukce
| 6 | 317315.R |  | ŘÍMSY Z PROSTÉHO BETONU DO C30/37 |  | M3 | 1.01 | 0 | 0 | 21% | 0 | 0 | 0
| doplňující popis |  |  | VČ NUTNÝCH KOTEVNÍCH TRNŮ
| výměra |  |  | na kamenné podezdívce: 20,20*0,50*0,10 = 1,010000 => A
| 7 | 327215 |  | PŘEZDĚNÍ ZDÍ Z KAMENNÉHO ZDIVA |  | M3 | 4.1 | 0 | 0 | 21% | 0 | 0 | 0
doplňující popis
| výměra |  |  | podezdívka oplocení: 8,2m2*0,50 = 4,100000 => A
|  | 3 |  | Svislé konstrukce |  | Celkem (bez DPH): | 0 | za DPH 21 %: | 0 | Celkem (s DPH): | 0 | 0 | 0 | 0
[6 empty] | Celkový součet (bez DPH): | 0 | Celkový součet DPH: | 0 | Celkový součet (s DPH): | 0
4 - Vodorovné konstrukce
| 8 | 45152 |  | PODKLADNÍ A VÝPLŇOVÉ VRSTVY Z KAMENIVA DRCENÉHO |  | M3 | 2.02 | 0 | 0 | 21% | 0 | 0 | 0
doplňující popis
| výměra |  |  | pod základ: 20,20*0,50*0,20 = 2,020000 => A
|  | 4 |  | Vodorovné konstrukce |  | Celkem (bez DPH): | 0 | za DPH 21 %: | 0 | Celkem (s DPH): | 0 | 0 | 0 | 0
[6 empty] | Celkový součet (bez DPH): | 0 | Celkový součet DPH: | 0 | Celkový součet (s DPH): | 0
7 - Přidružená stavební výroba
| 9 | 76795.R |  | OPLOCENÍ Z OCEL PROFILŮ |  | M2 | 30.3 | 0 | 0 | 21% | 0 | 0 | 0
| doplňující popis |  |  | ZPĚTNÁ MONTÁŽ DEMONTOVANÉHO OPLOCENÍ VČ. OSAZENÍ OCELOVÝCH SLOUPKŮ
| výměra |  |  | z pol.č.966846: 20,20*1,50 = 30,300000 => A
|  | 7 |  | Přidružená stavební výroba |  | Celkem (bez DPH): | 0 | za DPH 21 %: | 0 | Celkem (s DPH): | 0 | 0 | 0 | 0
[6 empty] | Celkový součet (bez DPH): | 0 | Celkový součet DPH: | 0 | Celkový součet (s DPH): | 0
9 - Ostatní konstrukce a práce
| 10 | 96613 |  | BOURÁNÍ KONSTRUKCÍ Z KAMENE NA MC |  | M3 | 4.14 | 0 | 0 | 21% | 0 | 0 | 0
doplňující popis
| výměra |  |  | podezdívka oplocení: 20,60*0,80*0,50 = 8,240000 => A odpočet dle pol.č.327215: -4,1m3 = -4,100000 => B Celkem: A+B = 4,140000 => C
| 11 | 96616 |  | BOURÁNÍ KONSTRUKCÍ ZE ŽELEZOBETONU |  | M3 | 9.888 | 0 | 0 | 21% | 0 | 0 | 0
doplňující popis
| výměra |  |  | základ podezdívky (předpoklad): 20,60*0,80*0,60 = 9,888000 => A
| 12 | 966846 |  | ODSTRANĚNÍ OPLOCENÍ KOVOVÉHO PROFILOVÉHO |  | M | 20.6 | 0 | 0 | 21% | 0 | 0 | 0
| doplňující popis |  |  | PRO ZPĚTNÉ OSAZENÍ
| výměra |  |  | výšky 1,5m, ze situace: 20,6m = 20,600000 => A
|  | 9 |  | Ostatní konstrukce a práce |  | Celkem (bez DPH): | 0 | za DPH 21 %: | 0 | Celkem (s DPH): | 0 | 0 | 0 | 0
[6 empty] | Celkový součet (bez DPH): | 0 | Celkový součet DPH: | 0 | Celkový součet (s DPH): | 0