## List1
Stavba: |  | III/19830 - Služetín, oprava krytu silnice
Poř. | Kód | Název položky | jednotka | Počet | CENA
č.pol. | položky |  |  | jednotek | jednotková | celkem
I. | II. | III. | IV. | V. | VI. | VII.
Přípravné práce
1 |  | Dopravně inženýrské opatření (DIO) po dobu výstavby vč. zvláštního užívání komunikace | kpl | 1 |  | 0
Přípravné práce
Komunikace
2 |  | Odstranění živičného podkladu frézováním na začátku a na konci opravovaného úseku tl. 0 - 50 mm s naložením, vč. zametení podkladu a odvozu - zápich | m2 | 20 |  | 0
3 |  | Řezání stávajícího živičného krytu hl. do 50 mm (napojení nového a starého krytu) | m | 7 |  | 0
4 |  | Postřik živičný spojovací ze silniční emulze v množství do 0,5 kg/m2 | m2 | 3128 |  | 0
5 |  | Asfaltový beton vrstva obrusná ACO 11+ (nemodifikovaný) tl. 50 mm | m2 | 1564 |  | 0
6 |  | Utěsnění spár za tepla | m | 7 |  | 0
7 |  | Provedení vyrovnávek ACL 16+ 100% opravované plochy v průměrné tl. 40 mm | m2 | 1564 |  | 0
Komunikace
Ostatní konstrukce a práce
8 |  | Zpevnění krajnic z recyklovaného materiálu tl. do 90 mm š. 0,5 m (920 m * 0,50) | m2 | 450 |  | 0
9 |  | Vodorovné dopravní značení s předznačením - vodící čára šířky 125 mm - barva | m | 900 |  | 0
10 |  | Přesun hmot pro pozemní komunikace s novým krytem živičným | kpl | 1 |  | 0
Ostatní konstrukce a práce
C e l k e m
Vícepráce
Vícepráce celkem
Méněpráce
|  | Celkem |  |  |  | 0
|  | Celkem s DPH 21% |  |  |  | 0