## Rekapitulace stavby
Export Komplet | [24 empty] | VZ | 2.0 | ZAMOK |  |  |  |  | False | False | {d814d29c-6418-4a09-b00a-a9fdd22b24df}
[31 empty] | 0,01 | 21
[31 empty] | 0,01 | 12
|  | REKAPITULACE STAVBY | [15 empty] | v --- níže se nacházejí doplnkové a pomocné údaje k sestavám --- v | [11 empty] | Návod na vyplnění | 0,001
|  | Kód: |  |  |  |  | VZ2 | [22 empty] | Měnit lze pouze buňky se žlutým podbarvením! 1) v Rekapitulaci stavby vyplňte údaje o Účastníkovi (přenesou se do ostatních sestav i v jiných listech) 2) na vybraných listech vyplňte v sestavě Soupis prací ceny u položek | 0,01
|  | Stavba: |  |  |  |  | Dům pro osoby s poruchou autistického spektra | [23 empty] | 0,01
|  | KSO: | [11 empty] | CC-CZ: | [16 empty] | 0,01
|  | Místo: |  |  |  |  | Ostrov nad Ohří | [6 empty] | Datum: |  | 27. 2. 2025 | [14 empty] | 0,01
0,01
|  | Zadavatel: | [11 empty] | IČ: |  | 70891168 | [14 empty] | 0,01
|  |  | Karlovarský kraj | [10 empty] | DIČ: | [16 empty] | 0,01
0,01
|  | Účastník: | [11 empty] | IČ: |  | Vyplň údaj | [14 empty] | 0,01
|  |  | Vyplň údaj | [10 empty] | DIČ: |  | Vyplň údaj | [14 empty] | 0,01
False
|  | Projektant: | [11 empty] | IČ: |  | 13882589 | [14 empty] | False
|  |  | Luboš Beneda | [10 empty] | DIČ: |  | CZ807271008 | [14 empty] | True
0,01
|  | Zpracovatel: | [11 empty] | IČ: | [16 empty] | 0,01
[14 empty] | DIČ: | [16 empty] | False
Poznámka:
Soupis prací je sestaven s využitím Cenové soustavy ÚRS. Položky, které pochází z této cenové soustavy, jsou ve sloupci 'Cenová soustava' označeny popisem 'CS ÚRS' a úrovní příslušného kalendářního pololetí. Veškeré další informace vymezující popis a podmínky použití těchto položek z Cenové soustavy, které nejsou uvedeny přímo v soupisu prací, jsou neomezeně dálkově k dispozici na https://podminky.urs.cz. Položky soupisu prací, které mají ve sloupci "Cenová soustava" uvedeno "vlastní", nepocházejí z cenové soustavy ÚRS.
|  | Cena bez DPH | [11 empty] | 0
[8 empty] | Sazba daně |  | Základ daně |  |  |  | Výše daně
|  | DPH |  | základní |  |  |  | 21% |  | 0 |  |  |  | 0
|  |  |  | snížená |  |  |  | 12% |  | 0 |  |  |  | 0
|  |  |  | zákl. přenesená |  |  |  | 21% |  | 0 |  |  |  | 0
|  |  |  | sníž. přenesená |  |  |  | 12% |  | 0 |  |  |  | 0
|  |  |  | nulová |  |  |  | 0% |  | 0 |  |  |  | 0
|  | Cena s DPH | [6 empty] | v |  | CZK |  |  | 0
REKAPITULACE OBJEKTŮ STAVBY A SOUPISŮ PRACÍ
| Kód: | [6 empty] | VZ2
| Stavba: | [6 empty] | Dům pro osoby s poruchou autistického spektra
| Místo: | [6 empty] | Ostrov nad Ohří |  |  |  |  | Datum: |  | 27. 2. 2025
| Zadavatel: | [6 empty] | Karlovarský kraj |  |  |  |  | Projektant: |  | Luboš Beneda |  |  | Informatívní údaje z listů zakázek
| Účastník: | [11 empty] | Zpracovatel:
| Kód |  |  |  | Popis | [6 empty] | Cena bez DPH [CZK] |  |  |  | Cena s DPH [CZK] | Typ | z toho Ostat. náklady [CZK] | DPH [CZK] | Normohodiny [h] | DPH základní [CZK] | DPH snížená [CZK] | DPH základní přenesená [CZK] | DPH snížená přenesená [CZK] | Základna DPH základní | Základna DPH snížená | Základna DPH zákl. přenesená | Základna DPH sníž. přenesená | Základna DPH nulová
| Náklady stavby celkem | [10 empty] | 0 |  |  |  | 0 |  | 0 | 0 | 0 | 0 | 0 | 0 | 0 | 0 | 0 | 0 | 0 | 0 |  | D | 0 | ###NOIMPORT### | IMPORT | {d814d29c-6418-4a09-b00a-a9fdd22b24df} | {00000000-0000-0000-0000-000000000000}
|  | D1 |  |  |  | Stavební objekty | [5 empty] | 0 |  |  |  | 0 | STA | 0 | 0 | 0 | 0 | 0 | 0 | 0 | 0 | 0 | 0 | 0 | 0 |  | D | 1 | ###NOIMPORT### | IMPORT | {5d9ef52b-59c8-4691-90da-5d72d727e922} | {d814d29c-6418-4a09-b00a-a9fdd22b24df} | 1
/ |  |  | D1.1_2 |  |  |  | Stavební a statická část |  |  |  |  | 0 |  |  |  | 0 | Soupis | 0 | 0 | 0 | 0 | 0 | 0 | 0 | 0 | 0 | 0 | 0 | 0 |  |  | 2 |  | IMPORT | {2cace535-e654-4555-a73b-c26bfdc4cc2f} | {5d9ef52b-59c8-4691-90da-5d72d727e922}
/ |  |  | D1.3 |  |  |  | Požárně bezpečnostní řešení |  |  |  |  | 0 |  |  |  | 0 | Soupis | 0 | 0 | 0 | 0 | 0 | 0 | 0 | 0 | 0 | 0 | 0 | 0 |  |  | 2 |  | IMPORT | {53c93270-1035-442d-9c70-014d5920b4a4} | {5d9ef52b-59c8-4691-90da-5d72d727e922}
|  |  | D1.4 |  |  |  | Technická zařízení budov |  |  |  |  | 0 |  |  |  | 0 | Soupis | 0 | 0 | 0 | 0 | 0 | 0 | 0 | 0 | 0 | 0 | 0 | 0 |  | D | 2 | ###NOIMPORT### | IMPORT | {96f86715-92cc-47c6-9d95-e6f5e929a873} | {5d9ef52b-59c8-4691-90da-5d72d727e922}
/ |  |  |  | D1.4.1 |  |  |  | Zdravotně technické instalace |  |  |  | 0 |  |  |  | 0 | Soupis | 0 | 0 | 0 | 0 | 0 | 0 | 0 | 0 | 0 | 0 | 0 | 0 |  |  | 3 |  | IMPORT | {88e647f8-2984-4fde-a732-d4519778a0a6} | {96f86715-92cc-47c6-9d95-e6f5e929a873}
/ |  |  |  | D1.4.2 |  |  |  | Vytápění |  |  |  | 0 |  |  |  | 0 | Soupis | 0 | 0 | 0 | 0 | 0 | 0 | 0 | 0 | 0 | 0 | 0 | 0 |  |  | 3 |  | IMPORT | {c900d278-1f13-42a8-a770-cd99680692ab} | {96f86715-92cc-47c6-9d95-e6f5e929a873}
/ |  |  |  | D1.4.3 |  |  |  | Vzduchotechnika |  |  |  | 0 |  |  |  | 0 | Soupis | 0 | 0 | 0 | 0 | 0 | 0 | 0 | 0 | 0 | 0 | 0 | 0 |  |  | 3 |  | IMPORT | {7fff3b34-35ac-444e-8c0b-665d87682b8e} | {96f86715-92cc-47c6-9d95-e6f5e929a873}
/ |  |  |  | D1.4.4 |  |  |  | Silnoproud |  |  |  | 0 |  |  |  | 0 | Soupis | 0 | 0 | 0 | 0 | 0 | 0 | 0 | 0 | 0 | 0 | 0 | 0 |  |  | 3 |  | IMPORT | {dcc70b0f-ee3a-4544-84ce-d00552336afd} | {96f86715-92cc-47c6-9d95-e6f5e929a873}
/ |  |  |  | D1.4.5 |  |  |  | Slaboproud |  |  |  | 0 |  |  |  | 0 | Soupis | 0 | 0 | 0 | 0 | 0 | 0 | 0 | 0 | 0 | 0 | 0 | 0 |  |  | 3 |  | IMPORT | {750c1c7f-8125-4bf6-a024-d3739634f1fb} | {96f86715-92cc-47c6-9d95-e6f5e929a873}
/ |  |  |  | D1.4.6 |  |  |  | Fotovoltaika |  |  |  | 0 |  |  |  | 0 | Soupis | 0 | 0 | 0 | 0 | 0 | 0 | 0 | 0 | 0 | 0 | 0 | 0 |  |  | 3 |  | IMPORT | {cded9706-b2b6-49a8-9322-eca535f64a73} | {96f86715-92cc-47c6-9d95-e6f5e929a873}
/ |  |  |  | D1.4.7 |  |  |  | Měření a regulace |  |  |  | 0 |  |  |  | 0 | Soupis | 0 | 0 | 0 | 0 | 0 | 0 | 0 | 0 | 0 | 0 | 0 | 0 |  |  | 3 |  | IMPORT | {1a311561-5170-4391-82cd-3e86e9b904a7} | {96f86715-92cc-47c6-9d95-e6f5e929a873}
|  | D2 |  |  |  | Venkovní objekty | [5 empty] | 0 |  |  |  | 0 | STA | 0 | 0 | 0 | 0 | 0 | 0 | 0 | 0 | 0 | 0 | 0 | 0 |  | D | 1 | ###NOIMPORT### | IMPORT | {d801e71d-4ea7-47e8-b7ec-af6c354c57fd} | {d814d29c-6418-4a09-b00a-a9fdd22b24df} | 1
/ |  |  | D2.1 |  |  |  | Dešťová kanalizace |  |  |  |  | 0 |  |  |  | 0 | Soupis | 0 | 0 | 0 | 0 | 0 | 0 | 0 | 0 | 0 | 0 | 0 | 0 |  |  | 2 |  | IMPORT | {4a82b524-f143-4384-8683-ccac3910d2f8} | {d801e71d-4ea7-47e8-b7ec-af6c354c57fd}
/ |  |  | D2.2 |  |  |  | Splašková kanalizace |  |  |  |  | 0 |  |  |  | 0 | Soupis | 0 | 0 | 0 | 0 | 0 | 0 | 0 | 0 | 0 | 0 | 0 | 0 |  |  | 2 |  | IMPORT | {61d45771-670a-4e8c-848c-902cca99c0ec} | {d801e71d-4ea7-47e8-b7ec-af6c354c57fd}
/ |  |  | D2.3 |  |  |  | Vodovod - přípojka |  |  |  |  | 0 |  |  |  | 0 | Soupis | 0 | 0 | 0 | 0 | 0 | 0 | 0 | 0 | 0 | 0 | 0 | 0 |  |  | 2 |  | IMPORT | {4c0a484c-ada2-4cad-b531-7c671ff3a9c4} | {d801e71d-4ea7-47e8-b7ec-af6c354c57fd}
|  |  | D2.4 |  |  |  | Teplovod - přeložka |  |  |  |  | 0 |  |  |  | 0 | Soupis | 0 | 0 | 0 | 0 | 0 | 0 | 0 | 0 | 0 | 0 | 0 | 0 |  | D | 2 | ###NOIMPORT### | IMPORT | {aab7e802-ac45-4a29-8178-12356372fec0} | {d801e71d-4ea7-47e8-b7ec-af6c354c57fd}
/ |  |  |  | D2.4.1 |  |  |  | Teplovod |  |  |  | 0 |  |  |  | 0 | Soupis | 0 | 0 | 0 | 0 | 0 | 0 | 0 | 0 | 0 | 0 | 0 | 0 |  |  | 3 |  | IMPORT | {d6b6e6c1-2999-4b2b-a82d-ea87fea30245} | {aab7e802-ac45-4a29-8178-12356372fec0}
/ |  |  |  | D2.4.2 |  |  |  | Informační kabely |  |  |  | 0 |  |  |  | 0 | Soupis | 0 | 0 | 0 | 0 | 0 | 0 | 0 | 0 | 0 | 0 | 0 | 0 |  |  | 3 |  | IMPORT | {e2a80a01-0e9e-4286-8fe6-966a7f9f8085} | {aab7e802-ac45-4a29-8178-12356372fec0}
/ |  |  | D2.5 |  |  |  | Zpevněné plochy |  |  |  |  | 0 |  |  |  | 0 | Soupis | 0 | 0 | 0 | 0 | 0 | 0 | 0 | 0 | 0 | 0 | 0 | 0 |  |  | 2 |  | IMPORT | {8ba87dac-a0fa-4764-acaf-9eead4680f3c} | {d801e71d-4ea7-47e8-b7ec-af6c354c57fd}
/ |  |  | D2.6 |  |  |  | Venkovní úpravy |  |  |  |  | 0 |  |  |  | 0 | Soupis | 0 | 0 | 0 | 0 | 0 | 0 | 0 | 0 | 0 | 0 | 0 | 0 |  |  | 2 |  | IMPORT | {c832fac0-e441-4722-a69a-8f8fdff00729} | {d801e71d-4ea7-47e8-b7ec-af6c354c57fd}
/ |  | VRN |  |  |  | Vedlejší rozpočtové náklady | [5 empty] | 0 |  |  |  | 0 | STA | 0 | 0 | 0 | 0 | 0 | 0 | 0 | 0 | 0 | 0 | 0 | 0 |  |  | 1 |  | IMPORT | {c6adbbbf-7272-45e8-938a-f02aaedd1477} | {d814d29c-6418-4a09-b00a-a9fdd22b24df} | 2

## D1.1_2 - Stavební a stati...
[18 empty] | {2cace535-e654-4555-a73b-c26bfdc4cc2f} | [5 empty] | P1 | skladba podlahy P1 | m2 | 380,5 | 3
[18 empty] | 1 | [5 empty] | P2 | skladba podlahy P2 | m2 | 293,3 | 3
| KRYCÍ LIST SOUPISU PRACÍ | [7 empty] | v --- níže se nacházejí doplnkové a pomocné údaje k sestavám --- v | [8 empty] | False | [5 empty] | P3 | skladba podlahy P3 | m2 | 136,1 | 3
[24 empty] | P4 | skladba podlahy P4 | m2 | 356,35 | 3
| Stavba: | [22 empty] | P5 | skladba podlahy P5 | m2 | 13,95 | 3
Dům pro osoby s poruchou autistického spektra
Objekt:
D1 - Stavební objekty
Soupis:
D1.1_2 - Stavební a statická část
| KSO: |  |  |  |  | CC-CZ:
| Místo: |  | Ostrov nad Ohří |  |  | Datum: | 27. 2. 2025
| Zadavatel: |  |  |  |  | IČ: | 70891168
|  | Karlovarský kraj |  |  |  | DIČ:
| Účastník: |  |  |  |  | IČ: | Vyplň údaj
|  | Vyplň údaj |  |  |  | DIČ: | Vyplň údaj
| Projektant: |  |  |  |  | IČ: | 13882589
|  | Luboš Beneda |  |  |  | DIČ: | CZ807271008
| Zpracovatel: |  |  |  |  | IČ:
DIČ:
Poznámka:
Soupis prací je sestaven s využitím Cenové soustavy ÚRS. Položky, které pochází z této cenové soustavy, jsou ve sloupci 'Cenová soustava' označeny popisem 'CS ÚRS' a úrovní příslušného kalendářního pololetí. Veškeré další informace vymezující popis a podmínky použití těchto položek z Cenové soustavy, které nejsou uvedeny přímo v soupisu prací, jsou neomezeně dálkově k dispozici na www.cs-urs.cz, sekce Cenové a technické podmínky. Položky soupisu prací, které mají ve sloupci "Cenová soustava" uvedeno "vlastní", nepocházejí z cenové soustavy ÚRS.
| Cena bez DPH | [5 empty] | 0
|  |  | Základ daně |  |  | Sazba daně | Výše daně
| DPH | základní | 0 |  |  | 21% | 0
|  | snížená | 0 |  |  | 12% | 0
|  | zákl. přenesená | 0 |  |  | 21% | 0
|  | sníž. přenesená | 0 |  |  | 12% | 0
|  | nulová | 0 |  |  | 0% | 0
| Cena s DPH |  |  | v | CZK |  | 0
REKAPITULACE ČLENĚNÍ SOUPISU PRACÍ
Stavba:
Dům pro osoby s poruchou autistického spektra
Objekt:
D1 - Stavební objekty
Soupis:
D1.1_2 - Stavební a statická část
Místo: |  |  | Ostrov nad Ohří |  |  | Datum: | 27. 2. 2025
Zadavatel: |  |  | Karlovarský kraj |  |  | Projektant: | Luboš Beneda
Účastník: |  |  | Vyplň údaj |  |  | Zpracovatel:
Kód dílu - Popis | [6 empty] | Cena celkem [CZK]
Náklady stavby celkem | [6 empty] | 0 | [11 empty] | -1
| HSV - Práce a dodávky HSV | [5 empty] | 0
| 1 - Zemní práce | [5 empty] | 0
| 2 - Zakládání | [5 empty] | 0
| 3 - Svislé a kompletní konstrukce | [5 empty] | 0
| 4 - Vodorovné konstrukce | [5 empty] | 0
| 5 - Komunikace pozemní | [5 empty] | 0
| 6 - Úpravy povrchů, podlahy a osazování výplní | [5 empty] | 0
| 9 - Ostatní konstrukce a práce, bourání | [5 empty] | 0
| 94 - Lešení a stavební výtahy | [5 empty] | 0
| 95 - Různé dokončovací konstrukce a práce pozemních staveb | [5 empty] | 0
| 96 - Bourání konstrukcí | [5 empty] | 0
| 99 - Přesun hmot a manipulace se sutí | [5 empty] | 0
| 997 - Přesun sutě | [5 empty] | 0
| 998 - Přesun hmot | [5 empty] | 0
| PSV - Práce a dodávky PSV | [5 empty] | 0
| 711 - Izolace proti vodě, vlhkosti a plynům | [5 empty] | 0
| 712 - Povlakové krytiny | [5 empty] | 0
| 713 - Izolace tepelné | [5 empty] | 0
| 714 - Akustická a protiotřesová opatření | [5 empty] | 0
| 721 - Zdravotechnika - vnitřní kanalizace | [5 empty] | 0
| 725 - Zdravotechnika - zařizovací předměty | [5 empty] | 0
| 736 - Ústřední vytápění - plošné vytápění a chlazení | [5 empty] | 0
| 741 - Elektroinstalace - silnoproud | [5 empty] | 0
| 742 - Elektroinstalace - slaboproud | [5 empty] | 0
| 751 - Vzduchotechnika | [5 empty] | 0
| 761 - Konstrukce prosvětlovací | [5 empty] | 0
| 762 - Konstrukce tesařské | [5 empty] | 0
| 763 - Konstrukce suché výstavby | [5 empty] | 0
| 764 - Konstrukce klempířské | [5 empty] | 0
| 766 - Konstrukce truhlářské | [5 empty] | 0
| 767 - Konstrukce zámečnické | [5 empty] | 0
| 776 - Podlahy povlakové | [5 empty] | 0
| 777 - Podlahy lité | [5 empty] | 0
| 781 - Dokončovací práce - obklady | [5 empty] | 0
| 783 - Dokončovací práce - nátěry | [5 empty] | 0
| 784 - Dokončovací práce - malby a tapety | [5 empty] | 0
| 786 - Dokončovací práce - čalounické úpravy | [5 empty] | 0
| M - Práce a dodávky M | [5 empty] | 0
| 33-M - Montáže dopr.zaříz.,sklad. zař. a váh | [5 empty] | 0
SOUPIS PRACÍ
Stavba:
Dům pro osoby s poruchou autistického spektra
Objekt:
D1 - Stavební objekty
Soupis:
D1.1_2 - Stavební a statická část
Místo: |  |  | Ostrov nad Ohří |  |  | Datum: | 27. 2. 2025
Zadavatel: |  |  | Karlovarský kraj |  |  | Projektant: | Luboš Beneda
Účastník: |  |  | Vyplň údaj |  |  | Zpracovatel:
PČ | Typ | Kód | Popis | MJ | Množství | J.cena [CZK] | Cena celkem [CZK] | Cenová soustava |  | DPH | J. Nh [h] | Nh celkem [h] | J. hmotnost [t] | Hmotnost celkem [t] | J. suť [t] | Suť Celkem [t]
Náklady soupisu celkem | [6 empty] | 0 |  |  |  |  | 0 |  | 3179.3796 |  | 183.1161 |  | D | -1 | [15 empty] | 0
| D | HSV | Práce a dodávky HSV |  |  |  | 0 |  |  |  |  | 0 |  | 3076.6134 |  | 183.1104 | 1 | D | 0 |  |  |  | ROZPOCET | [11 empty] | 0
| D | 1 | Zemní práce |  |  |  | 0 |  |  |  |  | 0 |  | 0.69136 |  | 0 | 1 | D | 1 |  |  |  | ROZPOCET | [11 empty] | 0
1 | K | 121151123 | Sejmutí ornice strojně při souvislé ploše přes 500 m2, tl. vrstvy do 200 mm | m2 | 672 |  | 0 | CS ÚRS 2025 01 |  | snížená |  | 0 | 0 | 0 | 0 | 0 | 4 | K | 2 |  |  |  | ROZPOCET | [5 empty] | 0 | 0 | 0 | 0 | 0 | 2 | 0 | 4 | -852209953
| Online PSC |  | https://podminky.urs.cz/item/CS_URS_2025_01/121151123 | [14 empty] | Online PSC | 2
| VV |  | projektová dokumentace D.1.1_2_ASR_SKR | [14 empty] | VV | 2 | 1 | True | 0 | ROZPOCET
| VV |  | 42*16 |  | 672 | [12 empty] | VV | 2 | 2 | True | 1 | ROZPOCET
2 | K | 131151206 | Hloubení zapažených jam a zářezů strojně s urovnáním dna do předepsaného profilu a spádu v hornině třídy těžitelnosti I skupiny 1 a 2 přes 1 000 do 5 000 m3 | m3 | 2899.051 |  | 0 | CS ÚRS 2025 01 |  | snížená |  | 0 | 0 | 0 | 0 | 0 | 4 | K | 2 |  |  |  | ROZPOCET | [5 empty] | 0 | 0 | 0 | 0 | 0 | 2 | 0 | 4 | 1423909744
| Online PSC |  | https://podminky.urs.cz/item/CS_URS_2025_01/131151206 | [14 empty] | Online PSC | 2
| VV |  | projektová dokumentace D.1.1_2_ASR_SKR | [14 empty] | VV | 2 | 1 | True | 0 | ROZPOCET
| VV |  | objet | [14 empty] | VV | 2 | 1 | True | 0 | ROZPOCET
| VV |  | 42*16*4 |  | 2688 | [12 empty] | VV | 2 | 2 | True | 0 | ROZPOCET
| VV |  | výtahová šachta | [14 empty] | VV | 2 | 1 | True | 0 | ROZPOCET
| VV |  | 3,35*2,88*1,4 |  | 13.507 | [12 empty] | VV | 2 | 2 | True | 0 | ROZPOCET
| VV |  | zářez | [14 empty] | VV | 2 | 1 | True | 0 | ROZPOCET
| VV |  | 18*25*0,6 |  | 270 | [12 empty] | VV | 2 | 2 | True | 0 | ROZPOCET
| VV |  | . | [14 empty] | VV | 2 | 1 | True | 0 | ROZPOCET
| VV |  | odpočet betonové základy | [14 empty] | VV | 2 | 1 | True | 0 | ROZPOCET
| VV |  | -76,296 |  | -76.296 | [12 empty] | VV | 2 | 2 | True | 0 | ROZPOCET
| VV |  | . | [14 empty] | VV | 2 | 1 | True | 0 | ROZPOCET
| VV |  | Z14 | [14 empty] | VV | 2 | 1 | True | 0 | ROZPOCET
| VV |  | (0,6*0,6*0,8)*5 |  | 1.44 | [12 empty] | VV | 2 | 2 | True | 0 | ROZPOCET
| VV |  | 2,35*0,6*0,8+2,65*0,6*0,8 |  | 2.4 | [12 empty] | VV | 2 | 2 | True | 0 | ROZPOCET
| VV |  | Součet |  | 2899.051 | [12 empty] | VV | 2 | 4 | True | 1 | ROZPOCET
3 | K | 151101201 | Zřízení pažení stěn výkopu bez rozepření nebo vzepření příložné, hloubky do 4 m | m2 | 464 |  | 0 | CS ÚRS 2025 01 |  | snížená |  | 0 | 0.0007 | 0.3248 | 0 | 0 | 4 | K | 2 |  |  |  | ROZPOCET | [5 empty] | 0 | 0 | 0 | 0 | 0 | 2 | 0 | 4 | -126509525
| Online PSC |  | https://podminky.urs.cz/item/CS_URS_2025_01/151101201 | [14 empty] | Online PSC | 2
| VV |  | projektová dokumentace D.1.1_2_ASR_SKR | [14 empty] | VV | 2 | 1 | True | 0 | ROZPOCET
| VV |  | (42+16)*2*4 |  | 464 | [12 empty] | VV | 2 | 2 | True | 1 | ROZPOCET
4 | K | 151101211 | Odstranění pažení stěn výkopu bez rozepření nebo vzepření s uložením pažin na vzdálenost do 3 m od okraje výkopu příložné, hloubky do 4 m | m2 | 464 |  | 0 | CS ÚRS 2025 01 |  | snížená |  | 0 | 0 | 0 | 0 | 0 | 4 | K | 2 |  |  |  | ROZPOCET | [5 empty] | 0 | 0 | 0 | 0 | 0 | 2 | 0 | 4 | -1663923578
| Online PSC |  | https://podminky.urs.cz/item/CS_URS_2025_01/151101211 | [14 empty] | Online PSC | 2
5 | K | 151101401 | Zřízení vzepření zapažených stěn výkopů s potřebným přepažováním při pažení příložném, hloubky do 4 m | m2 | 464 |  | 0 | CS ÚRS 2025 01 |  | snížená |  | 0 | 0.00079 | 0.36656 | 0 | 0 | 4 | K | 2 |  |  |  | ROZPOCET | [5 empty] | 0 | 0 | 0 | 0 | 0 | 2 | 0 | 4 | 1326351635
| Online PSC |  | https://podminky.urs.cz/item/CS_URS_2025_01/151101401 | [14 empty] | Online PSC | 2
6 | K | 151101411 | Odstranění vzepření stěn výkopů s uložením materiálu na vzdálenost do 3 m od kraje výkopu při pažení příložném, hloubky do 4 m | m2 | 464 |  | 0 | CS ÚRS 2025 01 |  | snížená |  | 0 | 0 | 0 | 0 | 0 | 4 | K | 2 |  |  |  | ROZPOCET | [5 empty] | 0 | 0 | 0 | 0 | 0 | 2 | 0 | 4 | -1159061566
| Online PSC |  | https://podminky.urs.cz/item/CS_URS_2025_01/151101411 | [14 empty] | Online PSC | 2
7 | K | 162351103 | Vodorovné přemístění výkopku nebo sypaniny po suchu na obvyklém dopravním prostředku, bez naložení výkopku, avšak se složením bez rozhrnutí z horniny třídy těžitelnosti I skupiny 1 až 3 na vzdálenost přes 50 do 500 m | m3 | 1067.52 |  | 0 | CS ÚRS 2025 01 |  | snížená |  | 0 | 0 | 0 | 0 | 0 | 4 | K | 2 |  |  |  | ROZPOCET | [5 empty] | 0 | 0 | 0 | 0 | 0 | 2 | 0 | 4 | -1701609168
| Online PSC |  | https://podminky.urs.cz/item/CS_URS_2025_01/162351103 | [14 empty] | Online PSC | 2
| VV |  | přemístění na meziskládku | [14 empty] | VV | 2 | 1 | True | 0 | ROZPOCET
| VV |  | ornice | [14 empty] | VV | 2 | 1 | True | 0 | ROZPOCET
| VV |  | 42*16*0,08 |  | 53.76 | [12 empty] | VV | 2 | 2 | True | 0 | ROZPOCET
| VV |  | výkopek | [14 empty] | VV | 2 | 1 | True | 0 | ROZPOCET
| VV |  | 480,0 |  | 480 | [12 empty] | VV | 2 | 2 | True | 0 | ROZPOCET
| VV |  | . | [14 empty] | VV | 2 | 1 | True | 0 | ROZPOCET
| VV |  | přemístění z meziskládky k místu využití | [14 empty] | VV | 2 | 1 | True | 0 | ROZPOCET
| VV |  | ornice | [14 empty] | VV | 2 | 1 | True | 0 | ROZPOCET
| VV |  | 42*16*0,08 |  | 53.76 | [12 empty] | VV | 2 | 2 | True | 0 | ROZPOCET
| VV |  | . | [14 empty] | VV | 2 | 1 | True | 0 | ROZPOCET
| VV |  | výkopek | [14 empty] | VV | 2 | 1 | True | 0 | ROZPOCET
| VV |  | 480,0 |  | 480 | [12 empty] | VV | 2 | 2 | True | 0 | ROZPOCET
| VV |  | Součet |  | 1067.52 | [12 empty] | VV | 2 | 4 | True | 1 | ROZPOCET
8 | K | 162751114 | Vodorovné přemístění výkopku nebo sypaniny po suchu na obvyklém dopravním prostředku, bez naložení výkopku, avšak se složením bez rozhrnutí z horniny třídy těžitelnosti I skupiny 1 až 3 na vzdálenost přes 6 000 do 7 000 m | m3 | 2419.051 |  | 0 | CS ÚRS 2025 01 |  | snížená |  | 0 | 0 | 0 | 0 | 0 | 4 | K | 2 |  |  |  | ROZPOCET | [5 empty] | 0 | 0 | 0 | 0 | 0 | 2 | 0 | 4 | -270935648
| Online PSC |  | https://podminky.urs.cz/item/CS_URS_2025_01/162751114 | [14 empty] | Online PSC | 2
| VV |  | odvoz nevyužitého výkopku na recyklační skládku | [14 empty] | VV | 2 | 1 | True | 0 | ROZPOCET
| VV |  | 2899,051-480,0 |  | 2419.051 | [12 empty] | VV | 2 | 2 | True | 0 | ROZPOCET
| VV |  | Součet |  | 2419.051 | [12 empty] | VV | 2 | 4 | True | 1 | ROZPOCET
9 | K | 167151111 | Nakládání, skládání a překládání neulehlého výkopku nebo sypaniny strojně nakládání, množství přes 100 m3, z hornin třídy těžitelnosti I, skupiny 1 až 3 | m3 | 533.76 |  | 0 | CS ÚRS 2025 01 |  | snížená |  | 0 | 0 | 0 | 0 | 0 | 4 | K | 2 |  |  |  | ROZPOCET | [5 empty] | 0 | 0 | 0 | 0 | 0 | 2 | 0 | 4 | -1143368033
| Online PSC |  | https://podminky.urs.cz/item/CS_URS_2025_01/167151111 | [14 empty] | Online PSC | 2
| VV |  | nakládání na meziskládce | [14 empty] | VV | 2 | 1 | True | 0 | ROZPOCET
| VV |  | ornice | [14 empty] | VV | 2 | 1 | True | 0 | ROZPOCET
| VV |  | 42*16*0,08 |  | 53.76 | [12 empty] | VV | 2 | 2 | True | 0 | ROZPOCET
| VV |  | . | [14 empty] | VV | 2 | 1 | True | 0 | ROZPOCET
| VV |  | výkopek | [14 empty] | VV | 2 | 1 | True | 0 | ROZPOCET
| VV |  | 480,0 |  | 480 | [12 empty] | VV | 2 | 2 | True | 0 | ROZPOCET
| VV |  | Součet |  | 533.76 | [12 empty] | VV | 2 | 4 | True | 1 | ROZPOCET
10 | K | 171111111 | Hutnění zeminy pro spodní stavbu železnic tloušťky vrstvy do 20 cm | m2 | 450.946 |  | 0 | CS ÚRS 2025 01 |  | snížená |  | 0 | 0 | 0 | 0 | 0 | 4 | K | 2 |  |  |  | ROZPOCET | [5 empty] | 0 | 0 | 0 | 0 | 0 | 2 | 0 | 4 | 328128792
| Online PSC |  | https://podminky.urs.cz/item/CS_URS_2025_01/171111111 | [14 empty] | Online PSC | 2
| VV |  | 12,08*37,33 |  | 450.946 | [12 empty] | VV | 2 | 2 | True | 1 | ROZPOCET
11 | K | 171201231 | Poplatek za uložení stavebního odpadu na recyklační skládce (skládkovné) zeminy a kamení zatříděného do Katalogu odpadů pod kódem 17 05 04 | t | 4354.292 |  | 0 | CS ÚRS 2025 01 |  | snížená |  | 0 | 0 | 0 | 0 | 0 | 4 | K | 2 |  |  |  | ROZPOCET | [5 empty] | 0 | 0 | 0 | 0 | 0 | 2 | 0 | 4 | 1470292086
| Online PSC |  | https://podminky.urs.cz/item/CS_URS_2025_01/171201231 | [14 empty] | Online PSC | 2
| VV |  | uloženo na recyklační skládku | [14 empty] | VV | 2 | 1 | True | 0 | ROZPOCET
| VV |  | 2419,051*1,8 |  | 4354.292 | [12 empty] | VV | 2 | 2 | True | 1 | ROZPOCET
12 | K | 171251201 | Uložení sypaniny na skládky nebo meziskládky bez hutnění s upravením uložené sypaniny do předepsaného tvaru | m3 | 2952.811 |  | 0 | CS ÚRS 2025 01 |  | snížená |  | 0 | 0 | 0 | 0 | 0 | 4 | K | 2 |  |  |  | ROZPOCET | [5 empty] | 0 | 0 | 0 | 0 | 0 | 2 | 0 | 4 | -254214985
| Online PSC |  | https://podminky.urs.cz/item/CS_URS_2025_01/171251201 | [14 empty] | Online PSC | 2
| VV |  | ornice na meziskládce | [14 empty] | VV | 2 | 1 | True | 0 | ROZPOCET
| VV |  | 42,0*16,0*0,08 |  | 53.76 | [12 empty] | VV | 2 | 2 | True | 0 | ROZPOCET
| VV |  | výkopek na meziskládce | [14 empty] | VV | 2 | 1 | True | 0 | ROZPOCET
| VV |  | 480,0 |  | 480 | [12 empty] | VV | 2 | 2 | True | 0 | ROZPOCET
| VV |  | výkopek na recyklační skládce | [14 empty] | VV | 2 | 1 | True | 0 | ROZPOCET
| VV |  | 2419,051 |  | 2419.051 | [12 empty] | VV | 2 | 2 | True | 0 | ROZPOCET
| VV |  | Součet |  | 2952.811 | [12 empty] | VV | 2 | 4 | True | 1 | ROZPOCET
13 | K | 174151102 | Zásyp sypaninou z jakékoliv horniny strojně s uložením výkopku ve vrstvách se zhutněním v prostorách s omezeným pohybem stroje s urovnáním povrchu zásypu | m3 | 938 |  | 0 | CS ÚRS 2025 01 |  | snížená |  | 0 | 0 | 0 | 0 | 0 | 4 | K | 2 |  |  |  | ROZPOCET | [5 empty] | 0 | 0 | 0 | 0 | 0 | 2 | 0 | 4 | 1201347730
| Online PSC |  | https://podminky.urs.cz/item/CS_URS_2025_01/174151102 | [14 empty] | Online PSC | 2
| VV |  | projektová dokumentace D.1.1_2_ASR_SKR | [14 empty] | VV | 2 | 1 | True | 0 | ROZPOCET
| VV |  | využitý výkopek ze stavby | [14 empty] | VV | 2 | 1 | True | 0 | ROZPOCET
| VV |  | 480,00 |  | 480 | [12 empty] | VV | 2 | 2 | True | 0 | ROZPOCET
| VV |  | . | [14 empty] | VV | 2 | 1 | True | 0 | ROZPOCET
| VV |  | nakupovaný materiál | [14 empty] | VV | 2 | 1 | True | 0 | ROZPOCET
| VV |  | 458,0 |  | 458 | [12 empty] | VV | 2 | 2 | True | 0 | ROZPOCET
| VV |  | Součet |  | 938 | [12 empty] | VV | 2 | 4 | True | 1 | ROZPOCET
14 | M | 58331200 | štěrkopísek netříděný | t | 916 |  | 0 | CS ÚRS 2025 01 |  | snížená |  | 0 | 0 | 0 | 0 | 0 | 8 | M | 2 |  |  |  | ROZPOCET | [5 empty] | 0 | 0 | 0 | 0 | 0 | 2 | 0 | 4 | -812782084
| P |  | Poznámka k položce: včetně dopravy materiálu | [14 empty] | P | 2
| VV |  | 458,0*2 "Přepočtené koeficientem množství |  | 916 | [12 empty] | VV | 2 | 2 | True | 1 | ROZPOCET
| D | 2 | Zakládání |  |  |  | 0 |  |  |  |  | 0 |  | 903.3128 |  | 0 | 1 | D | 1 |  |  |  | ROZPOCET | [11 empty] | 0
15 | K | 270001101 | Vytvoření prostupů v základových konstrukcích z monolitického betonu nebo železobetonu osazením trub, prefabrikovaných dílců, dutinových tvarovek, apod., do bednění vnější průřezové plochy do 0,02 m2, tloušťky zdi do 0,5 m | kus | 20 |  | 0 | CS ÚRS 2025 01 |  | snížená |  | 0 | 0 | 0 | 0 | 0 | 4 | K | 2 |  |  |  | ROZPOCET | [5 empty] | 0 | 0 | 0 | 0 | 0 | 2 | 0 | 4 | 934783390
| Online PSC |  | https://podminky.urs.cz/item/CS_URS_2025_01/270001101 | [14 empty] | Online PSC | 2
| VV |  | projektová dokumentace D.1.1_2_ASR_SKR | [14 empty] | VV | 2 | 1 | True | 0 | ROZPOCET
| VV |  | 20,0 |  | 20 | [12 empty] | VV | 2 | 2 | True | 0 | ROZPOCET
| VV |  | Součet |  | 20 | [12 empty] | VV | 2 | 4 | True | 1 | ROZPOCET
16 | M | 28614202 | trubka kanalizační PP plnostěnná jednovrstvá DN 125x500mm SN10 | m | 20 |  | 0 | CS ÚRS 2025 01 |  | snížená |  | 0 | 0.0024 | 0.048 | 0 | 0 | 8 | M | 2 |  |  |  | ROZPOCET | [5 empty] | 0 | 0 | 0 | 0 | 0 | 2 | 0 | 4 | -824168536
17 | K | 270001102 | Vytvoření prostupů v základových konstrukcích z monolitického betonu nebo železobetonu osazením trub, prefabrikovaných dílců, dutinových tvarovek, apod., do bednění vnější průřezové plochy do 0,02 m2, tloušťky zdi přes 0,5 do 1,0 m | kus | 13 |  | 0 | CS ÚRS 2025 01 |  | snížená |  | 0 | 0 | 0 | 0 | 0 | 4 | K | 2 |  |  |  | ROZPOCET | [5 empty] | 0 | 0 | 0 | 0 | 0 | 2 | 0 | 4 | -15208582
| Online PSC |  | https://podminky.urs.cz/item/CS_URS_2025_01/270001102 | [14 empty] | Online PSC | 2
| VV |  | projektová dokumentace D.1.1_2_ASR_SKR | [14 empty] | VV | 2 | 1 | True | 0 | ROZPOCET
| VV |  | 13,0 |  | 13 | [12 empty] | VV | 2 | 2 | True | 0 | ROZPOCET
| VV |  | Součet |  | 13 | [12 empty] | VV | 2 | 4 | True | 1 | ROZPOCET
18 | M | 28614206 | trubka kanalizační PP plnostěnná jednovrstvá DN 125x1000mm SN10 | m | 13 |  | 0 | CS ÚRS 2025 01 |  | snížená |  | 0 | 0.00222 | 0.02886 | 0 | 0 | 8 | M | 2 |  |  |  | ROZPOCET | [5 empty] | 0 | 0 | 0 | 0 | 0 | 2 | 0 | 4 | -1264062187
19 | K | 270001112 | Vytvoření prostupů v základových konstrukcích z monolitického betonu nebo železobetonu osazením trub, prefabrikovaných dílců, dutinových tvarovek, apod., do bednění vnější průřezové plochy přes 0,02 do 0,05 m2, tloušťky zdi přes 0,5 do 1,0 m | kus | 8 |  | 0 | CS ÚRS 2025 01 |  | snížená |  | 0 | 0 | 0 | 0 | 0 | 4 | K | 2 |  |  |  | ROZPOCET | [5 empty] | 0 | 0 | 0 | 0 | 0 | 2 | 0 | 4 | 173947868
| Online PSC |  | https://podminky.urs.cz/item/CS_URS_2025_01/270001112 | [14 empty] | Online PSC | 2
| VV |  | projektová dokumentace D.1.1_2_ASR_SKR | [14 empty] | VV | 2 | 1 | True | 0 | ROZPOCET
| VV |  | 8,0 |  | 8 | [12 empty] | VV | 2 | 2 | True | 0 | ROZPOCET
| VV |  | Součet |  | 8 | [12 empty] | VV | 2 | 4 | True | 1 | ROZPOCET
20 | M | 28611107 | trubka kanalizační PVC-U plnostěnná jednovrstvá s rázovou odolností DN 200x6000mm SN12 | m | 8 |  | 0 | CS ÚRS 2025 01 |  | snížená |  | 0 | 0.00673 | 0.05384 | 0 | 0 | 8 | M | 2 |  |  |  | ROZPOCET | [5 empty] | 0 | 0 | 0 | 0 | 0 | 2 | 0 | 4 | 1970880642
21 | K | 271532212 | Podsyp pod základové konstrukce se zhutněním a urovnáním povrchu z kameniva hrubého, frakce 16 - 32 mm | m3 | 67.642 |  | 0 | CS ÚRS 2025 01 |  | snížená |  | 0 | 2.16 | 146.1067 | 0 | 0 | 4 | K | 2 |  |  |  | ROZPOCET | [5 empty] | 0 | 0 | 0 | 0 | 0 | 2 | 0 | 4 | -542203687
| Online PSC |  | https://podminky.urs.cz/item/CS_URS_2025_01/271532212 | [14 empty] | Online PSC | 2
| VV |  | projektová dokumentace D.1.1_2_ASR_SKR | [14 empty] | VV | 2 | 1 | True | 0 | ROZPOCET
| VV |  | skladba P1 | [14 empty] | VV | 2 | 1 | True | 0 | ROZPOCET
| VV |  | 12,08*37,33*0,15 |  | 67.642 | [12 empty] | VV | 2 | 2 | True | 0 | ROZPOCET
| VV |  | Součet |  | 67.642 | [12 empty] | VV | 2 | 4 | True | 1 | ROZPOCET
22 | K | 273313911 | Základy z betonu prostého desky z betonu kamenem neprokládaného tř. C 30/37 | m3 | 44.897 |  | 0 | CS ÚRS 2025 01 |  | snížená |  | 0 | 2.5019 | 112.3265 | 0 | 0 | 4 | K | 2 |  |  |  | ROZPOCET | [5 empty] | 0 | 0 | 0 | 0 | 0 | 2 | 0 | 4 | 1655413259
| Online PSC |  | https://podminky.urs.cz/item/CS_URS_2025_01/273313911 | [14 empty] | Online PSC | 2
| VV |  | projektová dokumentace D.1.1_2_ASR_SKR | [14 empty] | VV | 2 | 1 | True | 0 | ROZPOCET
| VV |  | P1 podkladní beton | [14 empty] | VV | 2 | 1 | True | 0 | ROZPOCET
| VV |  | 12,04*37,29*0,1 |  | 44.897 | [12 empty] | VV | 2 | 2 | True | 0 | ROZPOCET
| VV |  | Součet |  | 44.897 | [12 empty] | VV | 2 | 4 | True | 1 | ROZPOCET
23 | K | 273323611 | Základy z betonu železového (bez výztuže) desky z betonu pro konstrukce bílých van tř. C 30/37 | m3 | 235.2 |  | 0 | CS ÚRS 2025 01 |  | snížená |  | 0 | 2.5236 | 593.5531 | 0 | 0 | 4 | K | 2 |  |  |  | ROZPOCET | [5 empty] | 0 | 0 | 0 | 0 | 0 | 2 | 0 | 4 | 1642471275
| Online PSC |  | https://podminky.urs.cz/item/CS_URS_2025_01/273323611 | [14 empty] | Online PSC | 2
| VV |  | projektová dokumentace D.1.1_2_ASR_SKR | [14 empty] | VV | 2 | 1 | True | 0 | ROZPOCET
| VV |  | ((12,04*37,29)-(2,75*2,2))*0,45 |  | 199.315 | [12 empty] | VV | 2 | 2 | True | 0 | ROZPOCET
| VV |  | 3,65*3,17*0,45 |  | 5.207 | [12 empty] | VV | 2 | 2 | True | 0 | ROZPOCET
| VV |  | Součet |  | 204.522 | [12 empty] | VV | 2 | 4 | True | 0 | ROZPOCET
| VV |  | 204,522*1,15 "Přepočtené koeficientem množství |  | 235.2 | [12 empty] | VV | 2 | 2 | True | 1 | ROZPOCET
24 | K | 273351121 | Bednění základů desek zřízení | m2 | 54.351 |  | 0 | CS ÚRS 2025 01 |  | snížená |  | 0 | 0.00294 | 0.15979 | 0 | 0 | 4 | K | 2 |  |  |  | ROZPOCET | [5 empty] | 0 | 0 | 0 | 0 | 0 | 2 | 0 | 4 | 658113923
| Online PSC |  | https://podminky.urs.cz/item/CS_URS_2025_01/273351121 | [14 empty] | Online PSC | 2
| VV |  | projektová dokumentace D.1.1_2_ASR_SKR | [14 empty] | VV | 2 | 1 | True | 0 | ROZPOCET
| VV |  | (12,08+37,33)*2*0,1 |  | 9.882 | [12 empty] | VV | 2 | 2 | True | 0 | ROZPOCET
| VV |  | (12,08+37,33)*2*0,45 |  | 44.469 | [12 empty] | VV | 2 | 2 | True | 0 | ROZPOCET
| VV |  | Součet |  | 54.351 | [12 empty] | VV | 2 | 4 | True | 1 | ROZPOCET
25 | K | 273351122 | Bednění základů desek odstranění | m2 | 54.351 |  | 0 | CS ÚRS 2025 01 |  | snížená |  | 0 | 0 | 0 | 0 | 0 | 4 | K | 2 |  |  |  | ROZPOCET | [5 empty] | 0 | 0 | 0 | 0 | 0 | 2 | 0 | 4 | -1069618146
| Online PSC |  | https://podminky.urs.cz/item/CS_URS_2025_01/273351122 | [14 empty] | Online PSC | 2
26 | K | 273361821 | Výztuž základů desek z betonářské oceli 10 505 (R) nebo BSt 500 | t | 39.061 |  | 0 | CS ÚRS 2025 01 |  | snížená |  | 0 | 1.0606 | 41.4289 | 0 | 0 | 4 | K | 2 |  |  |  | ROZPOCET | [5 empty] | 0 | 0 | 0 | 0 | 0 | 2 | 0 | 4 | -1664730240
| Online PSC |  | https://podminky.urs.cz/item/CS_URS_2025_01/273361821 | [14 empty] | Online PSC | 2
| VV |  | projektová dokumentace D.1.1_2_ASR_SKR | [14 empty] | VV | 2 | 1 | True | 0 | ROZPOCET
| VV |  | 35,51*1,1 "Přepočtené koeficientem množství |  | 39.061 | [12 empty] | VV | 2 | 2 | True | 1 | ROZPOCET
27 | K | 275313711 | Základy z betonu prostého patky a bloky z betonu kamenem neprokládaného tř. C 20/25 | m3 | 3.84 |  | 0 | CS ÚRS 2025 01 |  | snížená |  | 0 | 2.5019 | 9.6072 | 0 | 0 | 4 | K | 2 |  |  |  | ROZPOCET | [5 empty] | 0 | 0 | 0 | 0 | 0 | 2 | 0 | 4 | -1832241290
| Online PSC |  | https://podminky.urs.cz/item/CS_URS_2025_01/275313711 | [14 empty] | Online PSC | 2
| VV |  | projektová dokumentace D.1.1_2_ASR_SKR | [14 empty] | VV | 2 | 1 | True | 0 | ROZPOCET
| VV |  | Z14 | [14 empty] | VV | 2 | 1 | True | 0 | ROZPOCET
| VV |  | (0,6*0,6*0,8)*5 |  | 1.44 | [12 empty] | VV | 2 | 2 | True | 0 | ROZPOCET
| VV |  | 2,35*0,6*0,8+2,65*0,6*0,8 |  | 2.4 | [12 empty] | VV | 2 | 2 | True | 0 | ROZPOCET
| VV |  | Součet |  | 3.84 | [12 empty] | VV | 2 | 4 | True | 1 | ROZPOCET
| D | 3 | Svislé a kompletní konstrukce |  |  |  | 0 |  |  |  |  | 0 |  | 818.2119 |  | 0 | 1 | D | 1 |  |  |  | ROZPOCET | [11 empty] | 0
28 | K | 311236331 | Zdivo jednovrstvé zvukově izolační z cihel děrovaných z broušených cihel na tenkovrstvou maltu, pevnost cihel do P15, tl. zdiva 300 mm | m2 | 286.181 |  | 0 | CS ÚRS 2025 01 |  | snížená |  | 0 | 0.31672 | 90.6392 | 0 | 0 | 4 | K | 2 |  |  |  | ROZPOCET | [5 empty] | 0 | 0 | 0 | 0 | 0 | 2 | 0 | 4 | -231862430
| Online PSC |  | https://podminky.urs.cz/item/CS_URS_2025_01/311236331 | [14 empty] | Online PSC | 2
| VV |  | projektová dokumentace D.1.1_2_ASR_SKR | [14 empty] | VV | 2 | 1 | True | 0 | ROZPOCET
| VV |  | 1.np | [14 empty] | VV | 2 | 1 | True | 0 | ROZPOCET
| VV |  | (36,19+6,2+3,7+3,5*2)*3,25 |  | 172.543 | [12 empty] | VV | 2 | 2 | True | 0 | ROZPOCET
| VV |  | odečet otvory | [14 empty] | VV | 2 | 1 | True | 0 | ROZPOCET
| VV |  | 1,1*1,97*10*-1 |  | -21.67 | [12 empty] | VV | 2 | 2 | True | 0 | ROZPOCET
| VV |  | 0,8*1,97*2*-1 |  | -3.152 | [12 empty] | VV | 2 | 2 | True | 0 | ROZPOCET
| VV |  | 0,7*1,97*2*-1 |  | -2.758 | [12 empty] | VV | 2 | 2 | True | 0 | ROZPOCET
| VV |  | 0,6*1,97*-1 |  | -1.182 | [12 empty] | VV | 2 | 2 | True | 0 | ROZPOCET
| VV |  | 2.np | [14 empty] | VV | 2 | 1 | True | 0 | ROZPOCET
| VV |  | (36,25+3,5*2+3,7+6,2)*3,25 |  | 172.738 | [12 empty] | VV | 2 | 2 | True | 0 | ROZPOCET
| VV |  | odečet otvory | [14 empty] | VV | 2 | 1 | True | 0 | ROZPOCET
| VV |  | 1,1*1,97*10*-1 |  | -21.67 | [12 empty] | VV | 2 | 2 | True | 0 | ROZPOCET
| VV |  | 0,8*1,97*3*-1 |  | -4.728 | [12 empty] | VV | 2 | 2 | True | 0 | ROZPOCET
| VV |  | 0,7*1,97*2*-1 |  | -2.758 | [12 empty] | VV | 2 | 2 | True | 0 | ROZPOCET
| VV |  | 0,6*1,97*-1 |  | -1.182 | [12 empty] | VV | 2 | 2 | True | 0 | ROZPOCET
| VV |  | Součet |  | 286.181 | [12 empty] | VV | 2 | 4 | True | 1 | ROZPOCET
29 | K | 311238656 | Zdivo jednovrstvé tepelně izolační z cihel děrovaných broušených s integrovanou izolací z hydrofobizované minerální vlny na tenkovrstvou maltu, součinitel prostupu tepla U do 0,14 W/m2K, pevnost cihel P8, tl. zdiva 500 mm | m2 | 547.387 |  | 0 | CS ÚRS 2025 01 |  | snížená |  | 0 | 0.36473 | 199.6485 | 0 | 0 | 4 | K | 2 |  |  |  | ROZPOCET | [5 empty] | 0 | 0 | 0 | 0 | 0 | 2 | 0 | 4 | 1756427471
| Online PSC |  | https://podminky.urs.cz/item/CS_URS_2025_01/311238656 | [14 empty] | Online PSC | 2
| VV |  | projektová dokumentace D.1.1_2_ASR_SKR | [14 empty] | VV | 2 | 1 | True | 0 | ROZPOCET
| VV |  | 1.np | [14 empty] | VV | 2 | 1 | True | 0 | ROZPOCET
| VV |  | (37,25+12+1*2)*2*3,25 |  | 333.125 | [12 empty] | VV | 2 | 2 | True | 0 | ROZPOCET
| VV |  | odečet otvory | [14 empty] | VV | 2 | 1 | True | 0 | ROZPOCET
| VV |  | 1,8*1,5*7*-1 |  | -18.9 | [12 empty] | VV | 2 | 2 | True | 0 | ROZPOCET
| VV |  | 1,8*2,5*9*-1 |  | -40.5 | [12 empty] | VV | 2 | 2 | True | 0 | ROZPOCET
| VV |  | 0,9*1*4*-1 |  | -3.6 | [12 empty] | VV | 2 | 2 | True | 0 | ROZPOCET
| VV |  | 0,6*1*2*-1 |  | -1.2 | [12 empty] | VV | 2 | 2 | True | 0 | ROZPOCET
| VV |  | 2,05*2,5*-1 |  | -5.125 | [12 empty] | VV | 2 | 2 | True | 0 | ROZPOCET
| VV |  | 2.np | [14 empty] | VV | 2 | 1 | True | 0 | ROZPOCET
| VV |  | (37,25+12+1*2)*2*3,25 |  | 333.125 | [12 empty] | VV | 2 | 2 | True | 0 | ROZPOCET
| VV |  | odečet otvory | [14 empty] | VV | 2 | 1 | True | 0 | ROZPOCET
| VV |  | 1,8*1,5*16*-1 |  | -43.2 | [12 empty] | VV | 2 | 2 | True | 0 | ROZPOCET
| VV |  | 0,9*1*4*-1 |  | -3.6 | [12 empty] | VV | 2 | 2 | True | 0 | ROZPOCET
| VV |  | 0,6*1*2*-1 |  | -1.2 | [12 empty] | VV | 2 | 2 | True | 0 | ROZPOCET
| VV |  | 2,05*0,75*-1 |  | -1.538 | [12 empty] | VV | 2 | 2 | True | 0 | ROZPOCET
| VV |  | Součet |  | 547.387 | [12 empty] | VV | 2 | 4 | True | 1 | ROZPOCET
30 | K | 311270731 | Zdivo z přesných vápenopískových tvárnic na tenkovrstvou maltu, tloušťka zdiva 300 mm, formát a rozměr cihel 10DF 248x300x248 mm plných, pevnosti do P15 | m2 | 73.35 |  | 0 | CS ÚRS 2025 01 |  | snížená |  | 0 | 0.57523 | 42.1931 | 0 | 0 | 4 | K | 2 |  |  |  | ROZPOCET | [5 empty] | 0 | 0 | 0 | 0 | 0 | 2 | 0 | 4 | -1756645936
| Online PSC |  | https://podminky.urs.cz/item/CS_URS_2025_01/311270731 | [14 empty] | Online PSC | 2
| VV |  | projektová dokumentace D.1.1_2_ASR_SKR | [14 empty] | VV | 2 | 1 | True | 0 | ROZPOCET
| VV |  | výtahová šachta | [14 empty] | VV | 2 | 1 | True | 0 | ROZPOCET
| VV |  | 1.np | [14 empty] | VV | 2 | 1 | True | 0 | ROZPOCET
| VV |  | (3,35+2,8)*2*3,25 |  | 39.975 | [12 empty] | VV | 2 | 2 | True | 0 | ROZPOCET
| VV |  | 1,5*2,2*-1 |  | -3.3 | [12 empty] | VV | 2 | 2 | True | 0 | ROZPOCET
| VV |  | 2.np=1.np | [14 empty] | VV | 2 | 1 | True | 0 | ROZPOCET
| VV |  | 39,975-3,3 |  | 36.675 | [12 empty] | VV | 2 | 2 | True | 0 | ROZPOCET
| VV |  | Součet |  | 73.35 | [12 empty] | VV | 2 | 4 | True | 1 | ROZPOCET
31 | K | 311321815 | Nadzákladové zdi z betonu železového (bez výztuže) nosné pohledového (v přírodní barvě drtí a přísad) tř. C 30/37 | m3 | 153.685 |  | 0 | CS ÚRS 2025 01 |  | snížená |  | 0 | 2.5019 | 384.4999 | 0 | 0 | 4 | K | 2 |  |  |  | ROZPOCET | [5 empty] | 0 | 0 | 0 | 0 | 0 | 2 | 0 | 4 | -1696181337
| Online PSC |  | https://podminky.urs.cz/item/CS_URS_2025_01/311321815 | [14 empty] | Online PSC | 2
| VV |  | projektová dokumentace D.1.1_2_ASR_SKR | [14 empty] | VV | 2 | 1 | True | 0 | ROZPOCET
| VV |  | 1.pp | [14 empty] | VV | 2 | 1 | True | 0 | ROZPOCET
| VV |  | ((37,09+11,84)*2*2,775*0,3)+((3,35+2,92)*2*1,15*0,3) |  | 85.795 | [12 empty] | VV | 2 | 2 | True | 0 | ROZPOCET
| VV |  | (36,49+4,62*3+6,32*3+3,35+4,2)*2,775*0,3 |  | 63.986 | [12 empty] | VV | 2 | 2 | True | 0 | ROZPOCET
| VV |  | odečet otvory | [14 empty] | VV | 2 | 1 | True | 0 | ROZPOCET
| VV |  | 0,9*1,65*14*0,3*-1 |  | -6.237 | [12 empty] | VV | 2 | 2 | True | 0 | ROZPOCET
| VV |  | (1,4+3,05+1,575+1,1+3,05+1,4)*2,27*0,3*-1 |  | -7.883 | [12 empty] | VV | 2 | 2 | True | 0 | ROZPOCET
| VV |  | (1,4*2,12+1,2*2,12+1,4*2,12+1,1*1,97+1,2*2,12+1,5*2,2)*0,3*-1 |  | -4.947 | [12 empty] | VV | 2 | 2 | True | 0 | ROZPOCET
| VV |  | 1.np | [14 empty] | VV | 2 | 1 | True | 0 | ROZPOCET
| VV |  | 4,5*3,25*0,2 |  | 2.925 | [12 empty] | VV | 2 | 2 | True | 0 | ROZPOCET
| VV |  | Součet |  | 133.639 | [12 empty] | VV | 2 | 4 | True | 0 | ROZPOCET
| VV |  | 133,639*1,15 "Přepočtené koeficientem množství |  | 153.685 | [12 empty] | VV | 2 | 2 | True | 1 | ROZPOCET
32 | K | 311351121 | Bednění nadzákladových zdí nosných rovné oboustranné za každou stranu zřízení | m2 | 1027.788 |  | 0 | CS ÚRS 2025 01 |  | snížená |  | 0 | 0.00275 | 2.8264 | 0 | 0 | 4 | K | 2 |  |  |  | ROZPOCET | [5 empty] | 0 | 0 | 0 | 0 | 0 | 2 | 0 | 4 | 1007027295
| Online PSC |  | https://podminky.urs.cz/item/CS_URS_2025_01/311351121 | [14 empty] | Online PSC | 2
| VV |  | projektová dokumentace D.1.1_2_ASR_SKR | [14 empty] | VV | 2 | 1 | True | 0 | ROZPOCET
| VV |  | 1.pp | [14 empty] | VV | 2 | 1 | True | 0 | ROZPOCET
| VV |  | ((37,09+11,84)*2*2*2,775)+((3,35+2,92)*2*2*1,15) |  | 571.965 | [12 empty] | VV | 2 | 2 | True | 0 | ROZPOCET
| VV |  | (36,49+4,62*3+6,32*3+3,35+4,2)*2*2,775 |  | 426.573 | [12 empty] | VV | 2 | 2 | True | 0 | ROZPOCET
| VV |  | 1.np | [14 empty] | VV | 2 | 1 | True | 0 | ROZPOCET
| VV |  | 4,5*2*3,25 |  | 29.25 | [12 empty] | VV | 2 | 2 | True | 0 | ROZPOCET
| VV |  | Součet |  | 1027.788 | [12 empty] | VV | 2 | 4 | True | 1 | ROZPOCET
33 | K | 311351122 | Bednění nadzákladových zdí nosných rovné oboustranné za každou stranu odstranění | m2 | 1027.788 |  | 0 | CS ÚRS 2025 01 |  | snížená |  | 0 | 0 | 0 | 0 | 0 | 4 | K | 2 |  |  |  | ROZPOCET | [5 empty] | 0 | 0 | 0 | 0 | 0 | 2 | 0 | 4 | 933056440
| Online PSC |  | https://podminky.urs.cz/item/CS_URS_2025_01/311351122 | [14 empty] | Online PSC | 2
34 | K | 311351911 | Bednění nadzákladových zdí nosných Příplatek k cenám bednění za pohledový beton | m2 | 528.519 |  | 0 | CS ÚRS 2025 01 |  | snížená |  | 0 | 0.0025 | 1.3213 | 0 | 0 | 4 | K | 2 |  |  |  | ROZPOCET | [5 empty] | 0 | 0 | 0 | 0 | 0 | 2 | 0 | 4 | -1809475787
| Online PSC |  | https://podminky.urs.cz/item/CS_URS_2025_01/311351911 | [14 empty] | Online PSC | 2
| VV |  | projektová dokumentace D.1.1_2_ASR_SKR | [14 empty] | VV | 2 | 1 | True | 0 | ROZPOCET
| VV |  | 1.pp | [14 empty] | VV | 2 | 1 | True | 0 | ROZPOCET
| VV |  | 998,538/2 |  | 499.269 | [12 empty] | VV | 2 | 2 | True | 0 | ROZPOCET
| VV |  | 1.np | [14 empty] | VV | 2 | 1 | True | 0 | ROZPOCET
| VV |  | 4,5*3,25*2 |  | 29.25 | [12 empty] | VV | 2 | 2 | True | 0 | ROZPOCET
| VV |  | Součet |  | 528.519 | [12 empty] | VV | 2 | 4 | True | 1 | ROZPOCET
35 | K | 311361821 | Výztuž nadzákladových zdí nosných svislých nebo odkloněných od svislice, rovných nebo oblých z betonářské oceli 10 505 (R) nebo BSt 500 | t | 18.883 |  | 0 | CS ÚRS 2025 01 |  | snížená |  | 0 | 1.0492 | 19.8124 | 0 | 0 | 4 | K | 2 |  |  |  | ROZPOCET | [5 empty] | 0 | 0 | 0 | 0 | 0 | 2 | 0 | 4 | 1214650960
| Online PSC |  | https://podminky.urs.cz/item/CS_URS_2025_01/311361821 | [14 empty] | Online PSC | 2
| VV |  | projektová dokumentace D.1.1_2_ASR_SKR | [14 empty] | VV | 2 | 1 | True | 0 | ROZPOCET
| VV |  | 16,01 |  | 16.01 | [12 empty] | VV | 2 | 2 | True | 0 | ROZPOCET
| VV |  | (4,5*3,25*0,2)*0,14 |  | 0.41 | [12 empty] | VV | 2 | 2 | True | 0 | ROZPOCET
| VV |  | Součet |  | 16.42 | [12 empty] | VV | 2 | 4 | True | 0 | ROZPOCET
| VV |  | 16,42*1,15 "Přepočtené koeficientem množství |  | 18.883 | [12 empty] | VV | 2 | 2 | True | 1 | ROZPOCET
36 | K | 317142422 | Překlady nenosné z pórobetonu osazené do tenkého maltového lože, výšky do 250 mm, šířky překladu 100 mm, délky překladu přes 1000 do 1250 mm | kus | 1 |  | 0 | CS ÚRS 2025 01 |  | snížená |  | 0 | 0.02628 | 0.02628 | 0 | 0 | 4 | K | 2 |  |  |  | ROZPOCET | [5 empty] | 0 | 0 | 0 | 0 | 0 | 2 | 0 | 4 | 992346737
| Online PSC |  | https://podminky.urs.cz/item/CS_URS_2025_01/317142422 | [14 empty] | Online PSC | 2
| VV |  | projektová dokumentace D.1.1_2_ASR_SKR | [14 empty] | VV | 2 | 1 | True | 0 | ROZPOCET
| VV |  | Y1 | [14 empty] | VV | 2 | 1 | True | 0 | ROZPOCET
| VV |  | 1 |  | 1 | [12 empty] | VV | 2 | 2 | True | 1 | ROZPOCET
37 | K | 317142442 | Překlady nenosné z pórobetonu osazené do tenkého maltového lože, výšky do 250 mm, šířky překladu 150 mm, délky překladu přes 1000 do 1250 mm | kus | 25 |  | 0 | CS ÚRS 2025 01 |  | snížená |  | 0 | 0.03193 | 0.79825 | 0 | 0 | 4 | K | 2 |  |  |  | ROZPOCET | [5 empty] | 0 | 0 | 0 | 0 | 0 | 2 | 0 | 4 | 632242891
| Online PSC |  | https://podminky.urs.cz/item/CS_URS_2025_01/317142442 | [14 empty] | Online PSC | 2
| VV |  | projektová dokumentace D.1.1_2_ASR_SKR | [14 empty] | VV | 2 | 1 | True | 0 | ROZPOCET
| VV |  | Y2 | [14 empty] | VV | 2 | 1 | True | 0 | ROZPOCET
| VV |  | 25,0 |  | 25 | [12 empty] | VV | 2 | 2 | True | 0 | ROZPOCET
| VV |  | Součet |  | 25 | [12 empty] | VV | 2 | 4 | True | 1 | ROZPOCET
38 | K | 317142446 | Překlady nenosné z pórobetonu osazené do tenkého maltového lože, výšky do 250 mm, šířky překladu 150 mm, délky překladu přes 1500 do 2000 mm | kus | 28 |  | 0 | CS ÚRS 2025 01 |  | snížená |  | 0 | 0.05363 | 1.5016 | 0 | 0 | 4 | K | 2 |  |  |  | ROZPOCET | [5 empty] | 0 | 0 | 0 | 0 | 0 | 2 | 0 | 4 | -1944759514
| Online PSC |  | https://podminky.urs.cz/item/CS_URS_2025_01/317142446 | [14 empty] | Online PSC | 2
| VV |  | projektová dokumentace D.1.1_2_ASR_SKR | [14 empty] | VV | 2 | 1 | True | 0 | ROZPOCET
| VV |  | Y3 | [14 empty] | VV | 2 | 1 | True | 0 | ROZPOCET
| VV |  | 28 |  | 28 | [12 empty] | VV | 2 | 2 | True | 1 | ROZPOCET
39 | K | 317143454 | Překlady nosné z pórobetonu osazené do tenkého maltového lože, pro zdi tl. 300 mm, délky překladu přes 1800 do 2100 mm | kus | 2 |  | 0 | CS ÚRS 2025 01 |  | snížená |  | 0 | 0.12539 | 0.25078 | 0 | 0 | 4 | K | 2 |  |  |  | ROZPOCET | [5 empty] | 0 | 0 | 0 | 0 | 0 | 2 | 0 | 4 | -1212601210
| Online PSC |  | https://podminky.urs.cz/item/CS_URS_2025_01/317143454 | [14 empty] | Online PSC | 2
| VV |  | projektová dokumentace D.1.1_2_ASR_SKR | [14 empty] | VV | 2 | 1 | True | 0 | ROZPOCET
| VV |  | Y4 | [14 empty] | VV | 2 | 1 | True | 0 | ROZPOCET
| VV |  | 2 |  | 2 | [12 empty] | VV | 2 | 2 | True | 1 | ROZPOCET
40 | K | 317168051 | Překlady keramické vysoké osazené do maltového lože, šířky překladu 70 mm výšky 238 mm, délky 1000 mm | kus | 20 |  | 0 | CS ÚRS 2025 01 |  | snížená |  | 0 | 0.03655 | 0.731 | 0 | 0 | 4 | K | 2 |  |  |  | ROZPOCET | [5 empty] | 0 | 0 | 0 | 0 | 0 | 2 | 0 | 4 | -269762893
| Online PSC |  | https://podminky.urs.cz/item/CS_URS_2025_01/317168051 | [14 empty] | Online PSC | 2
| VV |  | projektová dokumentace D.1.1_2_ASR_SKR | [14 empty] | VV | 2 | 1 | True | 0 | ROZPOCET
| VV |  | P1 |  | 380.5 | [12 empty] | VV | 2 | 2 | True | 0 | ROZPOCET
| VV |  | 20 |  | 20 | [12 empty] | VV | 2 | 2 | True | 1 | ROZPOCET
41 | K | 317168052 | Překlady keramické vysoké osazené do maltového lože, šířky překladu 70 mm výšky 238 mm, délky 1250 mm | kus | 72 |  | 0 | CS ÚRS 2025 01 |  | snížená |  | 0 | 0.04555 | 3.2796 | 0 | 0 | 4 | K | 2 |  |  |  | ROZPOCET | [5 empty] | 0 | 0 | 0 | 0 | 0 | 2 | 0 | 4 | 198220970
| Online PSC |  | https://podminky.urs.cz/item/CS_URS_2025_01/317168052 | [14 empty] | Online PSC | 2
| VV |  | projektová dokumentace D.1.1_2_ASR_SKR | [14 empty] | VV | 2 | 1 | True | 0 | ROZPOCET
| VV |  | P2 |  | 293.3 | [12 empty] | VV | 2 | 2 | True | 0 | ROZPOCET
| VV |  | 72 |  | 72 | [12 empty] | VV | 2 | 2 | True | 1 | ROZPOCET
42 | K | 317168053 | Překlady keramické vysoké osazené do maltového lože, šířky překladu 70 mm výšky 238 mm, délky 1500 mm | kus | 20 |  | 0 | CS ÚRS 2025 01 |  | snížená |  | 0 | 0.05455 | 1.091 | 0 | 0 | 4 | K | 2 |  |  |  | ROZPOCET | [5 empty] | 0 | 0 | 0 | 0 | 0 | 2 | 0 | 4 | -813054919
| Online PSC |  | https://podminky.urs.cz/item/CS_URS_2025_01/317168053 | [14 empty] | Online PSC | 2
| VV |  | projektová dokumentace D.1.1_2_ASR_SKR | [14 empty] | VV | 2 | 1 | True | 0 | ROZPOCET
| VV |  | P3 |  | 136.1 | [12 empty] | VV | 2 | 2 | True | 0 | ROZPOCET
| VV |  | 20 |  | 20 | [12 empty] | VV | 2 | 2 | True | 1 | ROZPOCET
43 | K | 317168054 | Překlady keramické vysoké osazené do maltového lože, šířky překladu 70 mm výšky 238 mm, délky 1750 mm | kus | 48 |  | 0 | CS ÚRS 2025 01 |  | snížená |  | 0 | 0.06355 | 3.0504 | 0 | 0 | 4 | K | 2 |  |  |  | ROZPOCET | [5 empty] | 0 | 0 | 0 | 0 | 0 | 2 | 0 | 4 | 672230982
| Online PSC |  | https://podminky.urs.cz/item/CS_URS_2025_01/317168054 | [14 empty] | Online PSC | 2
| VV |  | projektová dokumentace D.1.1_2_ASR_SKR | [14 empty] | VV | 2 | 1 | True | 0 | ROZPOCET
| VV |  | P4 |  | 356.35 | [12 empty] | VV | 2 | 2 | True | 0 | ROZPOCET
| VV |  | 48 |  | 48 | [12 empty] | VV | 2 | 2 | True | 1 | ROZPOCET
44 | K | 317168056 | Překlady keramické vysoké osazené do maltového lože, šířky překladu 70 mm výšky 238 mm, délky 2250 mm | kus | 169 |  | 0 | CS ÚRS 2025 01 |  | snížená |  | 0 | 0.08185 | 13.8326 | 0 | 0 | 4 | K | 2 |  |  |  | ROZPOCET | [5 empty] | 0 | 0 | 0 | 0 | 0 | 2 | 0 | 4 | -1225184106
| Online PSC |  | https://podminky.urs.cz/item/CS_URS_2025_01/317168056 | [14 empty] | Online PSC | 2
| VV |  | projektová dokumentace D.1.1_2_ASR_SKR | [14 empty] | VV | 2 | 1 | True | 0 | ROZPOCET
| VV |  | P5 |  | 13.95 | [12 empty] | VV | 2 | 2 | True | 0 | ROZPOCET
| VV |  | 169 |  | 169 | [12 empty] | VV | 2 | 2 | True | 1 | ROZPOCET
45 | K | 317168058 | Překlady keramické vysoké osazené do maltového lože, šířky překladu 70 mm výšky 238 mm, délky 2750 mm | kus | 10 |  | 0 | CS ÚRS 2025 01 |  | snížená |  | 0 | 0.10005 | 1.0005 | 0 | 0 | 4 | K | 2 |  |  |  | ROZPOCET | [5 empty] | 0 | 0 | 0 | 0 | 0 | 2 | 0 | 4 | -1467191048
| Online PSC |  | https://podminky.urs.cz/item/CS_URS_2025_01/317168058 | [14 empty] | Online PSC | 2
| VV |  | projektová dokumentace D.1.1_2_ASR_SKR | [14 empty] | VV | 2 | 1 | True | 0 | ROZPOCET
| VV |  | P6 | [14 empty] | VV | 2 | 1 | True | 0 | ROZPOCET
| VV |  | 10 |  | 10 | [12 empty] | VV | 2 | 2 | True | 1 | ROZPOCET
46 | K | 317168061 | Překlady keramické vysoké osazené do maltového lože, šířky překladu 70 mm výšky 238 mm, délky 3500 mm | kus | 16 |  | 0 | CS ÚRS 2025 01 |  | snížená |  | 0 | 0.12705 | 2.0328 | 0 | 0 | 4 | K | 2 |  |  |  | ROZPOCET | [5 empty] | 0 | 0 | 0 | 0 | 0 | 2 | 0 | 4 | 1576412774
| Online PSC |  | https://podminky.urs.cz/item/CS_URS_2025_01/317168061 | [14 empty] | Online PSC | 2
| VV |  | projektová dokumentace D.1.1_2_ASR_SKR | [14 empty] | VV | 2 | 1 | True | 0 | ROZPOCET
| VV |  | P7 | [14 empty] | VV | 2 | 1 | True | 0 | ROZPOCET
| VV |  | 16 |  | 16 | [12 empty] | VV | 2 | 2 | True | 1 | ROZPOCET
47 | K | 317941121 | Osazování ocelových válcovaných nosníků na zdivu I nebo IE nebo U nebo UE nebo L do č. 12 nebo výšky do 120 mm | t | 0.011 |  | 0 | CS ÚRS 2025 01 |  | snížená |  | 0 | 0.01954 | 0.00021494 | 0 | 0 | 4 | K | 2 |  |  |  | ROZPOCET | [5 empty] | 0 | 0 | 0 | 0 | 0 | 2 | 0 | 4 | 1168609849
| Online PSC |  | https://podminky.urs.cz/item/CS_URS_2025_01/317941121 | [14 empty] | Online PSC | 2
48 | M | 13010420 | úhelník ocelový rovnostranný jakost S235JR (11 375) 50x50x5mm | t | 0.012 |  | 0 | CS ÚRS 2025 01 |  | snížená |  | 0 | 1 | 0.012 | 0 | 0 | 8 | M | 2 |  |  |  | ROZPOCET | [5 empty] | 0 | 0 | 0 | 0 | 0 | 2 | 0 | 4 | 1964809334
| VV |  | projektová dokumentace D.1.1_2_ASR_SKR | [14 empty] | VV | 2 | 1 | True | 0 | ROZPOCET
| VV |  | 4,03kg/m | [14 empty] | VV | 2 | 1 | True | 0 | ROZPOCET
| VV |  | (0,7*0,00403)*4 |  | 0.011 | [12 empty] | VV | 2 | 2 | True | 0 | ROZPOCET
| VV |  | 0,011*1,1 "Přepočtené koeficientem množství |  | 0.012 | [12 empty] | VV | 2 | 2 | True | 1 | ROZPOCET
49 | K | 317998111 | Izolace tepelná mezi překlady z pěnového polystyrenu výšky 24 cm, tloušťky přes 30 do 50 mm | m | 74.9 |  | 0 | CS ÚRS 2025 01 |  | snížená |  | 0 | 0.00019 | 0.014231 | 0 | 0 | 4 | K | 2 |  |  |  | ROZPOCET | [5 empty] | 0 | 0 | 0 | 0 | 0 | 2 | 0 | 4 | 1820881614
| Online PSC |  | https://podminky.urs.cz/item/CS_URS_2025_01/317998111 | [14 empty] | Online PSC | 2
| VV |  | projektová dokumentace D.1.1_2_ASR_SKR | [14 empty] | VV | 2 | 1 | True | 0 | ROZPOCET
| VV |  | 1.np | [14 empty] | VV | 2 | 1 | True | 0 | ROZPOCET
| VV |  | 1,8*17 |  | 30.6 | [12 empty] | VV | 2 | 2 | True | 0 | ROZPOCET
| VV |  | 0,9*4 |  | 3.6 | [12 empty] | VV | 2 | 2 | True | 0 | ROZPOCET
| VV |  | 0,6*2 |  | 1.2 | [12 empty] | VV | 2 | 2 | True | 0 | ROZPOCET
| VV |  | 2,05 |  | 2.05 | [12 empty] | VV | 2 | 2 | True | 0 | ROZPOCET
| VV |  | 2.np | [14 empty] | VV | 2 | 1 | True | 0 | ROZPOCET
| VV |  | 1,8*17 |  | 30.6 | [12 empty] | VV | 2 | 2 | True | 0 | ROZPOCET
| VV |  | 0,9*4 |  | 3.6 | [12 empty] | VV | 2 | 2 | True | 0 | ROZPOCET
| VV |  | 0,6*2 |  | 1.2 | [12 empty] | VV | 2 | 2 | True | 0 | ROZPOCET
| VV |  | 2,05 |  | 2.05 | [12 empty] | VV | 2 | 2 | True | 0 | ROZPOCET
| VV |  | Součet |  | 74.9 | [12 empty] | VV | 2 | 4 | True | 1 | ROZPOCET
50 | K | 317998115 | Izolace tepelná mezi překlady z pěnového polystyrenu výšky 24 cm, tloušťky 100 mm | m | 74.9 |  | 0 | CS ÚRS 2025 01 |  | snížená |  | 0 | 0.00038 | 0.028462 | 0 | 0 | 4 | K | 2 |  |  |  | ROZPOCET | [5 empty] | 0 | 0 | 0 | 0 | 0 | 2 | 0 | 4 | -1277004802
| Online PSC |  | https://podminky.urs.cz/item/CS_URS_2025_01/317998115 | [14 empty] | Online PSC | 2
| VV |  | projektová dokumentace D.1.1_2_ASR_SKR | [14 empty] | VV | 2 | 1 | True | 0 | ROZPOCET
| VV |  | 1.np | [14 empty] | VV | 2 | 1 | True | 0 | ROZPOCET
| VV |  | 1,8*17 |  | 30.6 | [12 empty] | VV | 2 | 2 | True | 0 | ROZPOCET
| VV |  | 0,9*4 |  | 3.6 | [12 empty] | VV | 2 | 2 | True | 0 | ROZPOCET
| VV |  | 0,6*2 |  | 1.2 | [12 empty] | VV | 2 | 2 | True | 0 | ROZPOCET
| VV |  | 2,05 |  | 2.05 | [12 empty] | VV | 2 | 2 | True | 0 | ROZPOCET
| VV |  | 2.np | [14 empty] | VV | 2 | 1 | True | 0 | ROZPOCET
| VV |  | 1,8*17 |  | 30.6 | [12 empty] | VV | 2 | 2 | True | 0 | ROZPOCET
| VV |  | 0,9*4 |  | 3.6 | [12 empty] | VV | 2 | 2 | True | 0 | ROZPOCET
| VV |  | 0,6*2 |  | 1.2 | [12 empty] | VV | 2 | 2 | True | 0 | ROZPOCET
| VV |  | 2,05 |  | 2.05 | [12 empty] | VV | 2 | 2 | True | 0 | ROZPOCET
| VV |  | Součet |  | 74.9 | [12 empty] | VV | 2 | 4 | True | 1 | ROZPOCET
51 | K | 342241162 | Příčky nebo přizdívky jednoduché z cihel nebo příčkovek pálených na maltu MVC nebo MC plných P7,5 až P15 dl. 290 mm (290x140x65 mm), tl. o tl. 140 mm | m2 | 16.38 |  | 0 | CS ÚRS 2025 01 |  | snížená |  | 0 | 0.23458 | 3.8424 | 0 | 0 | 4 | K | 2 |  |  |  | ROZPOCET | [5 empty] | 0 | 0 | 0 | 0 | 0 | 2 | 0 | 4 | 1074474478
| Online PSC |  | https://podminky.urs.cz/item/CS_URS_2025_01/342241162 | [14 empty] | Online PSC | 2
| VV |  | projektová dokumentace D.1.1_2_ASR_SKR | [14 empty] | VV | 2 | 1 | True | 0 | ROZPOCET
| VV |  | 1.pp | [14 empty] | VV | 2 | 1 | True | 0 | ROZPOCET
| VV |  | (1,77+2,7+1,77)*2,625 |  | 16.38 | [12 empty] | VV | 2 | 2 | True | 0 | ROZPOCET
| VV |  | Součet |  | 16.38 | [12 empty] | VV | 2 | 4 | True | 1 | ROZPOCET
52 | K | 342272245 | Příčky z pórobetonových tvárnic hladkých na tenké maltové lože objemová hmotnost do 500 kg/m3, tloušťka příčky 150 mm | m2 | 577.942 |  | 0 | CS ÚRS 2025 01 |  | snížená |  | 0 | 0.07921 | 45.7788 | 0 | 0 | 4 | K | 2 |  |  |  | ROZPOCET | [5 empty] | 0 | 0 | 0 | 0 | 0 | 2 | 0 | 4 | -733252194
| Online PSC |  | https://podminky.urs.cz/item/CS_URS_2025_01/342272245 | [14 empty] | Online PSC | 2
| VV |  | projektová dokumentace D.1.1_2_ASR_SKR | [14 empty] | VV | 2 | 1 | True | 0 | ROZPOCET
| VV |  | 1.np | [14 empty] | VV | 2 | 1 | True | 0 | ROZPOCET
| VV |  | (4,5*8+2,12*2+2,075*2+1,925*2+4,05*2+0,55*2+4,925*2+2,3*2+1,95*2+1,225*2+2,3+0,8+3+6,2+1,9*2)*3,25 |  | 306.605 | [12 empty] | VV | 2 | 2 | True | 0 | ROZPOCET
| VV |  | odečet otvory | [14 empty] | VV | 2 | 1 | True | 0 | ROZPOCET
| VV |  | 0,7*1,97*5*-1 |  | -6.895 | [12 empty] | VV | 2 | 2 | True | 0 | ROZPOCET
| VV |  | 0,9*1,97*2*-1 |  | -3.546 | [12 empty] | VV | 2 | 2 | True | 0 | ROZPOCET
| VV |  | 1,1*1,97*2*-1 |  | -4.334 | [12 empty] | VV | 2 | 2 | True | 0 | ROZPOCET
| VV |  | 1,3*2*-1 |  | -2.6 | [12 empty] | VV | 2 | 2 | True | 0 | ROZPOCET
| VV |  | 2.np | [14 empty] | VV | 2 | 1 | True | 0 | ROZPOCET
| VV |  | (4,5*8+4,05*2+0,55*2+4,925*2+2,3*2+1,95*2+1,225*2+2,3+0,8+6,2+1,9*2+2,15*2+2,075*2+1,925*2+1,275+1,93)*3,25 |  | 307.466 | [12 empty] | VV | 2 | 2 | True | 0 | ROZPOCET
| VV |  | odečet otvory | [14 empty] | VV | 2 | 1 | True | 0 | ROZPOCET
| VV |  | 0,7*1,97*6*-1 |  | -8.274 | [12 empty] | VV | 2 | 2 | True | 0 | ROZPOCET
| VV |  | 0,9*1,97*2*-1 |  | -3.546 | [12 empty] | VV | 2 | 2 | True | 0 | ROZPOCET
| VV |  | 1,3*2*-1 |  | -2.6 | [12 empty] | VV | 2 | 2 | True | 0 | ROZPOCET
| VV |  | 1,1*1,97*2*-1 |  | -4.334 | [12 empty] | VV | 2 | 2 | True | 0 | ROZPOCET
| VV |  | Součet |  | 577.942 | [12 empty] | VV | 2 | 4 | True | 1 | ROZPOCET
| D | 4 | Vodorovné konstrukce |  |  |  | 0 |  |  |  |  | 0 |  | 1096.7428 |  | 0 | 1 | D | 1 |  |  |  | ROZPOCET | [11 empty] | 0
53 | K | 411321616 | Stropy z betonu železového (bez výztuže) stropů deskových, plochých střech, desek balkonových, desek hřibových stropů včetně hlavic hřibových sloupů tř. C 30/37 | m3 | 389.508 |  | 0 | CS ÚRS 2025 01 |  | snížená |  | 0 | 2.502 | 974.5529 | 0 | 0 | 4 | K | 2 |  |  |  | ROZPOCET | [5 empty] | 0 | 0 | 0 | 0 | 0 | 2 | 0 | 4 | 172750810
| Online PSC |  | https://podminky.urs.cz/item/CS_URS_2025_01/411321616 | [14 empty] | Online PSC | 2
| VV |  | projektová dokumentace D.1.1_2_ASR_SKR | [14 empty] | VV | 2 | 1 | True | 0 | ROZPOCET
| VV |  | 1.pp | [14 empty] | VV | 2 | 1 | True | 0 | ROZPOCET
| VV |  | 37,09*11,84*0,275-(2,75*2,2*0,275)-(4,5*3,15*0,275) |  | 115.203 | [12 empty] | VV | 2 | 2 | True | 0 | ROZPOCET
| VV |  | 1.np | [14 empty] | VV | 2 | 1 | True | 0 | ROZPOCET
| VV |  | 37,25*12*0,25 |  | 111.75 | [12 empty] | VV | 2 | 2 | True | 0 | ROZPOCET
| VV |  | 2.np=3.np | [14 empty] | VV | 2 | 1 | True | 0 | ROZPOCET
| VV |  | 111,75 |  | 111.75 | [12 empty] | VV | 2 | 2 | True | 0 | ROZPOCET
| VV |  | Součet |  | 338.703 | [12 empty] | VV | 2 | 4 | True | 0 | ROZPOCET
| VV |  | 338,703*1,15 "Přepočtené koeficientem množství |  | 389.508 | [12 empty] | VV | 2 | 2 | True | 1 | ROZPOCET
54 | K | 411351011 | Bednění stropních konstrukcí - bez podpěrné konstrukce desek tloušťky stropní desky přes 5 do 25 cm zřízení | m2 | 427.46 |  | 0 | CS ÚRS 2025 01 |  | snížená |  | 0 | 0.00533 | 2.2784 | 0 | 0 | 4 | K | 2 |  |  |  | ROZPOCET | [5 empty] | 0 | 0 | 0 | 0 | 0 | 2 | 0 | 4 | -2021003207
| Online PSC |  | https://podminky.urs.cz/item/CS_URS_2025_01/411351011 | [14 empty] | Online PSC | 2
| VV |  | projektová dokumentace D.1.1_2_ASR_SKR | [14 empty] | VV | 2 | 1 | True | 0 | ROZPOCET
| VV |  | 2.np | [14 empty] | VV | 2 | 1 | True | 0 | ROZPOCET
| VV |  | 427,46 |  | 427.46 | [12 empty] | VV | 2 | 2 | True | 0 | ROZPOCET
| VV |  | Součet |  | 427.46 | [12 empty] | VV | 2 | 4 | True | 1 | ROZPOCET
55 | K | 411351012 | Bednění stropních konstrukcí - bez podpěrné konstrukce desek tloušťky stropní desky přes 5 do 25 cm odstranění | m2 | 427.46 |  | 0 | CS ÚRS 2025 01 |  | snížená |  | 0 | 0 | 0 | 0 | 0 | 4 | K | 2 |  |  |  | ROZPOCET | [5 empty] | 0 | 0 | 0 | 0 | 0 | 2 | 0 | 4 | -1751824194
| Online PSC |  | https://podminky.urs.cz/item/CS_URS_2025_01/411351012 | [14 empty] | Online PSC | 2
| VV |  | projektová dokumentace D.1.1_2_ASR_SKR | [14 empty] | VV | 2 | 1 | True | 0 | ROZPOCET
| VV |  | 2.np | [14 empty] | VV | 2 | 1 | True | 0 | ROZPOCET
| VV |  | 427,46 |  | 427.46 | [12 empty] | VV | 2 | 2 | True | 0 | ROZPOCET
| VV |  | Součet |  | 427.46 | [12 empty] | VV | 2 | 4 | True | 1 | ROZPOCET
56 | K | 411351021 | Bednění stropních konstrukcí - bez podpěrné konstrukce desek tloušťky stropní desky přes 25 do 50 cm zřízení | m2 | 853.312 |  | 0 | CS ÚRS 2025 01 |  | snížená |  | 0 | 0.00552 | 4.7103 | 0 | 0 | 4 | K | 2 |  |  |  | ROZPOCET | [5 empty] | 0 | 0 | 0 | 0 | 0 | 2 | 0 | 4 | -142828236
| Online PSC |  | https://podminky.urs.cz/item/CS_URS_2025_01/411351021 | [14 empty] | Online PSC | 2
| VV |  | projektová dokumentace D.1.1_2_ASR_SKR | [14 empty] | VV | 2 | 1 | True | 0 | ROZPOCET
| VV |  | 1.pp | [14 empty] | VV | 2 | 1 | True | 0 | ROZPOCET
| VV |  | 37,09*11,84-(2,75*2,2)-(4,5*3,15) |  | 418.921 | [12 empty] | VV | 2 | 2 | True | 0 | ROZPOCET
| VV |  | (2,75+2,2)*2*0,275 |  | 2.723 | [12 empty] | VV | 2 | 2 | True | 0 | ROZPOCET
| VV |  | (4,5+3,15)*2*0,275 |  | 4.208 | [12 empty] | VV | 2 | 2 | True | 0 | ROZPOCET
| VV |  | 1.np | [14 empty] | VV | 2 | 1 | True | 0 | ROZPOCET
| VV |  | 36,85*11,6 |  | 427.46 | [12 empty] | VV | 2 | 2 | True | 0 | ROZPOCET
| VV |  | Součet |  | 853.312 | [12 empty] | VV | 2 | 4 | True | 1 | ROZPOCET
57 | K | 411351022 | Bednění stropních konstrukcí - bez podpěrné konstrukce desek tloušťky stropní desky přes 25 do 50 cm odstranění | m2 | 853.312 |  | 0 | CS ÚRS 2025 01 |  | snížená |  | 0 | 0 | 0 | 0 | 0 | 4 | K | 2 |  |  |  | ROZPOCET | [5 empty] | 0 | 0 | 0 | 0 | 0 | 2 | 0 | 4 | 408764681
| Online PSC |  | https://podminky.urs.cz/item/CS_URS_2025_01/411351022 | [14 empty] | Online PSC | 2
| VV |  | projektová dokumentace D.1.1_2_ASR_SKR | [14 empty] | VV | 2 | 1 | True | 0 | ROZPOCET
| VV |  | 1.pp | [14 empty] | VV | 2 | 1 | True | 0 | ROZPOCET
| VV |  | 37,09*11,84-(2,75*2,2)-(4,5*3,15) |  | 418.921 | [12 empty] | VV | 2 | 2 | True | 0 | ROZPOCET
| VV |  | (2,75+2,2)*2*0,275 |  | 2.723 | [12 empty] | VV | 2 | 2 | True | 0 | ROZPOCET
| VV |  | (4,5+3,15)*2*0,275 |  | 4.208 | [12 empty] | VV | 2 | 2 | True | 0 | ROZPOCET
| VV |  | 1.np | [14 empty] | VV | 2 | 1 | True | 0 | ROZPOCET
| VV |  | 36,85*11,6 |  | 427.46 | [12 empty] | VV | 2 | 2 | True | 0 | ROZPOCET
| VV |  | Součet |  | 853.312 | [12 empty] | VV | 2 | 4 | True | 1 | ROZPOCET
58 | K | 411354313 | Podpěrná konstrukce stropů - desek, kleneb a skořepin výška podepření do 4 m tloušťka stropu přes 15 do 25 cm zřízení | m2 | 427.46 |  | 0 | CS ÚRS 2025 01 |  | snížená |  | 0 | 0.00088 | 0.37616 | 0 | 0 | 4 | K | 2 |  |  |  | ROZPOCET | [5 empty] | 0 | 0 | 0 | 0 | 0 | 2 | 0 | 4 | -1422043938
| Online PSC |  | https://podminky.urs.cz/item/CS_URS_2025_01/411354313 | [14 empty] | Online PSC | 2
| VV |  | projektová dokumentace D.1.1_2_ASR_SKR | [14 empty] | VV | 2 | 1 | True | 0 | ROZPOCET
| VV |  | 2.np | [14 empty] | VV | 2 | 1 | True | 0 | ROZPOCET
| VV |  | 427,46 |  | 427.46 | [12 empty] | VV | 2 | 2 | True | 0 | ROZPOCET
| VV |  | Součet |  | 427.46 | [12 empty] | VV | 2 | 4 | True | 1 | ROZPOCET
59 | K | 411354314 | Podpěrná konstrukce stropů - desek, kleneb a skořepin výška podepření do 4 m tloušťka stropu přes 15 do 25 cm odstranění | m2 | 427.46 |  | 0 | CS ÚRS 2025 01 |  | snížená |  | 0 | 0 | 0 | 0 | 0 | 4 | K | 2 |  |  |  | ROZPOCET | [5 empty] | 0 | 0 | 0 | 0 | 0 | 2 | 0 | 4 | 1472080602
| Online PSC |  | https://podminky.urs.cz/item/CS_URS_2025_01/411354314 | [14 empty] | Online PSC | 2
| VV |  | projektová dokumentace D.1.1_2_ASR_SKR | [14 empty] | VV | 2 | 1 | True | 0 | ROZPOCET
| VV |  | 2.np | [14 empty] | VV | 2 | 1 | True | 0 | ROZPOCET
| VV |  | 427,46 |  | 427.46 | [12 empty] | VV | 2 | 2 | True | 0 | ROZPOCET
| VV |  | Součet |  | 427.46 | [12 empty] | VV | 2 | 4 | True | 1 | ROZPOCET
60 | K | 411354315 | Podpěrná konstrukce stropů - desek, kleneb a skořepin výška podepření do 4 m tloušťka stropu přes 25 do 35 cm zřízení | m2 | 427.46 |  | 0 | CS ÚRS 2025 01 |  | snížená |  | 0 | 0.001 | 0.42746 | 0 | 0 | 4 | K | 2 |  |  |  | ROZPOCET | [5 empty] | 0 | 0 | 0 | 0 | 0 | 2 | 0 | 4 | 1593055768
| Online PSC |  | https://podminky.urs.cz/item/CS_URS_2025_01/411354315 | [14 empty] | Online PSC | 2
| VV |  | projektová dokumentace D.1.1_2_ASR_SKR | [14 empty] | VV | 2 | 1 | True | 0 | ROZPOCET
| VV |  | 1.np | [14 empty] | VV | 2 | 1 | True | 0 | ROZPOCET
| VV |  | 36,85*11,6 |  | 427.46 | [12 empty] | VV | 2 | 2 | True | 0 | ROZPOCET
| VV |  | Součet |  | 427.46 | [12 empty] | VV | 2 | 4 | True | 1 | ROZPOCET
61 | K | 411354316 | Podpěrná konstrukce stropů - desek, kleneb a skořepin výška podepření do 4 m tloušťka stropu přes 25 do 35 cm odstranění | m2 | 427.46 |  | 0 | CS ÚRS 2025 01 |  | snížená |  | 0 | 0 | 0 | 0 | 0 | 4 | K | 2 |  |  |  | ROZPOCET | [5 empty] | 0 | 0 | 0 | 0 | 0 | 2 | 0 | 4 | 459944117
| Online PSC |  | https://podminky.urs.cz/item/CS_URS_2025_01/411354316 | [14 empty] | Online PSC | 2
| VV |  | projektová dokumentace D.1.1_2_ASR_SKR | [14 empty] | VV | 2 | 1 | True | 0 | ROZPOCET
| VV |  | 1.np | [14 empty] | VV | 2 | 1 | True | 0 | ROZPOCET
| VV |  | 36,85*11,6 |  | 427.46 | [12 empty] | VV | 2 | 2 | True | 0 | ROZPOCET
| VV |  | Součet |  | 427.46 | [12 empty] | VV | 2 | 4 | True | 1 | ROZPOCET
62 | K | 411354317 | Podpěrná konstrukce stropů - desek, kleneb a skořepin výška podepření do 4 m tloušťka stropu přes 35 do 50 cm zřízení | m2 | 425.852 |  | 0 | CS ÚRS 2025 01 |  | snížená |  | 0 | 0.00119 | 0.50676 | 0 | 0 | 4 | K | 2 |  |  |  | ROZPOCET | [5 empty] | 0 | 0 | 0 | 0 | 0 | 2 | 0 | 4 | 1000913768
| Online PSC |  | https://podminky.urs.cz/item/CS_URS_2025_01/411354317 | [14 empty] | Online PSC | 2
| VV |  | projektová dokumentace D.1.1_2_ASR_SKR | [14 empty] | VV | 2 | 1 | True | 0 | ROZPOCET
| VV |  | 1.pp | [14 empty] | VV | 2 | 1 | True | 0 | ROZPOCET
| VV |  | 37,09*11,84-(2,75*2,2)-(4,5*3,15) |  | 418.921 | [12 empty] | VV | 2 | 2 | True | 0 | ROZPOCET
| VV |  | (2,75+2,2)*2*0,275 |  | 2.723 | [12 empty] | VV | 2 | 2 | True | 0 | ROZPOCET
| VV |  | (4,5+3,15)*2*0,275 |  | 4.208 | [12 empty] | VV | 2 | 2 | True | 0 | ROZPOCET
| VV |  | Součet |  | 425.852 | [12 empty] | VV | 2 | 4 | True | 1 | ROZPOCET
63 | K | 411354318 | Podpěrná konstrukce stropů - desek, kleneb a skořepin výška podepření do 4 m tloušťka stropu přes 35 do 50 cm odstranění | m2 | 425.852 |  | 0 | CS ÚRS 2025 01 |  | snížená |  | 0 | 0 | 0 | 0 | 0 | 4 | K | 2 |  |  |  | ROZPOCET | [5 empty] | 0 | 0 | 0 | 0 | 0 | 2 | 0 | 4 | 1153537187
| Online PSC |  | https://podminky.urs.cz/item/CS_URS_2025_01/411354318 | [14 empty] | Online PSC | 2
| VV |  | projektová dokumentace D.1.1_2_ASR_SKR | [14 empty] | VV | 2 | 1 | True | 0 | ROZPOCET
| VV |  | 1.pp | [14 empty] | VV | 2 | 1 | True | 0 | ROZPOCET
| VV |  | 37,09*11,84-(2,75*2,2)-(4,5*3,15) |  | 418.921 | [12 empty] | VV | 2 | 2 | True | 0 | ROZPOCET
| VV |  | (2,75+2,2)*2*0,275 |  | 2.723 | [12 empty] | VV | 2 | 2 | True | 0 | ROZPOCET
| VV |  | (4,5+3,15)*2*0,275 |  | 4.208 | [12 empty] | VV | 2 | 2 | True | 0 | ROZPOCET
| VV |  | Součet |  | 425.852 | [12 empty] | VV | 2 | 4 | True | 1 | ROZPOCET
64 | K | 411359111 | Bednění stropních konstrukcí - bez podpěrné konstrukce Příplatek k cenám za pohledový beton | m2 | 425.852 |  | 0 | CS ÚRS 2025 01 |  | snížená |  | 0 | 0.0032 | 1.3627 | 0 | 0 | 4 | K | 2 |  |  |  | ROZPOCET | [5 empty] | 0 | 0 | 0 | 0 | 0 | 2 | 0 | 4 | -342378947
| Online PSC |  | https://podminky.urs.cz/item/CS_URS_2025_01/411359111 | [14 empty] | Online PSC | 2
65 | K | 411361821 | Výztuž stropů prostě uložených, vetknutých, spojitých, deskových, trámových (žebrových, kazetových), s keramickými a jinými vložkami, konsolových nebo balkonových, hřibových včetně hlavic hřibových sloupů, plochých střech a pro zavěšení železobetonových podhledů z betonářské oceli 10 505 (R) nebo BSt 500 | t | 81.248 |  | 0 | CS ÚRS 2025 01 |  | snížená |  | 0 | 1.0555 | 85.7613 | 0 | 0 | 4 | K | 2 |  |  |  | ROZPOCET | [5 empty] | 0 | 0 | 0 | 0 | 0 | 2 | 0 | 4 | 1877245845
| Online PSC |  | https://podminky.urs.cz/item/CS_URS_2025_01/411361821 | [14 empty] | Online PSC | 2
| VV |  | 1.pp | [14 empty] | VV | 2 | 1 | True | 0 | ROZPOCET
| VV |  | 25,27 |  | 25.27 | [12 empty] | VV | 2 | 2 | True | 0 | ROZPOCET
| VV |  | 1.np | [14 empty] | VV | 2 | 1 | True | 0 | ROZPOCET
| VV |  | 22,23 |  | 22.23 | [12 empty] | VV | 2 | 2 | True | 0 | ROZPOCET
| VV |  | 2.np | [14 empty] | VV | 2 | 1 | True | 0 | ROZPOCET
| VV |  | 23,15 |  | 23.15 | [12 empty] | VV | 2 | 2 | True | 0 | ROZPOCET
| VV |  | Součet |  | 70.65 | [12 empty] | VV | 2 | 4 | True | 0 | ROZPOCET
| VV |  | 70,65*1,15 "Přepočtené koeficientem množství |  | 81.248 | [12 empty] | VV | 2 | 2 | True | 1 | ROZPOCET
66 | K | 413351121 | Bednění nosníků a průvlaků - bez podpěrné konstrukce výška nosníku po spodní líc stropní desky přes 100 cm zřízení | m2 | 40.635 |  | 0 | CS ÚRS 2025 01 |  | snížená |  | 0 | 0.00465 | 0.18895 | 0 | 0 | 4 | K | 2 |  |  |  | ROZPOCET | [5 empty] | 0 | 0 | 0 | 0 | 0 | 2 | 0 | 4 | 1556571761
| Online PSC |  | https://podminky.urs.cz/item/CS_URS_2025_01/413351121 | [14 empty] | Online PSC | 2
| VV |  | bednění otvorů | [14 empty] | VV | 2 | 1 | True | 0 | ROZPOCET
| VV |  | (0,9+1,65)*2*14*0,3 |  | 21.42 | [12 empty] | VV | 2 | 2 | True | 0 | ROZPOCET
| VV |  | (1,4+3,05+1,575+1,1+3,05+1,4)*2*0,3 |  | 6.945 | [12 empty] | VV | 2 | 2 | True | 0 | ROZPOCET
| VV |  | (1,4+2,12+1,2+2,12+1,4+2,12+1,1+1,97+1,2+2,12+1,5+2,2)*2*0,3 |  | 12.27 | [12 empty] | VV | 2 | 2 | True | 0 | ROZPOCET
| VV |  | Součet |  | 40.635 | [12 empty] | VV | 2 | 4 | True | 1 | ROZPOCET
67 | K | 413351122 | Bednění nosníků a průvlaků - bez podpěrné konstrukce výška nosníku po spodní líc stropní desky přes 100 cm odstranění | m2 | 40.635 |  | 0 | CS ÚRS 2025 01 |  | snížená |  | 0 | 0 | 0 | 0 | 0 | 4 | K | 2 |  |  |  | ROZPOCET | [5 empty] | 0 | 0 | 0 | 0 | 0 | 2 | 0 | 4 | -357714907
| Online PSC |  | https://podminky.urs.cz/item/CS_URS_2025_01/413351122 | [14 empty] | Online PSC | 2
68 | K | 413352115 | Podpěrná konstrukce nosníků a průvlaků výšky podepření do 4 m výšky nosníku (po spodní hranu stropní desky) přes 100 cm zřízení | m2 | 40.635 |  | 0 | CS ÚRS 2025 01 |  | snížená |  | 0 | 0.00176 | 0.071518 | 0 | 0 | 4 | K | 2 |  |  |  | ROZPOCET | [5 empty] | 0 | 0 | 0 | 0 | 0 | 2 | 0 | 4 | 1246102568
| Online PSC |  | https://podminky.urs.cz/item/CS_URS_2025_01/413352115 | [14 empty] | Online PSC | 2
69 | K | 413352116 | Podpěrná konstrukce nosníků a průvlaků výšky podepření do 4 m výšky nosníku (po spodní hranu stropní desky) přes 100 cm odstranění | m2 | 40.635 |  | 0 | CS ÚRS 2025 01 |  | snížená |  | 0 | 0 | 0 | 0 | 0 | 4 | K | 2 |  |  |  | ROZPOCET | [5 empty] | 0 | 0 | 0 | 0 | 0 | 2 | 0 | 4 | -1117395023
| Online PSC |  | https://podminky.urs.cz/item/CS_URS_2025_01/413352116 | [14 empty] | Online PSC | 2
70 | K | 417238213 | Obezdívka ztužujícího věnce keramickými věncovkami včetně tepelné izolace z pěnového polystyrenu tl. 100 mm jednostranná, výška věnce přes 210 do 250 mm | m | 197 |  | 0 | CS ÚRS 2025 01 |  | snížená |  | 0 | 0.02159 | 4.2532 | 0 | 0 | 4 | K | 2 |  |  |  | ROZPOCET | [5 empty] | 0 | 0 | 0 | 0 | 0 | 2 | 0 | 4 | -1339662502
| Online PSC |  | https://podminky.urs.cz/item/CS_URS_2025_01/417238213 | [14 empty] | Online PSC | 2
| VV |  | strop 1.np | [14 empty] | VV | 2 | 1 | True | 0 | ROZPOCET
| VV |  | (37,25+12)*2 |  | 98.5 | [12 empty] | VV | 2 | 2 | True | 0 | ROZPOCET
| VV |  | 2.np=1.np | [14 empty] | VV | 2 | 1 | True | 0 | ROZPOCET
| VV |  | 98,5 |  | 98.5 | [12 empty] | VV | 2 | 2 | True | 0 | ROZPOCET
| VV |  | Součet |  | 197 | [12 empty] | VV | 2 | 4 | True | 1 | ROZPOCET
71 | K | 430321515 | Schodišťové konstrukce a rampy z betonu železového (bez výztuže) stupně, schodnice, ramena, podesty s nosníky tř. C 20/25 | m3 | 8.211 |  | 0 | CS ÚRS 2025 01 |  | snížená |  | 0 | 2.5019 | 20.5435 | 0 | 0 | 4 | K | 2 |  |  |  | ROZPOCET | [5 empty] | 0 | 0 | 0 | 0 | 0 | 2 | 0 | 4 | -1643268823
| Online PSC |  | https://podminky.urs.cz/item/CS_URS_2025_01/430321515 | [14 empty] | Online PSC | 2
| VV |  | (3,1*0,35*1,5)*4 |  | 6.51 | [12 empty] | VV | 2 | 2 | True | 0 | ROZPOCET
| VV |  | (1,8*3,15*0,15)*2 |  | 1.701 | [12 empty] | VV | 2 | 2 | True | 0 | ROZPOCET
| VV |  | Součet |  | 8.211 | [12 empty] | VV | 2 | 4 | True | 1 | ROZPOCET
72 | K | 430361821 | Výztuž schodišťových konstrukcí a ramp stupňů, schodnic, ramen, podest s nosníky z betonářské oceli 10 505 (R) nebo BSt 500 | t | 1.232 |  | 0 | CS ÚRS 2025 01 |  | snížená |  | 0 | 1.0493 | 1.2927 | 0 | 0 | 4 | K | 2 |  |  |  | ROZPOCET | [5 empty] | 0 | 0 | 0 | 0 | 0 | 2 | 0 | 4 | -1020711446
| Online PSC |  | https://podminky.urs.cz/item/CS_URS_2025_01/430361821 | [14 empty] | Online PSC | 2
| VV |  | 150kg/m3 | [14 empty] | VV | 2 | 1 | True | 0 | ROZPOCET
| VV |  | 8,211*0,15 |  | 1.232 | [12 empty] | VV | 2 | 2 | True | 1 | ROZPOCET
73 | K | 431351121 | Bednění podest, podstupňových desek a ramp včetně podpěrné konstrukce výšky do 4 m půdorysně přímočarých zřízení | m2 | 9.45 |  | 0 | CS ÚRS 2025 01 |  | snížená |  | 0 | 0.01296 | 0.12247 | 0 | 0 | 4 | K | 2 |  |  |  | ROZPOCET | [5 empty] | 0 | 0 | 0 | 0 | 0 | 2 | 0 | 4 | 2128990245
| Online PSC |  | https://podminky.urs.cz/item/CS_URS_2025_01/431351121 | [14 empty] | Online PSC | 2
| VV |  | (1,5*3,15)*2 |  | 9.45 | [12 empty] | VV | 2 | 2 | True | 1 | ROZPOCET
74 | K | 431351122 | Bednění podest, podstupňových desek a ramp včetně podpěrné konstrukce výšky do 4 m půdorysně přímočarých odstranění | m2 | 9.45 |  | 0 | CS ÚRS 2025 01 |  | snížená |  | 0 | 0 | 0 | 0 | 0 | 4 | K | 2 |  |  |  | ROZPOCET | [5 empty] | 0 | 0 | 0 | 0 | 0 | 2 | 0 | 4 | 1142815458
| Online PSC |  | https://podminky.urs.cz/item/CS_URS_2025_01/431351122 | [14 empty] | Online PSC | 2
75 | K | 433351131 | Bednění schodnic včetně podpěrné konstrukce výšky do 4 m půdorysně přímočarých zřízení | m2 | 27.983 |  | 0 | CS ÚRS 2025 01 |  | snížená |  | 0 | 0.01052 | 0.29438 | 0 | 0 | 4 | K | 2 |  |  |  | ROZPOCET | [5 empty] | 0 | 0 | 0 | 0 | 0 | 2 | 0 | 4 | 402971531
| Online PSC |  | https://podminky.urs.cz/item/CS_URS_2025_01/433351131 | [14 empty] | Online PSC | 2
| VV |  | ((0,155+0,3)*1,5)*(10+10+11+10) |  | 27.983 | [12 empty] | VV | 2 | 2 | True | 1 | ROZPOCET
76 | K | 433351132 | Bednění schodnic včetně podpěrné konstrukce výšky do 4 m půdorysně přímočarých odstranění | m2 | 42.998 |  | 0 | CS ÚRS 2025 01 |  | snížená |  | 0 | 0 | 0 | 0 | 0 | 4 | K | 2 |  |  |  | ROZPOCET | [5 empty] | 0 | 0 | 0 | 0 | 0 | 2 | 0 | 4 | 1465780848
| Online PSC |  | https://podminky.urs.cz/item/CS_URS_2025_01/433351132 | [14 empty] | Online PSC | 2
| D | 5 | Komunikace pozemní |  |  |  | 0 |  |  |  |  | 0 |  | 0.20675 |  | 0 | 1 | D | 1 |  |  |  | ROZPOCET | [11 empty] | 0
77 | K | 596811411 | Kladení velkoformátové dlažby pozemních komunikací a komunikací pro pěší s ložem z kameniva tl. 40 mm, s vyplněním spár, s hutněním, vibrováním a se smetením přebytečného materiálu tl. přes 100 do 150 mm, velikosti dlaždic do 0,5 m2, pro plochy do 300 m2 | m2 | 0.287 |  | 0 | CS ÚRS 2025 01 |  | snížená |  | 0 | 0.0904 | 0.025945 | 0 | 0 | 4 | K | 2 |  |  |  | ROZPOCET | [5 empty] | 0 | 0 | 0 | 0 | 0 | 2 | 0 | 4 | -1126856828
| Online PSC |  | https://podminky.urs.cz/item/CS_URS_2025_01/596811411 | [14 empty] | Online PSC | 2
| VV |  | projektová dokumentace D.1.1_2_ASR_SKR | [14 empty] | VV | 2 | 1 | True | 0 | ROZPOCET
| VV |  | příloha 12_VÝPIS_PSV | [14 empty] | VV | 2 | 1 | True | 0 | ROZPOCET
| VV |  | Z24 | [14 empty] | VV | 2 | 1 | True | 0 | ROZPOCET
| VV |  | 0,33*0,87 |  | 0.287 | [12 empty] | VV | 2 | 2 | True | 0 | ROZPOCET
| VV |  | Součet |  | 0.287 | [12 empty] | VV | 2 | 4 | True | 1 | ROZPOCET
78 | M | 59246020 | dlažba velkoformátová betonová plochy do 0,5m2 tl 120mm přírodní | m2 | 0.574 |  | 0 | CS ÚRS 2025 01 |  | snížená |  | 0 | 0.315 | 0.18081 | 0 | 0 | 32 | M | 2 |  |  |  | ROZPOCET | [5 empty] | 0 | 0 | 0 | 0 | 0 | 2 | 0 | 16 | 275615553
| VV |  | 0,287*2 "Přepočtené koeficientem množství |  | 0.574 | [12 empty] | VV | 2 | 2 | True | 1 | ROZPOCET
| D | 6 | Úpravy povrchů, podlahy a osazování výplní |  |  |  | 0 |  |  |  |  | 0 |  | 253.7913 |  | 0 | 1 | D | 1 |  |  |  | ROZPOCET | [11 empty] | 0
79 | K | 611111001 | Ubroušení výstupků betonu po odbednění neomítaných vnitřních ploch ze spár bednicích desek do roviny povrchu stropů | m2 | 410.148 |  | 0 | CS ÚRS 2025 01 |  | snížená |  | 0 | 0 | 0 | 0 | 0 | 4 | K | 2 |  |  |  | ROZPOCET | [5 empty] | 0 | 0 | 0 | 0 | 0 | 2 | 0 | 4 | -1391042487
| Online PSC |  | https://podminky.urs.cz/item/CS_URS_2025_01/611111001 | [14 empty] | Online PSC | 2
| VV |  | strop 1.pp | [14 empty] | VV | 2 | 1 | True | 0 | ROZPOCET
| VV |  | 36,49*11,24 |  | 410.148 | [12 empty] | VV | 2 | 2 | True | 1 | ROZPOCET
80 | K | 611111121 | Vyspravení povrchu neomítaných vnitřních ploch monolitických betonových nebo železobetonových konstrukcí rozetřením vysprávky do ztracena maltou cementovou lokálně v rozsahu vyspravované plochy do 30 % z celkové plochy stropů | m2 | 410.148 |  | 0 | CS ÚRS 2025 01 |  | snížená |  | 0 | 0.0021 | 0.86131 | 0 | 0 | 4 | K | 2 |  |  |  | ROZPOCET | [5 empty] | 0 | 0 | 0 | 0 | 0 | 2 | 0 | 4 | -874187013
| Online PSC |  | https://podminky.urs.cz/item/CS_URS_2025_01/611111121 | [14 empty] | Online PSC | 2
81 | K | 612131101 | Podkladní a spojovací vrstva vnitřních omítaných ploch cementový postřik nanášený ručně celoplošně stěn | m2 | 2381.743 |  | 0 | CS ÚRS 2025 01 |  | snížená |  | 0 | 0.00735 | 17.5058 | 0 | 0 | 4 | K | 2 |  |  |  | ROZPOCET | [5 empty] | 0 | 0 | 0 | 0 | 0 | 2 | 0 | 4 | -1800094380
| Online PSC |  | https://podminky.urs.cz/item/CS_URS_2025_01/612131101 | [14 empty] | Online PSC | 2
| VV |  | 286,181*2 |  | 572.362 | [12 empty] | VV | 2 | 2 | True | 0 | ROZPOCET
| VV |  | 547,387 |  | 547.387 | [12 empty] | VV | 2 | 2 | True | 0 | ROZPOCET
| VV |  | 73,35 |  | 73.35 | [12 empty] | VV | 2 | 2 | True | 0 | ROZPOCET
| VV |  | 16,38*2 |  | 32.76 | [12 empty] | VV | 2 | 2 | True | 0 | ROZPOCET
| VV |  | 577,942*2 |  | 1155.884 | [12 empty] | VV | 2 | 2 | True | 0 | ROZPOCET
| VV |  | Součet |  | 2381.743 | [12 empty] | VV | 2 | 4 | True | 1 | ROZPOCET
82 | K | 612131121 | Podkladní a spojovací vrstva vnitřních omítaných ploch penetrace disperzní nanášená ručně stěn | m2 | 1803.801 |  | 0 | CS ÚRS 2025 01 |  | snížená |  | 0 | 0.00026 | 0.46899 | 0 | 0 | 4 | K | 2 |  |  |  | ROZPOCET | [5 empty] | 0 | 0 | 0 | 0 | 0 | 2 | 0 | 4 | -697356186
| Online PSC |  | https://podminky.urs.cz/item/CS_URS_2025_01/612131121 | [14 empty] | Online PSC | 2
83 | K | 612142001 | Pletivo vnitřních ploch v ploše nebo pruzích, na plném podkladu sklovláknité vtlačené do tmelu včetně tmelu stěn | m2 | 1803.801 |  | 0 | CS ÚRS 2025 01 |  | snížená |  | 0 | 0.00438 | 7.9006 | 0 | 0 | 4 | K | 2 |  |  |  | ROZPOCET | [5 empty] | 0 | 0 | 0 | 0 | 0 | 2 | 0 | 4 | -1627220199
| Online PSC |  | https://podminky.urs.cz/item/CS_URS_2025_01/612142001 | [14 empty] | Online PSC | 2
84 | K | 612321121 | Omítka vápenocementová vnitřních ploch nanášená ručně jednovrstvá, tloušťky do 10 mm hladká svislých konstrukcí stěn | m2 | 1803.801 |  | 0 | CS ÚRS 2025 01 |  | snížená |  | 0 | 0.0154 | 27.7785 | 0 | 0 | 4 | K | 2 |  |  |  | ROZPOCET | [5 empty] | 0 | 0 | 0 | 0 | 0 | 2 | 0 | 4 | -587409514
| Online PSC |  | https://podminky.urs.cz/item/CS_URS_2025_01/612321121 | [14 empty] | Online PSC | 2
85 | K | 612321191 | Omítka vápenocementová vnitřních ploch nanášená ručně Příplatek k cenám za každých dalších i započatých 5 mm tloušťky omítky přes 10 mm stěn | m2 | 5411.403 |  | 0 | CS ÚRS 2025 01 |  | snížená |  | 0 | 0.0079 | 42.7501 | 0 | 0 | 4 | K | 2 |  |  |  | ROZPOCET | [5 empty] | 0 | 0 | 0 | 0 | 0 | 2 | 0 | 4 | -234125808
| Online PSC |  | https://podminky.urs.cz/item/CS_URS_2025_01/612321191 | [14 empty] | Online PSC | 2
| VV |  | 1803,801*3 |  | 5411.403 | [12 empty] | VV | 2 | 2 | True | 1 | ROZPOCET
86 | K | 621221041 | Montáž kontaktního zateplení lepením a mechanickým kotvením z desek minerální vlny s podélnou orientací vláken nebo kombinovaných (dodávka ve specifikaci) na vnější podhledy, na podklad betonový nebo z lehčeného betonu nebo keramický, tloušťky desek přes 160 do 200 mm | m2 | 25.125 |  | 0 | CS ÚRS 2025 01 |  | snížená |  | 0 | 0.0118 | 0.29647 | 0 | 0 | 4 | K | 2 |  |  |  | ROZPOCET | [5 empty] | 0 | 0 | 0 | 0 | 0 | 2 | 0 | 4 | -1263293003
| Online PSC |  | https://podminky.urs.cz/item/CS_URS_2025_01/621221041 | [14 empty] | Online PSC | 2
| VV |  | projektová dokumentace D.1.1_2_ASR_SKR | [14 empty] | VV | 2 | 1 | True | 0 | ROZPOCET
| VV |  | vnější tepelná izolace v místě výtahu | [14 empty] | VV | 2 | 1 | True | 0 | ROZPOCET
| VV |  | 7,5*(0,3+2,75+0,3) |  | 25.125 | [12 empty] | VV | 2 | 2 | True | 0 | ROZPOCET
| VV |  | Součet |  | 25.125 | [12 empty] | VV | 2 | 4 | True | 1 | ROZPOCET
87 | M | 63142048 | deska tepelně izolační minerální kontaktních fasád podélné vlákno λ=0,037-0,038 tl 200mm | m2 | 26.381 |  | 0 | CS ÚRS 2025 01 |  | snížená |  | 0 | 0.02 | 0.52762 | 0 | 0 | 8 | M | 2 |  |  |  | ROZPOCET | [5 empty] | 0 | 0 | 0 | 0 | 0 | 2 | 0 | 4 | -1193047151
| VV |  | 25,125*1,05 "Přepočtené koeficientem množství |  | 26.381 | [12 empty] | VV | 2 | 2 | True | 1 | ROZPOCET
88 | K | 622131101 | Podkladní a spojovací vrstva vnějších omítaných ploch cementový postřik nanášený ručně celoplošně stěn | m2 | 773.2 |  | 0 | CS ÚRS 2025 01 |  | snížená |  | 0 | 0.00735 | 5.683 | 0 | 0 | 4 | K | 2 |  |  |  | ROZPOCET | [5 empty] | 0 | 0 | 0 | 0 | 0 | 2 | 0 | 4 | -528549907
| Online PSC |  | https://podminky.urs.cz/item/CS_URS_2025_01/622131101 | [14 empty] | Online PSC | 2
| VV |  | projektová dokumentace D.1.1_2_ASR_SKR | [14 empty] | VV | 2 | 1 | True | 0 | ROZPOCET
| VV |  | fasáda | [14 empty] | VV | 2 | 1 | True | 0 | ROZPOCET
| VV |  | 276,4*2+89*2 |  | 730.8 | [12 empty] | VV | 2 | 2 | True | 0 | ROZPOCET
| VV |  | 16*2+5,2*2 |  | 42.4 | [12 empty] | VV | 2 | 2 | True | 0 | ROZPOCET
| VV |  | Součet |  | 773.2 | [12 empty] | VV | 2 | 4 | True | 1 | ROZPOCET
89 | K | 622142001 | Pletivo vnějších ploch v ploše nebo pruzích, na plném podkladu sklovláknité vtlačené do tmelu stěn | m2 | 773.2 |  | 0 | CS ÚRS 2025 01 |  | snížená |  | 0 | 0.00438 | 3.3866 | 0 | 0 | 4 | K | 2 |  |  |  | ROZPOCET | [5 empty] | 0 | 0 | 0 | 0 | 0 | 2 | 0 | 4 | 636550287
| Online PSC |  | https://podminky.urs.cz/item/CS_URS_2025_01/622142001 | [14 empty] | Online PSC | 2
| VV |  | projektová dokumentace D.1.1_2_ASR_SKR | [14 empty] | VV | 2 | 1 | True | 0 | ROZPOCET
| VV |  | fasáda | [14 empty] | VV | 2 | 1 | True | 0 | ROZPOCET
| VV |  | 276,4*2+89*2 |  | 730.8 | [12 empty] | VV | 2 | 2 | True | 0 | ROZPOCET
| VV |  | 16*2+5,2*2 |  | 42.4 | [12 empty] | VV | 2 | 2 | True | 0 | ROZPOCET
| VV |  | Součet |  | 773.2 | [12 empty] | VV | 2 | 4 | True | 1 | ROZPOCET
90 | K | 622143003 | Montáž omítkových profilů plastových, pozinkovaných nebo dřevěných upevněných vtlačením do podkladní vrstvy nebo přibitím rohových s tkaninou | m | 350 |  | 0 | CS ÚRS 2025 01 |  | snížená |  | 0 | 0 | 0 | 0 | 0 | 4 | K | 2 |  |  |  | ROZPOCET | [5 empty] | 0 | 0 | 0 | 0 | 0 | 2 | 0 | 4 | -1963265266
| Online PSC |  | https://podminky.urs.cz/item/CS_URS_2025_01/622143003 | [14 empty] | Online PSC | 2
91 | M | 55343023 | profil rohový Pz s kulatou hlavou pro vnitřní omítky tl 15mm | m | 367.5 |  | 0 | CS ÚRS 2025 01 |  | snížená |  | 0 | 0.0001 | 0.03675 | 0 | 0 | 8 | M | 2 |  |  |  | ROZPOCET | [5 empty] | 0 | 0 | 0 | 0 | 0 | 2 | 0 | 4 | 1790802327
| VV |  | 350*1,05 "Přepočtené koeficientem množství |  | 367.5 | [12 empty] | VV | 2 | 2 | True | 1 | ROZPOCET
92 | K | 622143004 | Montáž omítkových profilů plastových, pozinkovaných nebo dřevěných upevněných vtlačením do podkladní vrstvy nebo přibitím začišťovacích samolepících pro vytvoření dilatujícího spoje s okenním rámem | m | 373.7 |  | 0 | CS ÚRS 2025 01 |  | snížená |  | 0 | 0 | 0 | 0 | 0 | 4 | K | 2 |  |  |  | ROZPOCET | [5 empty] | 0 | 0 | 0 | 0 | 0 | 2 | 0 | 4 | 1520832795
| Online PSC |  | https://podminky.urs.cz/item/CS_URS_2025_01/622143004 | [14 empty] | Online PSC | 2
| VV |  | O3 | [14 empty] | VV | 2 | 1 | True | 0 | ROZPOCET
| VV |  | (2,05+0,75)*2 |  | 5.6 | [12 empty] | VV | 2 | 2 | True | 0 | ROZPOCET
| VV |  | O4 | [14 empty] | VV | 2 | 1 | True | 0 | ROZPOCET
| VV |  | (1,8+1,5)*2*22 |  | 145.2 | [12 empty] | VV | 2 | 2 | True | 0 | ROZPOCET
| VV |  | O5 | [14 empty] | VV | 2 | 1 | True | 0 | ROZPOCET
| VV |  | (1,8+1,5)*2 |  | 6.6 | [12 empty] | VV | 2 | 2 | True | 0 | ROZPOCET
| VV |  | O6 | [14 empty] | VV | 2 | 1 | True | 0 | ROZPOCET
| VV |  | (1,8+1,5)*2 |  | 6.6 | [12 empty] | VV | 2 | 2 | True | 0 | ROZPOCET
| VV |  | O1 | [14 empty] | VV | 2 | 1 | True | 0 | ROZPOCET
| VV |  | (0,6+1)*2*4 |  | 12.8 | [12 empty] | VV | 2 | 2 | True | 0 | ROZPOCET
| VV |  | O2 | [14 empty] | VV | 2 | 1 | True | 0 | ROZPOCET
| VV |  | (0,9+1)*2*8 |  | 30.4 | [12 empty] | VV | 2 | 2 | True | 0 | ROZPOCET
| VV |  | O7 | [14 empty] | VV | 2 | 1 | True | 0 | ROZPOCET
| VV |  | (1,8+2,5)*2*4 |  | 34.4 | [12 empty] | VV | 2 | 2 | True | 0 | ROZPOCET
| VV |  | O8 | [14 empty] | VV | 2 | 1 | True | 0 | ROZPOCET
| VV |  | (1,8+2,5)*2*4 |  | 34.4 | [12 empty] | VV | 2 | 2 | True | 0 | ROZPOCET
| VV |  | O9 | [14 empty] | VV | 2 | 1 | True | 0 | ROZPOCET
| VV |  | (0,9+1,65)*2*14 |  | 71.4 | [12 empty] | VV | 2 | 2 | True | 0 | ROZPOCET
| VV |  | O10 | [14 empty] | VV | 2 | 1 | True | 0 | ROZPOCET
| VV |  | (2,05+2,5)*2 |  | 9.1 | [12 empty] | VV | 2 | 2 | True | 0 | ROZPOCET
| VV |  | O11 | [14 empty] | VV | 2 | 1 | True | 0 | ROZPOCET
| VV |  | (1,8+2,5)*2*2 |  | 17.2 | [12 empty] | VV | 2 | 2 | True | 0 | ROZPOCET
| VV |  | Součet |  | 373.7 | [12 empty] | VV | 2 | 4 | True | 1 | ROZPOCET
93 | M | 59051476 | profil napojovací okenní PVC s výztužnou tkaninou 9mm | m | 392.385 |  | 0 | CS ÚRS 2025 01 |  | snížená |  | 0 | 4e-05 | 0.015695 | 0 | 0 | 8 | M | 2 |  |  |  | ROZPOCET | [5 empty] | 0 | 0 | 0 | 0 | 0 | 2 | 0 | 4 | -1798654370
| VV |  | 373,7*1,05 "Přepočtené koeficientem množství |  | 392.385 | [12 empty] | VV | 2 | 2 | True | 1 | ROZPOCET
94 | K | 622151021 | Penetrační nátěr vnějších pastovitých tenkovrstvých omítek mozaikových akrylátový stěn | m2 | 49.25 |  | 0 | CS ÚRS 2025 01 |  | snížená |  | 0 | 0.00018 | 0.008865 | 0 | 0 | 4 | K | 2 |  |  |  | ROZPOCET | [5 empty] | 0 | 0 | 0 | 0 | 0 | 2 | 0 | 4 | -749099209
| Online PSC |  | https://podminky.urs.cz/item/CS_URS_2025_01/622151021 | [14 empty] | Online PSC | 2
| VV |  | projektová dokumentace D.1.1_2_ASR_SKR | [14 empty] | VV | 2 | 1 | True | 0 | ROZPOCET
| VV |  | sokl | [14 empty] | VV | 2 | 1 | True | 0 | ROZPOCET
| VV |  | (37,25+12)*2*0,5 |  | 49.25 | [12 empty] | VV | 2 | 2 | True | 0 | ROZPOCET
| VV |  | Součet |  | 49.25 | [12 empty] | VV | 2 | 4 | True | 1 | ROZPOCET
95 | K | 622151031 | Penetrační nátěr vnějších pastovitých tenkovrstvých omítek silikonový stěn | m2 | 773.2 |  | 0 | CS ÚRS 2025 01 |  | snížená |  | 0 | 0.00014 | 0.10825 | 0 | 0 | 4 | K | 2 |  |  |  | ROZPOCET | [5 empty] | 0 | 0 | 0 | 0 | 0 | 2 | 0 | 4 | -1488049504
| Online PSC |  | https://podminky.urs.cz/item/CS_URS_2025_01/622151031 | [14 empty] | Online PSC | 2
| VV |  | projektová dokumentace D.1.1_2_ASR_SKR | [14 empty] | VV | 2 | 1 | True | 0 | ROZPOCET
| VV |  | fasáda | [14 empty] | VV | 2 | 1 | True | 0 | ROZPOCET
| VV |  | 276,4*2+89*2 |  | 730.8 | [12 empty] | VV | 2 | 2 | True | 0 | ROZPOCET
| VV |  | 16*2+5,2*2 |  | 42.4 | [12 empty] | VV | 2 | 2 | True | 0 | ROZPOCET
| VV |  | Součet |  | 773.2 | [12 empty] | VV | 2 | 4 | True | 1 | ROZPOCET
96 | K | 622322111 | Omítka vápenocementová lehčená vnějších ploch nanášená ručně jednovrstvá, tloušťky do 15 mm hrubá zatřená stěn | m2 | 773.2 |  | 0 | CS ÚRS 2025 01 |  | snížená |  | 0 | 0.01575 | 12.1779 | 0 | 0 | 4 | K | 2 |  |  |  | ROZPOCET | [5 empty] | 0 | 0 | 0 | 0 | 0 | 2 | 0 | 4 | -891026635
| Online PSC |  | https://podminky.urs.cz/item/CS_URS_2025_01/622322111 | [14 empty] | Online PSC | 2
| VV |  | projektová dokumentace D.1.1_2_ASR_SKR | [14 empty] | VV | 2 | 1 | True | 0 | ROZPOCET
| VV |  | fasáda | [14 empty] | VV | 2 | 1 | True | 0 | ROZPOCET
| VV |  | 276,4*2+89*2 |  | 730.8 | [12 empty] | VV | 2 | 2 | True | 0 | ROZPOCET
| VV |  | 16*2+5,2*2 |  | 42.4 | [12 empty] | VV | 2 | 2 | True | 0 | ROZPOCET
| VV |  | Součet |  | 773.2 | [12 empty] | VV | 2 | 4 | True | 1 | ROZPOCET
97 | K | 622511112 | Omítka tenkovrstvá akrylátová vnějších ploch probarvená bez penetrace mozaiková střednězrnná stěn | m2 | 49.25 |  | 0 | CS ÚRS 2025 01 |  | snížená |  | 0 | 0.0057 | 0.28073 | 0 | 0 | 4 | K | 2 |  |  |  | ROZPOCET | [5 empty] | 0 | 0 | 0 | 0 | 0 | 2 | 0 | 4 | -636331849
| Online PSC |  | https://podminky.urs.cz/item/CS_URS_2025_01/622511112 | [14 empty] | Online PSC | 2
| VV |  | projektová dokumentace D.1.1_2_ASR_SKR | [14 empty] | VV | 2 | 1 | True | 0 | ROZPOCET
| VV |  | sokl | [14 empty] | VV | 2 | 1 | True | 0 | ROZPOCET
| VV |  | (37,25+12)*2*0,5 |  | 49.25 | [12 empty] | VV | 2 | 2 | True | 0 | ROZPOCET
| VV |  | Součet |  | 49.25 | [12 empty] | VV | 2 | 4 | True | 1 | ROZPOCET
98 | K | 622531001 | Omítka tenkovrstvá silikonová vnějších ploch probarvená bez penetrace zatíraná (škrábaná), zrnitost 0,5 mm stěn | m2 | 1.675 |  | 0 | CS ÚRS 2025 01 |  | snížená |  | 0 | 0.0018 | 0.003015 | 0 | 0 | 4 | K | 2 |  |  |  | ROZPOCET | [5 empty] | 0 | 0 | 0 | 0 | 0 | 2 | 0 | 4 | -604204074
| Online PSC |  | https://podminky.urs.cz/item/CS_URS_2025_01/622531001 | [14 empty] | Online PSC | 2
| VV |  | fasádní omítka imitace dřeva | [14 empty] | VV | 2 | 1 | True | 0 | ROZPOCET
| VV |  | (2,05*7,5)-((2,05*2,5)+(2,5*0,75)) |  | 8.375 | [12 empty] | VV | 2 | 2 | True | 0 | ROZPOCET
| VV |  | Součet |  | 8.375 | [12 empty] | VV | 2 | 4 | True | 0 | ROZPOCET
| VV |  | 8,375*0,2 "Přepočtené koeficientam množství |  | 1.675 | [12 empty] | VV | 2 | 2 | True | 1 | ROZPOCET
99 | K | 622531002 | Omítka tenkovrstvá silikonová vnějších ploch probarvená bez penetrace zatíraná (škrábaná), zrnitost 1,0 mm stěn | m2 | 1.675 |  | 0 | CS ÚRS 2025 01 |  | snížená |  | 0 | 0.0018 | 0.003015 | 0 | 0 | 4 | K | 2 |  |  |  | ROZPOCET | [5 empty] | 0 | 0 | 0 | 0 | 0 | 2 | 0 | 4 | 1982638788
| Online PSC |  | https://podminky.urs.cz/item/CS_URS_2025_01/622531002 | [14 empty] | Online PSC | 2
| VV |  | fasádní omítka imitace dřeva | [14 empty] | VV | 2 | 1 | True | 0 | ROZPOCET
| VV |  | (2,05*7,5)-((2,05*2,5)+(2,5*0,75)) |  | 8.375 | [12 empty] | VV | 2 | 2 | True | 0 | ROZPOCET
| VV |  | Součet |  | 8.375 | [12 empty] | VV | 2 | 4 | True | 0 | ROZPOCET
| VV |  | 8,375*0,2 "Přepočtené koeficientam množství |  | 1.675 | [12 empty] | VV | 2 | 2 | True | 1 | ROZPOCET
100 | K | 622531022 | Omítka tenkovrstvá silikonová vnějších ploch probarvená bez penetrace zatíraná (škrábaná), zrnitost 2,0 mm stěn | m2 | 766.5 |  | 0 | CS ÚRS 2025 01 |  | snížená |  | 0 | 0.0033 | 2.5295 | 0 | 0 | 4 | K | 2 |  |  |  | ROZPOCET | [5 empty] | 0 | 0 | 0 | 0 | 0 | 2 | 0 | 4 | 1884605552
| Online PSC |  | https://podminky.urs.cz/item/CS_URS_2025_01/622531022 | [14 empty] | Online PSC | 2
| VV |  | projektová dokumentace D.1.1_2_ASR_SKR | [14 empty] | VV | 2 | 1 | True | 0 | ROZPOCET
| VV |  | fasádní omítka probarvená | [14 empty] | VV | 2 | 1 | True | 0 | ROZPOCET
| VV |  | 276,4*2+89*2 |  | 730.8 | [12 empty] | VV | 2 | 2 | True | 0 | ROZPOCET
| VV |  | 16*2+5,2*2 |  | 42.4 | [12 empty] | VV | 2 | 2 | True | 0 | ROZPOCET
| VV |  | -8,375 |  | -8.375 | [12 empty] | VV | 2 | 2 | True | 0 | ROZPOCET
| VV |  | Mezisoučet |  | 764.825 | [12 empty] | VV | 2 | 3 | True | 0 | ROZPOCET
| VV |  | . | [14 empty] | VV | 2 | 1 | True | 0 | ROZPOCET
| VV |  | fasádní omítka imitace dřeva | [14 empty] | VV | 2 | 1 | True | 0 | ROZPOCET
| VV |  | "(2,05*7,5)-((2,05*2,5)+(2,5*0,75)) | [14 empty] | VV | 2 | 1 | True | 0 | ROZPOCET
| VV |  | 8,375*0,2 "Přepočtené koeficientam množství |  | 1.675 | [12 empty] | VV | 2 | 2 | True | 0 | ROZPOCET
| VV |  | Mezisoučet |  | 1.675 | [12 empty] | VV | 2 | 3 | True | 0 | ROZPOCET
| VV |  | Součet |  | 766.5 | [12 empty] | VV | 2 | 4 | True | 1 | ROZPOCET
101 | K | 622531041 | Omítka tenkovrstvá silikonová vnějších ploch probarvená bez penetrace zatíraná (škrábaná), zrnitost 4,0 mm stěn | m2 | 1.675 |  | 0 | CS ÚRS 2025 01 |  | snížená |  | 0 | 0.00528 | 0.008844 | 0 | 0 | 4 | K | 2 |  |  |  | ROZPOCET | [5 empty] | 0 | 0 | 0 | 0 | 0 | 2 | 0 | 4 | 525139808
| Online PSC |  | https://podminky.urs.cz/item/CS_URS_2025_01/622531041 | [14 empty] | Online PSC | 2
| VV |  | fasádní omítka imitace dřeva | [14 empty] | VV | 2 | 1 | True | 0 | ROZPOCET
| VV |  | (2,05*7,5)-((2,05*2,5)+(2,5*0,75)) |  | 8.375 | [12 empty] | VV | 2 | 2 | True | 0 | ROZPOCET
| VV |  | Součet |  | 8.375 | [12 empty] | VV | 2 | 4 | True | 0 | ROZPOCET
| VV |  | 8,375*0,2 "Přepočtené koeficientam množství |  | 1.675 | [12 empty] | VV | 2 | 2 | True | 1 | ROZPOCET
102 | K | 622531062 | Omítka tenkovrstvá silikonová vnějších ploch probarvená bez penetrace rýhovaná, tloušťky 3,0 mm stěn | m2 | 1.675 |  | 0 | CS ÚRS 2025 01 |  | snížená |  | 0 | 0.0037 | 0.0061975 | 0 | 0 | 4 | K | 2 |  |  |  | ROZPOCET | [5 empty] | 0 | 0 | 0 | 0 | 0 | 2 | 0 | 4 | 528716438
| Online PSC |  | https://podminky.urs.cz/item/CS_URS_2025_01/622531062 | [14 empty] | Online PSC | 2
| VV |  | fasádní omítka imitace dřeva | [14 empty] | VV | 2 | 1 | True | 0 | ROZPOCET
| VV |  | (2,05*7,5)-((2,05*2,5)+(2,5*0,75)) |  | 8.375 | [12 empty] | VV | 2 | 2 | True | 0 | ROZPOCET
| VV |  | Součet |  | 8.375 | [12 empty] | VV | 2 | 4 | True | 0 | ROZPOCET
| VV |  | 8,375*0,2 "Přepočtené koeficientam množství |  | 1.675 | [12 empty] | VV | 2 | 2 | True | 1 | ROZPOCET
103 | K | 629999011 | Příplatky k cenám úprav vnějších povrchů za zvýšenou pracnost při provádění styku dvou barev nebo struktur na fasádě | m | 15 |  | 0 | CS ÚRS 2025 01 |  | snížená |  | 0 | 0 | 0 | 0 | 0 | 4 | K | 2 |  |  |  | ROZPOCET | [5 empty] | 0 | 0 | 0 | 0 | 0 | 2 | 0 | 4 | -837234584
| Online PSC |  | https://podminky.urs.cz/item/CS_URS_2025_01/629999011 | [14 empty] | Online PSC | 2
| VV |  | fasádní omítka velikost zrna 2mm - fasádní omítka imitace dřeva | [14 empty] | VV | 2 | 1 | True | 0 | ROZPOCET
| VV |  | 2*7,5 |  | 15 | [12 empty] | VV | 2 | 2 | True | 0 | ROZPOCET
| VV |  | Součet |  | 15 | [12 empty] | VV | 2 | 4 | True | 1 | ROZPOCET
104 | K | 631311114 | Mazanina z betonu prostého bez zvýšených nároků na prostředí tl. přes 50 do 80 mm tř. C 16/20 | m3 | 48.84 |  | 0 | CS ÚRS 2025 01 |  | snížená |  | 0 | 2.301 | 112.3818 | 0 | 0 | 4 | K | 2 |  |  |  | ROZPOCET | [5 empty] | 0 | 0 | 0 | 0 | 0 | 2 | 0 | 4 | 2037658419
| Online PSC |  | https://podminky.urs.cz/item/CS_URS_2025_01/631311114 | [14 empty] | Online PSC | 2
| VV |  | P1*0,055 |  | 20.928 | [12 empty] | VV | 2 | 2 | True | 0 | ROZPOCET
| VV |  | P2*0,065 |  | 19.065 | [12 empty] | VV | 2 | 2 | True | 0 | ROZPOCET
| VV |  | P3*0,065 |  | 8.847 | [12 empty] | VV | 2 | 2 | True | 0 | ROZPOCET
| VV |  | Součet |  | 48.84 | [12 empty] | VV | 2 | 4 | True | 1 | ROZPOCET
105 | K | 631319011 | Příplatek k cenám mazanin za úpravu povrchu mazaniny přehlazením, mazanina tl. přes 50 do 80 mm | m3 | 48.84 |  | 0 | CS ÚRS 2025 01 |  | snížená |  | 0 | 0 | 0 | 0 | 0 | 4 | K | 2 |  |  |  | ROZPOCET | [5 empty] | 0 | 0 | 0 | 0 | 0 | 2 | 0 | 4 | 93660552
| Online PSC |  | https://podminky.urs.cz/item/CS_URS_2025_01/631319011 | [14 empty] | Online PSC | 2
106 | K | 631319206 | Příplatek k cenám betonových mazanin za vyztužení ocelovými vlákny (drátkobeton) objemové vyztužení 40 kg/m3 | m3 | 48.84 |  | 0 | CS ÚRS 2025 01 |  | snížená |  | 0 | 0.0404 | 1.9731 | 0 | 0 | 4 | K | 2 |  |  |  | ROZPOCET | [5 empty] | 0 | 0 | 0 | 0 | 0 | 2 | 0 | 4 | 931882429
| Online PSC |  | https://podminky.urs.cz/item/CS_URS_2025_01/631319206 | [14 empty] | Online PSC | 2
107 | K | 632451101 | Potěr cementový samonivelační ze suchých směsí tloušťky přes 2 do 5 mm | m2 | 809.9 |  | 0 | CS ÚRS 2025 01 |  | snížená |  | 0 | 0.0102 | 8.261 | 0 | 0 | 4 | K | 2 |  |  |  | ROZPOCET | [5 empty] | 0 | 0 | 0 | 0 | 0 | 2 | 0 | 4 | 153557019
| Online PSC |  | https://podminky.urs.cz/item/CS_URS_2025_01/632451101 | [14 empty] | Online PSC | 2
| VV |  | P1+P2+P3 |  | 809.9 | [12 empty] | VV | 2 | 2 | True | 1 | ROZPOCET
108 | K | 632481213 | Separační vrstva k oddělení podlahových vrstev z polyetylénové fólie | m2 | 809.9 |  | 0 | CS ÚRS 2025 01 |  | snížená |  | 0 | 0.00013 | 0.10529 | 0 | 0 | 4 | K | 2 |  |  |  | ROZPOCET | [5 empty] | 0 | 0 | 0 | 0 | 0 | 2 | 0 | 4 | -708264999
| Online PSC |  | https://podminky.urs.cz/item/CS_URS_2025_01/632481213 | [14 empty] | Online PSC | 2
| VV |  | P1+P2+P3 |  | 809.9 | [12 empty] | VV | 2 | 2 | True | 1 | ROZPOCET
109 | K | 634112123 | Obvodová dilatace mezi stěnou a mazaninou nebo potěrem podlahovým páskem z pěnového PE s fólií tl. do 10 mm, výšky 80 mm | m | 1052.87 |  | 0 | CS ÚRS 2025 01 |  | snížená |  | 0 | 2e-05 | 0.021057 | 0 | 0 | 4 | K | 2 |  |  |  | ROZPOCET | [5 empty] | 0 | 0 | 0 | 0 | 0 | 2 | 0 | 4 | -1499930358
| Online PSC |  | https://podminky.urs.cz/item/CS_URS_2025_01/634112123 | [14 empty] | Online PSC | 2
| VV |  | (P1+P2+P3)*1,3 |  | 1052.87 | [12 empty] | VV | 2 | 2 | True | 1 | ROZPOCET
110 | K | 642944121 | Osazení ocelových dveřních zárubní lisovaných nebo z úhelníků dodatečně s vybetonováním prahu, plochy do 2,5 m2 | kus | 42 |  | 0 | CS ÚRS 2025 01 |  | snížená |  | 0 | 0.05644 | 2.3705 | 0 | 0 | 16 | K | 2 |  |  |  | ROZPOCET | [5 empty] | 0 | 0 | 0 | 0 | 0 | 2 | 0 | 16 | -2142401020
| Online PSC |  | https://podminky.urs.cz/item/CS_URS_2025_01/642944121 | [14 empty] | Online PSC | 2
| VV |  | projektová dokumentace D.1.1_2_ASR_SKR | [14 empty] | VV | 2 | 1 | True | 0 | ROZPOCET
| VV |  | část 12_VÝPIS_PSV | [14 empty] | VV | 2 | 1 | True | 0 | ROZPOCET
| VV |  | . | [14 empty] | VV | 2 | 1 | True | 0 | ROZPOCET
| VV |  | D2 | [14 empty] | VV | 2 | 1 | True | 0 | ROZPOCET
| VV |  | 8 |  | 8 | [12 empty] | VV | 2 | 2 | True | 0 | ROZPOCET
| VV |  | D3 | [14 empty] | VV | 2 | 1 | True | 0 | ROZPOCET
| VV |  | 6 |  | 6 | [12 empty] | VV | 2 | 2 | True | 0 | ROZPOCET
| VV |  | D4 | [14 empty] | VV | 2 | 1 | True | 0 | ROZPOCET
| VV |  | 4 |  | 4 | [12 empty] | VV | 2 | 2 | True | 0 | ROZPOCET
| VV |  | D6 | [14 empty] | VV | 2 | 1 | True | 0 | ROZPOCET
| VV |  | 4 |  | 4 | [12 empty] | VV | 2 | 2 | True | 0 | ROZPOCET
| VV |  | D7 | [14 empty] | VV | 2 | 1 | True | 0 | ROZPOCET
| VV |  | 16 |  | 16 | [12 empty] | VV | 2 | 2 | True | 0 | ROZPOCET
| VV |  | D8 | [14 empty] | VV | 2 | 1 | True | 0 | ROZPOCET
| VV |  | 4 |  | 4 | [12 empty] | VV | 2 | 2 | True | 0 | ROZPOCET
| VV |  | Součet |  | 42 | [12 empty] | VV | 2 | 4 | True | 1 | ROZPOCET
111 | M | 55331436 | zárubeň jednokřídlá ocelová pro dodatečnou montáž tl stěny 110-150mm rozměru 700/1970, 2100mm | kus | 14 |  | 0 | CS ÚRS 2025 01 |  | snížená |  | 0 | 0.01489 | 0.20846 | 0 | 0 | 32 | M | 2 |  |  |  | ROZPOCET | [5 empty] | 0 | 0 | 0 | 0 | 0 | 2 | 0 | 16 | -690881911
| VV |  | projektová dokumentace D.1.1_2_ASR_SKR | [14 empty] | VV | 2 | 1 | True | 0 | ROZPOCET
| VV |  | část 12_VÝPIS_PSV | [14 empty] | VV | 2 | 1 | True | 0 | ROZPOCET
| VV |  | . | [14 empty] | VV | 2 | 1 | True | 0 | ROZPOCET
| VV |  | D2/L | [14 empty] | VV | 2 | 1 | True | 0 | ROZPOCET
| VV |  | 1. NP | [14 empty] | VV | 2 | 1 | True | 0 | ROZPOCET
| VV |  | 2,0 |  | 2 | [12 empty] | VV | 2 | 2 | True | 0 | ROZPOCET
| VV |  | 2. NP | [14 empty] | VV | 2 | 1 | True | 0 | ROZPOCET
| VV |  | 2,0 |  | 2 | [12 empty] | VV | 2 | 2 | True | 0 | ROZPOCET
| VV |  | Mezisoučet |  | 4 | [12 empty] | VV | 2 | 3 | True | 0 | ROZPOCET
| VV |  | D2/P | [14 empty] | VV | 2 | 1 | True | 0 | ROZPOCET
| VV |  | 1. NP | [14 empty] | VV | 2 | 1 | True | 0 | ROZPOCET
| VV |  | 2,0 |  | 2 | [12 empty] | VV | 2 | 2 | True | 0 | ROZPOCET
| VV |  | 2. NP | [14 empty] | VV | 2 | 1 | True | 0 | ROZPOCET
| VV |  | 2,0 |  | 2 | [12 empty] | VV | 2 | 2 | True | 0 | ROZPOCET
| VV |  | Mezisoučet |  | 4 | [12 empty] | VV | 2 | 3 | True | 0 | ROZPOCET
| VV |  | . | [14 empty] | VV | 2 | 1 | True | 0 | ROZPOCET
| VV |  | D3/L | [14 empty] | VV | 2 | 1 | True | 0 | ROZPOCET
| VV |  | 1. NP | [14 empty] | VV | 2 | 1 | True | 0 | ROZPOCET
| VV |  | 1,0 |  | 1 | [12 empty] | VV | 2 | 2 | True | 0 | ROZPOCET
| VV |  | 2. NP | [14 empty] | VV | 2 | 1 | True | 0 | ROZPOCET
| VV |  | 1,0 |  | 1 | [12 empty] | VV | 2 | 2 | True | 0 | ROZPOCET
| VV |  | Mezisoučet |  | 2 | [12 empty] | VV | 2 | 3 | True | 0 | ROZPOCET
| VV |  | D3/P | [14 empty] | VV | 2 | 1 | True | 0 | ROZPOCET
| VV |  | 1. NP | [14 empty] | VV | 2 | 1 | True | 0 | ROZPOCET
| VV |  | 2,0 |  | 2 | [12 empty] | VV | 2 | 2 | True | 0 | ROZPOCET
| VV |  | 2. NP | [14 empty] | VV | 2 | 1 | True | 0 | ROZPOCET
| VV |  | 2,0 |  | 2 | [12 empty] | VV | 2 | 2 | True | 0 | ROZPOCET
| VV |  | Mezisoučet |  | 4 | [12 empty] | VV | 2 | 3 | True | 0 | ROZPOCET
| VV |  | Součet |  | 14 | [12 empty] | VV | 2 | 4 | True | 1 | ROZPOCET
112 | M | 55331437 | zárubeň jednokřídlá ocelová pro dodatečnou montáž tl stěny 110-150mm rozměru 800/1970, 2100mm | kus | 4 |  | 0 | CS ÚRS 2025 01 |  | snížená |  | 0 | 0.01521 | 0.06084 | 0 | 0 | 32 | M | 2 |  |  |  | ROZPOCET | [5 empty] | 0 | 0 | 0 | 0 | 0 | 2 | 0 | 16 | 1953545964
| VV |  | projektová dokumentace D.1.1_2_ASR_SKR | [14 empty] | VV | 2 | 1 | True | 0 | ROZPOCET
| VV |  | část 12_VÝPIS_PSV | [14 empty] | VV | 2 | 1 | True | 0 | ROZPOCET
| VV |  | . | [14 empty] | VV | 2 | 1 | True | 0 | ROZPOCET
| VV |  | D4/L | [14 empty] | VV | 2 | 1 | True | 0 | ROZPOCET
| VV |  | 1. NP | [14 empty] | VV | 2 | 1 | True | 0 | ROZPOCET
| VV |  | 1,0 |  | 1 | [12 empty] | VV | 2 | 2 | True | 0 | ROZPOCET
| VV |  | 2. NP | [14 empty] | VV | 2 | 1 | True | 0 | ROZPOCET
| VV |  | 1,0 |  | 1 | [12 empty] | VV | 2 | 2 | True | 0 | ROZPOCET
| VV |  | Mezisoučet |  | 2 | [12 empty] | VV | 2 | 3 | True | 0 | ROZPOCET
| VV |  | D4/P | [14 empty] | VV | 2 | 1 | True | 0 | ROZPOCET
| VV |  | 1. NP | [14 empty] | VV | 2 | 1 | True | 0 | ROZPOCET
| VV |  | 1,0 |  | 1 | [12 empty] | VV | 2 | 2 | True | 0 | ROZPOCET
| VV |  | 2. NP | [14 empty] | VV | 2 | 1 | True | 0 | ROZPOCET
| VV |  | 1,0 |  | 1 | [12 empty] | VV | 2 | 2 | True | 0 | ROZPOCET
| VV |  | Mezisoučet |  | 2 | [12 empty] | VV | 2 | 3 | True | 0 | ROZPOCET
| VV |  | Součet |  | 4 | [12 empty] | VV | 2 | 4 | True | 1 | ROZPOCET
113 | M | 55331438 | zárubeň jednokřídlá ocelová pro dodatečnou montáž tl stěny 110-150mm rozměru 900/1970, 2100mm | kus | 4 |  | 0 | CS ÚRS 2025 01 |  | snížená |  | 0 | 0.01553 | 0.06212 | 0 | 0 | 32 | M | 2 |  |  |  | ROZPOCET | [5 empty] | 0 | 0 | 0 | 0 | 0 | 2 | 0 | 16 | -1246091241
| VV |  | projektová dokumentace D.1.1_2_ASR_SKR | [14 empty] | VV | 2 | 1 | True | 0 | ROZPOCET
| VV |  | část 12_VÝPIS_PSV | [14 empty] | VV | 2 | 1 | True | 0 | ROZPOCET
| VV |  | . | [14 empty] | VV | 2 | 1 | True | 0 | ROZPOCET
| VV |  | D6/L | [14 empty] | VV | 2 | 1 | True | 0 | ROZPOCET
| VV |  | 1. NP | [14 empty] | VV | 2 | 1 | True | 0 | ROZPOCET
| VV |  | 1,0 |  | 1 | [12 empty] | VV | 2 | 2 | True | 0 | ROZPOCET
| VV |  | 2. NP | [14 empty] | VV | 2 | 1 | True | 0 | ROZPOCET
| VV |  | 1,0 |  | 1 | [12 empty] | VV | 2 | 2 | True | 0 | ROZPOCET
| VV |  | Mezisoučet |  | 2 | [12 empty] | VV | 2 | 3 | True | 0 | ROZPOCET
| VV |  | D6/P | [14 empty] | VV | 2 | 1 | True | 0 | ROZPOCET
| VV |  | 1. NP | [14 empty] | VV | 2 | 1 | True | 0 | ROZPOCET
| VV |  | 1,0 |  | 1 | [12 empty] | VV | 2 | 2 | True | 0 | ROZPOCET
| VV |  | 2. NP | [14 empty] | VV | 2 | 1 | True | 0 | ROZPOCET
| VV |  | 1,0 |  | 1 | [12 empty] | VV | 2 | 2 | True | 0 | ROZPOCET
| VV |  | Mezisoučet |  | 2 | [12 empty] | VV | 2 | 3 | True | 0 | ROZPOCET
| VV |  | Součet |  | 4 | [12 empty] | VV | 2 | 4 | True | 1 | ROZPOCET
114 | M | 55331439 | zárubeň jednokřídlá ocelová pro dodatečnou montáž tl stěny 110-150mm rozměru 1100/1970, 2100mm | kus | 20 |  | 0 | CS ÚRS 2025 01 |  | snížená |  | 0 | 0.01624 | 0.3248 | 0 | 0 | 32 | M | 2 |  |  |  | ROZPOCET | [5 empty] | 0 | 0 | 0 | 0 | 0 | 2 | 0 | 16 | -2019467485
| VV |  | projektová dokumentace D.1.1_2_ASR_SKR | [14 empty] | VV | 2 | 1 | True | 0 | ROZPOCET
| VV |  | část 12_VÝPIS_PSV | [14 empty] | VV | 2 | 1 | True | 0 | ROZPOCET
| VV |  | . | [14 empty] | VV | 2 | 1 | True | 0 | ROZPOCET
| VV |  | D7/L | [14 empty] | VV | 2 | 1 | True | 0 | ROZPOCET
| VV |  | 1. NP | [14 empty] | VV | 2 | 1 | True | 0 | ROZPOCET
| VV |  | 4,0 |  | 4 | [12 empty] | VV | 2 | 2 | True | 0 | ROZPOCET
| VV |  | 2. NP | [14 empty] | VV | 2 | 1 | True | 0 | ROZPOCET
| VV |  | 4,0 |  | 4 | [12 empty] | VV | 2 | 2 | True | 0 | ROZPOCET
| VV |  | Mezisoučet |  | 8 | [12 empty] | VV | 2 | 3 | True | 0 | ROZPOCET
| VV |  | D7/P | [14 empty] | VV | 2 | 1 | True | 0 | ROZPOCET
| VV |  | 1. NP | [14 empty] | VV | 2 | 1 | True | 0 | ROZPOCET
| VV |  | 4,0 |  | 4 | [12 empty] | VV | 2 | 2 | True | 0 | ROZPOCET
| VV |  | 2. NP | [14 empty] | VV | 2 | 1 | True | 0 | ROZPOCET
| VV |  | 4,0 |  | 4 | [12 empty] | VV | 2 | 2 | True | 0 | ROZPOCET
| VV |  | Mezisoučet |  | 8 | [12 empty] | VV | 2 | 3 | True | 0 | ROZPOCET
| VV |  | . | [14 empty] | VV | 2 | 1 | True | 0 | ROZPOCET
| VV |  | D8/L | [14 empty] | VV | 2 | 1 | True | 0 | ROZPOCET
| VV |  | 1. NP | [14 empty] | VV | 2 | 1 | True | 0 | ROZPOCET
| VV |  | 1,0 |  | 1 | [12 empty] | VV | 2 | 2 | True | 0 | ROZPOCET
| VV |  | 2. NP | [14 empty] | VV | 2 | 1 | True | 0 | ROZPOCET
| VV |  | 1,0 |  | 1 | [12 empty] | VV | 2 | 2 | True | 0 | ROZPOCET
| VV |  | Mezisoučet |  | 2 | [12 empty] | VV | 2 | 3 | True | 0 | ROZPOCET
| VV |  | D8/P | [14 empty] | VV | 2 | 1 | True | 0 | ROZPOCET
| VV |  | 1. NP | [14 empty] | VV | 2 | 1 | True | 0 | ROZPOCET
| VV |  | 1,0 |  | 1 | [12 empty] | VV | 2 | 2 | True | 0 | ROZPOCET
| VV |  | 2. NP | [14 empty] | VV | 2 | 1 | True | 0 | ROZPOCET
| VV |  | 1,0 |  | 1 | [12 empty] | VV | 2 | 2 | True | 0 | ROZPOCET
| VV |  | Mezisoučet |  | 2 | [12 empty] | VV | 2 | 3 | True | 0 | ROZPOCET
| VV |  | Součet |  | 20 | [12 empty] | VV | 2 | 4 | True | 1 | ROZPOCET
115 | K | 642945111 | Osazování ocelových zárubní protipožárních nebo protiplynových dveří do vynechaného otvoru, s obetonováním, dveří jednokřídlových do 2,5 m2 | kus | 13 |  | 0 | CS ÚRS 2025 01 |  | snížená |  | 0 | 0.42153 | 5.4799 | 0 | 0 | 4 | K | 2 |  |  |  | ROZPOCET | [5 empty] | 0 | 0 | 0 | 0 | 0 | 2 | 0 | 4 | 1173739653
| Online PSC |  | https://podminky.urs.cz/item/CS_URS_2025_01/642945111 | [14 empty] | Online PSC | 2
| VV |  | projektová dokumentace D.1.1_2_ASR_SKR | [14 empty] | VV | 2 | 1 | True | 0 | ROZPOCET
| VV |  | projektová dokumentace D.1.3_PBR | [14 empty] | VV | 2 | 1 | True | 0 | ROZPOCET
| VV |  | . | [14 empty] | VV | 2 | 1 | True | 0 | ROZPOCET
| VV |  | D1 | [14 empty] | VV | 2 | 1 | True | 0 | ROZPOCET
| VV |  | 2,0 |  | 2 | [12 empty] | VV | 2 | 2 | True | 0 | ROZPOCET
| VV |  | D5 | [14 empty] | VV | 2 | 1 | True | 0 | ROZPOCET
| VV |  | 1,0 |  | 1 | [12 empty] | VV | 2 | 2 | True | 0 | ROZPOCET
| VV |  | D9 | [14 empty] | VV | 2 | 1 | True | 0 | ROZPOCET
| VV |  | 4,0 |  | 4 | [12 empty] | VV | 2 | 2 | True | 0 | ROZPOCET
| VV |  | D13 | [14 empty] | VV | 2 | 1 | True | 0 | ROZPOCET
| VV |  | 3,0 |  | 3 | [12 empty] | VV | 2 | 2 | True | 0 | ROZPOCET
| VV |  | D14 | [14 empty] | VV | 2 | 1 | True | 0 | ROZPOCET
| VV |  | 3,0 |  | 3 | [12 empty] | VV | 2 | 2 | True | 0 | ROZPOCET
| VV |  | Součet |  | 13 | [12 empty] | VV | 2 | 4 | True | 1 | ROZPOCET
116 | M | 55331435.6 | zárubeň jednokřídlá ocelová pro dodatečnou montáž tl stěny 110-150mm rozměru 600/1970, 2100mm | kus | 2 |  | 0 | vlastní |  | snížená |  | 0 | 0.01458 | 0.02916 | 0 | 0 | 8 | M | 2 |  |  |  | ROZPOCET | [5 empty] | 0 | 0 | 0 | 0 | 0 | 2 | 0 | 4 | 1371175867
| P |  | Poznámka k položce: Požární odolnost EI30 DP3 C | [14 empty] | P | 2
| VV |  | projektová dokumentace D.1.1_2_ASR_SKR | [14 empty] | VV | 2 | 1 | True | 0 | ROZPOCET
| VV |  | projektová dokumentace D.1.3_PBR | [14 empty] | VV | 2 | 1 | True | 0 | ROZPOCET
| VV |  | . | [14 empty] | VV | 2 | 1 | True | 0 | ROZPOCET
| VV |  | 1. NP | [14 empty] | VV | 2 | 1 | True | 0 | ROZPOCET
| VV |  | D1/L | [14 empty] | VV | 2 | 1 | True | 0 | ROZPOCET
| VV |  | 1,0 |  | 1 | [12 empty] | VV | 2 | 2 | True | 0 | ROZPOCET
| VV |  | 2. NP | [14 empty] | VV | 2 | 1 | True | 0 | ROZPOCET
| VV |  | D1/L | [14 empty] | VV | 2 | 1 | True | 0 | ROZPOCET
| VV |  | 1,0 |  | 1 | [12 empty] | VV | 2 | 2 | True | 0 | ROZPOCET
| VV |  | Součet |  | 2 | [12 empty] | VV | 2 | 4 | True | 1 | ROZPOCET
117 | M | 55331437.6 | zárubeň jednokřídlá ocelová pro dodatečnou montáž tl stěny 110-150mm rozměru 800/1970, 2100mm | kus | 1 |  | 0 | vlastní |  | snížená |  | 0 | 0.01521 | 0.01521 | 0 | 0 | 8 | M | 2 |  |  |  | ROZPOCET | [5 empty] | 0 | 0 | 0 | 0 | 0 | 2 | 0 | 4 | 998274017
| P |  | Poznámka k položce: Požární odolnost EI30 DP3 C | [14 empty] | P | 2
| VV |  | projektová dokumentace D.1.1_2_ASR_SKR | [14 empty] | VV | 2 | 1 | True | 0 | ROZPOCET
| VV |  | projektová dokumentace D.1.3_PBR | [14 empty] | VV | 2 | 1 | True | 0 | ROZPOCET
| VV |  | . | [14 empty] | VV | 2 | 1 | True | 0 | ROZPOCET
| VV |  | 2. NP | [14 empty] | VV | 2 | 1 | True | 0 | ROZPOCET
| VV |  | D5/P | [14 empty] | VV | 2 | 1 | True | 0 | ROZPOCET
| VV |  | 1,0 |  | 1 | [12 empty] | VV | 2 | 2 | True | 0 | ROZPOCET
| VV |  | Součet |  | 1 | [12 empty] | VV | 2 | 4 | True | 1 | ROZPOCET
118 | M | 55331438.6 | zárubeň jednokřídlá ocelová pro dodatečnou montáž tl stěny 110-150mm rozměru 900/1970, 2100mm | kus | 3 |  | 0 | vlastní |  | snížená |  | 0 | 0.01553 | 0.04659 | 0 | 0 | 32 | M | 2 |  |  |  | ROZPOCET | [5 empty] | 0 | 0 | 0 | 0 | 0 | 2 | 0 | 16 | -1091731258
| P |  | Poznámka k položce: Požární odolnost EI30 DP1 C | [14 empty] | P | 2
| VV |  | projektová dokumentace D.1.1_2_ASR_SKR | [14 empty] | VV | 2 | 1 | True | 0 | ROZPOCET
| VV |  | část 12_VÝPIS_PSV | [14 empty] | VV | 2 | 1 | True | 0 | ROZPOCET
| VV |  | . | [14 empty] | VV | 2 | 1 | True | 0 | ROZPOCET
| VV |  | D13/L | [14 empty] | VV | 2 | 1 | True | 0 | ROZPOCET
| VV |  | 1. NP | [14 empty] | VV | 2 | 1 | True | 0 | ROZPOCET
| VV |  | 1,0 |  | 1 | [12 empty] | VV | 2 | 2 | True | 0 | ROZPOCET
| VV |  | 2. NP | [14 empty] | VV | 2 | 1 | True | 0 | ROZPOCET
| VV |  | 2,0 |  | 2 | [12 empty] | VV | 2 | 2 | True | 0 | ROZPOCET
| VV |  | Součet |  | 3 | [12 empty] | VV | 2 | 4 | True | 1 | ROZPOCET
119 | M | 55331439.6 | zárubeň jednokřídlá ocelová pro dodatečnou montáž tl stěny 110-150mm rozměru 1100/1970, 2100mm | kus | 7 |  | 0 | vlastní |  | snížená |  | 0 | 0.01624 | 0.11368 | 0 | 0 | 8 | M | 2 |  |  |  | ROZPOCET | [5 empty] | 0 | 0 | 0 | 0 | 0 | 2 | 0 | 4 | -1774149799
| P |  | Poznámka k položce: Požární odolnost EI30 DP3 S200 C – prvek D9 Požární odolnost EI90 DP1 C – prvek D14 | [14 empty] | P | 2
| VV |  | projektová dokumentace D.1.1_2_ASR_SKR | [14 empty] | VV | 2 | 1 | True | 0 | ROZPOCET
| VV |  | projektová dokumentace D.1.3_PBR | [14 empty] | VV | 2 | 1 | True | 0 | ROZPOCET
| VV |  | . | [14 empty] | VV | 2 | 1 | True | 0 | ROZPOCET
| VV |  | 1. NP | [14 empty] | VV | 2 | 1 | True | 0 | ROZPOCET
| VV |  | D9/L | [14 empty] | VV | 2 | 1 | True | 0 | ROZPOCET
| VV |  | 1,0 |  | 1 | [12 empty] | VV | 2 | 2 | True | 0 | ROZPOCET
| VV |  | D9/P | [14 empty] | VV | 2 | 1 | True | 0 | ROZPOCET
| VV |  | 1,0 |  | 1 | [12 empty] | VV | 2 | 2 | True | 0 | ROZPOCET
| VV |  | Mezisoučet |  | 2 | [12 empty] | VV | 2 | 3 | True | 0 | ROZPOCET
| VV |  | 2. NP | [14 empty] | VV | 2 | 1 | True | 0 | ROZPOCET
| VV |  | D9/L | [14 empty] | VV | 2 | 1 | True | 0 | ROZPOCET
| VV |  | 1,0 |  | 1 | [12 empty] | VV | 2 | 2 | True | 0 | ROZPOCET
| VV |  | D9/P | [14 empty] | VV | 2 | 1 | True | 0 | ROZPOCET
| VV |  | 1,0 |  | 1 | [12 empty] | VV | 2 | 2 | True | 0 | ROZPOCET
| VV |  | Mezisoučet |  | 2 | [12 empty] | VV | 2 | 3 | True | 0 | ROZPOCET
| VV |  | 1. PP | [14 empty] | VV | 2 | 1 | True | 0 | ROZPOCET
| VV |  | D14/L | [14 empty] | VV | 2 | 1 | True | 0 | ROZPOCET
| VV |  | 2,0 |  | 2 | [12 empty] | VV | 2 | 2 | True | 0 | ROZPOCET
| VV |  | D14/P | [14 empty] | VV | 2 | 1 | True | 0 | ROZPOCET
| VV |  | 1,0 |  | 1 | [12 empty] | VV | 2 | 2 | True | 0 | ROZPOCET
| VV |  | Mezisoučet |  | 3 | [12 empty] | VV | 2 | 3 | True | 0 | ROZPOCET
| VV |  | Součet |  | 7 | [12 empty] | VV | 2 | 4 | True | 1 | ROZPOCET
| D | 9 | Ostatní konstrukce a práce, bourání |  |  |  | 0 |  |  |  |  | 0 |  | 3.6566 |  | 183.1104 | 1 | D | 1 |  |  |  | ROZPOCET | [11 empty] | 0
| D | 94 | Lešení a stavební výtahy |  |  |  | 0 |  |  |  |  | 0 |  | 0 |  | 0 | 1 | D | 2 |  |  |  | ROZPOCET | [11 empty] | 0
120 | K | 941211111 | Lešení řadové rámové lehké pracovní s podlahami s provozním zatížením tř. 3 do 200 kg/m2 šířky tř. SW06 od 0,6 do 0,9 m výšky do 10 m montáž | m2 | 852 |  | 0 | CS ÚRS 2025 01 |  | snížená |  | 0 | 0 | 0 | 0 | 0 | 4 | K | 3 |  |  |  | ROZPOCET | [5 empty] | 0 | 0 | 0 | 0 | 0 | 2 | 0 | 4 | 624102896
| Online PSC |  | https://podminky.urs.cz/item/CS_URS_2025_01/941211111 | [14 empty] | Online PSC | 3
| VV |  | (39,25+14)*2*8 |  | 852 | [12 empty] | VV | 3 | 2 | True | 1 | ROZPOCET
121 | K | 941211211 | Lešení řadové rámové lehké pracovní s podlahami s provozním zatížením tř. 3 do 200 kg/m2 šířky tř. SW06 od 0,6 do 0,9 m výšky do 10 m příplatek za každý den použití | m2 | 51120 |  | 0 | CS ÚRS 2025 01 |  | snížená |  | 0 | 0 | 0 | 0 | 0 | 4 | K | 3 |  |  |  | ROZPOCET | [5 empty] | 0 | 0 | 0 | 0 | 0 | 2 | 0 | 4 | -522239042
| Online PSC |  | https://podminky.urs.cz/item/CS_URS_2025_01/941211211 | [14 empty] | Online PSC | 3
| VV |  | 852,000*60 |  | 51120 | [12 empty] | VV | 3 | 2 | True | 0 | ROZPOCET
| VV |  | Součet |  | 51120 | [12 empty] | VV | 3 | 4 | True | 1 | ROZPOCET
122 | K | 941211811 | Lešení řadové rámové lehké pracovní s podlahami s provozním zatížením tř. 3 do 200 kg/m2 šířky tř. SW06 od 0,6 do 0,9 m výšky do 10 m demontáž | m2 | 852 |  | 0 | CS ÚRS 2025 01 |  | snížená |  | 0 | 0 | 0 | 0 | 0 | 4 | K | 3 |  |  |  | ROZPOCET | [5 empty] | 0 | 0 | 0 | 0 | 0 | 2 | 0 | 4 | -1114553292
| Online PSC |  | https://podminky.urs.cz/item/CS_URS_2025_01/941211811 | [14 empty] | Online PSC | 3
| D | 95 | Různé dokončovací konstrukce a práce pozemních staveb |  |  |  | 0 |  |  |  |  | 0 |  | 3.6566 |  | 0 | 1 | D | 2 |  |  |  | ROZPOCET | [11 empty] | 0
123 | K | 952901111 | Vyčištění budov nebo objektů před předáním do užívání budov bytové nebo občanské výstavby, světlé výšky podlaží do 4 m | m2 | 1341 |  | 0 | CS ÚRS 2025 01 |  | snížená |  | 0 | 4e-05 | 0.05364 | 0 | 0 | 4 | K | 3 |  |  |  | ROZPOCET | [5 empty] | 0 | 0 | 0 | 0 | 0 | 2 | 0 | 4 | 59398877
| Online PSC |  | https://podminky.urs.cz/item/CS_URS_2025_01/952901111 | [14 empty] | Online PSC | 3
| VV |  | 1.PP | [14 empty] | VV | 3 | 1 | True | 0 | ROZPOCET
| VV |  | 447 |  | 447 | [12 empty] | VV | 3 | 2 | True | 0 | ROZPOCET
| VV |  | 1.NP | [14 empty] | VV | 3 | 1 | True | 0 | ROZPOCET
| VV |  | 447 |  | 447 | [12 empty] | VV | 3 | 2 | True | 0 | ROZPOCET
| VV |  | 2.NP | [14 empty] | VV | 3 | 1 | True | 0 | ROZPOCET
| VV |  | 447 |  | 447 | [12 empty] | VV | 3 | 2 | True | 0 | ROZPOCET
| VV |  | Součet |  | 1341 | [12 empty] | VV | 3 | 4 | True | 1 | ROZPOCET
124 | K | 953334621 | Těsnící křížový plech do řízených smršťovacích spar betonových konstrukcí k vytvoření a utěsnění plánovaných spar šířky přes 200 do 300 mm | m | 195.72 |  | 0 | CS ÚRS 2025 01 |  | snížená |  | 0 | 0.00283 | 0.55389 | 0 | 0 | 4 | K | 3 |  |  |  | ROZPOCET | [5 empty] | 0 | 0 | 0 | 0 | 0 | 2 | 0 | 4 | -409639701
| Online PSC |  | https://podminky.urs.cz/item/CS_URS_2025_01/953334621 | [14 empty] | Online PSC | 3
| VV |  | 1.pp | [14 empty] | VV | 3 | 1 | True | 0 | ROZPOCET
| VV |  | (37,09+11,84)*2*2 |  | 195.72 | [12 empty] | VV | 3 | 2 | True | 1 | ROZPOCET
125 | K | 953334654 | Kruhový PVC profil do řízených smršťovacích spar betonových konstrukcí k vytvoření a utěsnění plánovaných spar pro tloušťku stěny přes 240 do 350 mm | m | 457.496 |  | 0 | CS ÚRS 2025 01 |  | snížená |  | 0 | 0.00447 | 2.045 | 0 | 0 | 4 | K | 3 |  |  |  | ROZPOCET | [5 empty] | 0 | 0 | 0 | 0 | 0 | 2 | 0 | 4 | -1153774648
| Online PSC |  | https://podminky.urs.cz/item/CS_URS_2025_01/953334654 | [14 empty] | Online PSC | 3
| VV |  | 1.pp | [14 empty] | VV | 3 | 1 | True | 0 | ROZPOCET
| VV |  | (37,09+11,84)*2*1,7*2,75 |  | 457.496 | [12 empty] | VV | 3 | 2 | True | 1 | ROZPOCET
126 | K | 953941110 | Osazení drobných kovových výrobků bez jejich dodání s vysekáním kapes pro upevňovací prvky se zazděním, zabetonováním nebo zalitím schodišťového, balkónového nebo jiného zábradlí | m | 59.2 |  | 0 | CS ÚRS 2025 01 |  | snížená |  | 0 | 0.01326 | 0.78499 | 0 | 0 | 4 | K | 3 |  |  |  | ROZPOCET | [5 empty] | 0 | 0 | 0 | 0 | 0 | 2 | 0 | 4 | 1855938288
| Online PSC |  | https://podminky.urs.cz/item/CS_URS_2025_01/953941110 | [14 empty] | Online PSC | 3
| VV |  | Z8 | [14 empty] | VV | 3 | 1 | True | 0 | ROZPOCET
| VV |  | 59,2 |  | 59.2 | [12 empty] | VV | 3 | 2 | True | 1 | ROZPOCET
127 | M | 55342035 | madlo zábradlí Pz pr. 42,4mm | m | 59.2 |  | 0 | CS ÚRS 2025 01 |  | snížená |  | 0 | 0.0037 | 0.21904 | 0 | 0 | 8 | M | 3 |  |  |  | ROZPOCET | [5 empty] | 0 | 0 | 0 | 0 | 0 | 2 | 0 | 4 | 1685686992
| D | 96 | Bourání konstrukcí |  |  |  | 0 |  |  |  |  | 0 |  | 0 |  | 183.1104 | 1 | D | 2 |  |  |  | ROZPOCET | [11 empty] | 0
128 | K | 961055111 | Bourání základů z betonu železového | m3 | 76.296 |  | 0 | CS ÚRS 2025 01 |  | snížená |  | 0 | 0 | 0 | 2.4 | 183.1104 | 4 | K | 3 |  |  |  | ROZPOCET | [5 empty] | 0 | 0 | 0 | 0 | 0 | 2 | 0 | 4 | 1379347717
| Online PSC |  | https://podminky.urs.cz/item/CS_URS_2025_01/961055111 | [14 empty] | Online PSC | 3
| VV |  | stávající základy | [14 empty] | VV | 3 | 1 | True | 0 | ROZPOCET
| VV |  | 45,0 |  | 45 | [12 empty] | VV | 3 | 2 | True | 0 | ROZPOCET
| VV |  | teplovodní kanál | [14 empty] | VV | 3 | 1 | True | 0 | ROZPOCET
| VV |  | 1,2*0,8*48,9-0,8*0,4*48,9 |  | 31.296 | [12 empty] | VV | 3 | 2 | True | 0 | ROZPOCET
| VV |  | Součet |  | 76.296 | [12 empty] | VV | 3 | 4 | True | 1 | ROZPOCET
| D | 99 | Přesun hmot a manipulace se sutí |  |  |  | 0 |  |  |  |  | 0 |  | 0 |  | 0 | 1 | D | 2 |  |  |  | ROZPOCET | [11 empty] | 0
| D | 997 | Přesun sutě |  |  |  | 0 |  |  |  |  | 0 |  | 0 |  | 0 | 1 | D | 3 |  |  |  | ROZPOCET | [11 empty] | 0
129 | K | 997013501 | Odvoz suti a vybouraných hmot na skládku nebo meziskládku se složením, na vzdálenost do 1 km | t | 183.11 |  | 0 | CS ÚRS 2025 01 |  | snížená |  | 0 | 0 | 0 | 0 | 0 | 4 | K | 4 |  |  |  | ROZPOCET | [5 empty] | 0 | 0 | 0 | 0 | 0 | 2 | 0 | 4 | 796121361
| Online PSC |  | https://podminky.urs.cz/item/CS_URS_2025_01/997013501 | [14 empty] | Online PSC | 4
130 | K | 997013509 | Odvoz suti a vybouraných hmot na skládku nebo meziskládku se složením, na vzdálenost Příplatek k ceně za každý další započatý 1 km přes 1 km | t | 1007.105 |  | 0 | CS ÚRS 2025 01 |  | snížená |  | 0 | 0 | 0 | 0 | 0 | 4 | K | 4 |  |  |  | ROZPOCET | [5 empty] | 0 | 0 | 0 | 0 | 0 | 2 | 0 | 4 | -1211684804
| Online PSC |  | https://podminky.urs.cz/item/CS_URS_2025_01/997013509 | [14 empty] | Online PSC | 4
| VV |  | odvoz suti na recyklační skládku | [14 empty] | VV | 4 | 1 | True | 0 | ROZPOCET
| VV |  | 183,11*5,5 |  | 1007.105 | [12 empty] | VV | 4 | 2 | True | 0 | ROZPOCET
| VV |  | Součet |  | 1007.105 | [12 empty] | VV | 4 | 4 | True | 1 | ROZPOCET
131 | K | 997013862 | Poplatek za uložení stavebního odpadu na recyklační skládce (skládkovné) z armovaného betonu zatříděného do Katalogu odpadů pod kódem 17 01 01 | t | 183.11 |  | 0 | CS ÚRS 2025 01 |  | snížená |  | 0 | 0 | 0 | 0 | 0 | 4 | K | 4 |  |  |  | ROZPOCET | [5 empty] | 0 | 0 | 0 | 0 | 0 | 2 | 0 | 4 | -599901911
| Online PSC |  | https://podminky.urs.cz/item/CS_URS_2025_01/997013862 | [14 empty] | Online PSC | 4
| VV |  | uloženo na recyklační skládku | [14 empty] | VV | 4 | 1 | True | 0 | ROZPOCET
| VV |  | 183,11 |  | 183.11 | [12 empty] | VV | 4 | 2 | True | 0 | ROZPOCET
| VV |  | Součet |  | 183.11 | [12 empty] | VV | 4 | 4 | True | 1 | ROZPOCET
| D | 998 | Přesun hmot |  |  |  | 0 |  |  |  |  | 0 |  | 0 |  | 0 | 1 | D | 3 |  |  |  | ROZPOCET | [11 empty] | 0
132 | K | 998011002 | Přesun hmot pro budovy občanské výstavby, bydlení, výrobu a služby s nosnou svislou konstrukcí zděnou z cihel, tvárnic nebo kamene vodorovná dopravní vzdálenost do 100 m základní pro budovy výšky přes 6 do 12 m | t | 3076.613 |  | 0 | CS ÚRS 2025 01 |  | snížená |  | 0 | 0 | 0 | 0 | 0 | 4 | K | 4 |  |  |  | ROZPOCET | [5 empty] | 0 | 0 | 0 | 0 | 0 | 2 | 0 | 4 | 161561468
| Online PSC |  | https://podminky.urs.cz/item/CS_URS_2025_01/998011002 | [14 empty] | Online PSC | 4
| D | PSV | Práce a dodávky PSV |  |  |  | 0 |  |  |  |  | 0 |  | 102.7662 |  | 0.0057 | 2 | D | 0 |  |  |  | ROZPOCET | [11 empty] | 0
| D | 711 | Izolace proti vodě, vlhkosti a plynům |  |  |  | 0 |  |  |  |  | 0 |  | 0.14152 |  | 0 | 2 | D | 1 |  |  |  | ROZPOCET | [11 empty] | 0
133 | K | 711161274 | Provedení izolace proti zemní vlhkosti nopovou fólií na ploše svislé S výška nopu do 20 mm | m2 | 302.326 |  | 0 | CS ÚRS 2025 01 |  | snížená |  | 0 | 5e-05 | 0.015116 | 0 | 0 | 16 | K | 2 |  |  |  | ROZPOCET | [5 empty] | 0 | 0 | 0 | 0 | 0 | 2 | 0 | 16 | 1571268854
| Online PSC |  | https://podminky.urs.cz/item/CS_URS_2025_01/711161274 | [14 empty] | Online PSC | 2
| VV |  | stěny 1.pp vnější | [14 empty] | VV | 2 | 1 | True | 0 | ROZPOCET
| VV |  | (37,09+11,84)*2*3,05 |  | 298.473 | [12 empty] | VV | 2 | 2 | True | 0 | ROZPOCET
| VV |  | 3,35*1,15 |  | 3.853 | [12 empty] | VV | 2 | 2 | True | 0 | ROZPOCET
| VV |  | Součet |  | 302.326 | [12 empty] | VV | 2 | 4 | True | 1 | ROZPOCET
134 | M | 28323005 | fólie profilovaná (nopová) drenážní HDPE s výškou nopů 8mm | m2 | 369.14 |  | 0 | CS ÚRS 2025 01 |  | snížená |  | 0 | 0.0003 | 0.11074 | 0 | 0 | 32 | M | 2 |  |  |  | ROZPOCET | [5 empty] | 0 | 0 | 0 | 0 | 0 | 2 | 0 | 16 | 1421312402
| VV |  | 302,326*1,221 "Přepočtené koeficientem množství |  | 369.14 | [12 empty] | VV | 2 | 2 | True | 1 | ROZPOCET
135 | K | 711161383 | Izolace proti zemní vlhkosti a beztlakové vodě nopovými fóliemi ostatní ukončení izolace lištou | m | 97.86 |  | 0 | CS ÚRS 2025 01 |  | snížená |  | 0 | 0.00016 | 0.015658 | 0 | 0 | 16 | K | 2 |  |  |  | ROZPOCET | [5 empty] | 0 | 0 | 0 | 0 | 0 | 2 | 0 | 16 | 427322927
| Online PSC |  | https://podminky.urs.cz/item/CS_URS_2025_01/711161383 | [14 empty] | Online PSC | 2
| VV |  | stěny 1.pp vnější | [14 empty] | VV | 2 | 1 | True | 0 | ROZPOCET
| VV |  | (37,09+11,84)*2 |  | 97.86 | [12 empty] | VV | 2 | 2 | True | 1 | ROZPOCET
136 | K | 998711112 | Přesun hmot pro izolace proti vodě, vlhkosti a plynům stanovený z hmotnosti přesunovaného materiálu vodorovná dopravní vzdálenost do 50 m s omezením mechanizace v objektech výšky přes 6 do 12 m | t | 0.142 |  | 0 | CS ÚRS 2025 01 |  | snížená |  | 0 | 0 | 0 | 0 | 0 | 16 | K | 2 |  |  |  | ROZPOCET | [5 empty] | 0 | 0 | 0 | 0 | 0 | 2 | 0 | 16 | -2015311597
| Online PSC |  | https://podminky.urs.cz/item/CS_URS_2025_01/998711112 | [14 empty] | Online PSC | 2
| D | 712 | Povlakové krytiny |  |  |  | 0 |  |  |  |  | 0 |  | 39.1675 |  | 0 | 2 | D | 1 |  |  |  | ROZPOCET | [11 empty] | 0
137 | K | 712311101 | Provedení povlakové krytiny střech plochých do 10° natěradly a tmely za studena nátěrem lakem penetračním nebo asfaltovým | m2 | 410 |  | 0 | CS ÚRS 2025 01 |  | snížená |  | 0 | 0 | 0 | 0 | 0 | 16 | K | 2 |  |  |  | ROZPOCET | [5 empty] | 0 | 0 | 0 | 0 | 0 | 2 | 0 | 16 | 311338547
| Online PSC |  | https://podminky.urs.cz/item/CS_URS_2025_01/712311101 | [14 empty] | Online PSC | 2
| VV |  | S1 | [14 empty] | VV | 2 | 1 | True | 0 | ROZPOCET
| VV |  | 310 |  | 310 | [12 empty] | VV | 2 | 2 | True | 0 | ROZPOCET
| VV |  | S3 | [14 empty] | VV | 2 | 1 | True | 0 | ROZPOCET
| VV |  | 93,95 |  | 93.95 | [12 empty] | VV | 2 | 2 | True | 0 | ROZPOCET
| VV |  | S2 | [14 empty] | VV | 2 | 1 | True | 0 | ROZPOCET
| VV |  | 6,05 |  | 6.05 | [12 empty] | VV | 2 | 2 | True | 0 | ROZPOCET
| VV |  | Součet |  | 410 | [12 empty] | VV | 2 | 4 | True | 1 | ROZPOCET
138 | M | 11163150 | lak penetrační asfaltový | t | 0.131 |  | 0 | CS ÚRS 2025 01 |  | snížená |  | 0 | 1 | 0.131 | 0 | 0 | 32 | M | 2 |  |  |  | ROZPOCET | [5 empty] | 0 | 0 | 0 | 0 | 0 | 2 | 0 | 16 | -879440517
| VV |  | 410*0,00032 "Přepočtené koeficientem množství |  | 0.131 | [12 empty] | VV | 2 | 2 | True | 1 | ROZPOCET
139 | K | 712341559 | Provedení povlakové krytiny střech plochých do 10° pásy přitavením NAIP v plné ploše | m2 | 410 |  | 0 | CS ÚRS 2025 01 |  | snížená |  | 0 | 0.00088 | 0.3608 | 0 | 0 | 16 | K | 2 |  |  |  | ROZPOCET | [5 empty] | 0 | 0 | 0 | 0 | 0 | 2 | 0 | 16 | -2109748005
| Online PSC |  | https://podminky.urs.cz/item/CS_URS_2025_01/712341559 | [14 empty] | Online PSC | 2
140 | M | 62853004 | pás asfaltový natavitelný modifikovaný SBS s vložkou ze skleněné tkaniny a spalitelnou PE fólií nebo jemnozrnným minerálním posypem na horním povrchu tl 4,0mm | m2 | 477.855 |  | 0 | CS ÚRS 2025 01 |  | snížená |  | 0 | 0.0054 | 2.5804 | 0 | 0 | 32 | M | 2 |  |  |  | ROZPOCET | [5 empty] | 0 | 0 | 0 | 0 | 0 | 2 | 0 | 16 | 22530279
| VV |  | 410*1,1655 "Přepočtené koeficientem množství |  | 477.855 | [12 empty] | VV | 2 | 2 | True | 1 | ROZPOCET
141 | K | 712361705 | Provedení povlakové krytiny střech plochých do 10° fólií lepená se svařovanými spoji | m2 | 410 |  | 0 | CS ÚRS 2025 01 |  | snížená |  | 0 | 3e-05 | 0.0123 | 0 | 0 | 16 | K | 2 |  |  |  | ROZPOCET | [5 empty] | 0 | 0 | 0 | 0 | 0 | 2 | 0 | 16 | 54155260
| Online PSC |  | https://podminky.urs.cz/item/CS_URS_2025_01/712361705 | [14 empty] | Online PSC | 2
142 | M | 28342832 | fólie hydroizolační střešní TPO (FPO) určená ke stabilizaci přitížením a do vegetačních střech tl 1,8mm | m2 | 477.855 |  | 0 | CS ÚRS 2025 01 |  | snížená |  | 0 | 0.0018 | 0.86014 | 0 | 0 | 32 | M | 2 |  |  |  | ROZPOCET | [5 empty] | 0 | 0 | 0 | 0 | 0 | 2 | 0 | 16 | -1138673242
| VV |  | 410*1,1655 "Přepočtené koeficientem množství |  | 477.855 | [12 empty] | VV | 2 | 2 | True | 1 | ROZPOCET
143 | K | 712363352 | Povlakové krytiny střech plochých do 10° z tvarovaných poplastovaných lišt pro mPVC vnitřní koutová lišta rš 100 mm | m | 97.1 |  | 0 | CS ÚRS 2025 01 |  | snížená |  | 0 | 0.00115 | 0.11167 | 0 | 0 | 16 | K | 2 |  |  |  | ROZPOCET | [5 empty] | 0 | 0 | 0 | 0 | 0 | 2 | 0 | 16 | -913768258
| Online PSC |  | https://podminky.urs.cz/item/CS_URS_2025_01/712363352 | [14 empty] | Online PSC | 2
| VV |  | 36,65+11,3*2+16,7*2+2,45+1*2 |  | 97.1 | [12 empty] | VV | 2 | 2 | True | 1 | ROZPOCET
144 | K | 712363353 | Povlakové krytiny střech plochých do 10° z tvarovaných poplastovaných lišt pro mPVC vnější koutová lišta rš 100 mm | m | 97.1 |  | 0 | CS ÚRS 2025 01 |  | snížená |  | 0 | 0.00063 | 0.061173 | 0 | 0 | 16 | K | 2 |  |  |  | ROZPOCET | [5 empty] | 0 | 0 | 0 | 0 | 0 | 2 | 0 | 16 | 621997387
| Online PSC |  | https://podminky.urs.cz/item/CS_URS_2025_01/712363353 | [14 empty] | Online PSC | 2
145 | K | 712771203 | Provedení drenážní vrstvy vegetační střechy z kameniva, tloušťky násypu přes 100 do 200 mm, sklon střechy do 5° | m2 | 61.03 |  | 0 | CS ÚRS 2025 01 |  | snížená |  | 0 | 0 | 0 | 0 | 0 | 16 | K | 2 |  |  |  | ROZPOCET | [5 empty] | 0 | 0 | 0 | 0 | 0 | 2 | 0 | 16 | -2102329070
| Online PSC |  | https://podminky.urs.cz/item/CS_URS_2025_01/712771203 | [14 empty] | Online PSC | 2
| VV |  | S3 | [14 empty] | VV | 2 | 1 | True | 0 | ROZPOCET
| VV |  | přechodový pás | [14 empty] | VV | 2 | 1 | True | 0 | ROZPOCET
| VV |  | ((36,55+11,3-(0,5*2)+36,55+0,5+0,5+11,3-(0,5*2)))*0,5 |  | 47.35 | [12 empty] | VV | 2 | 2 | True | 0 | ROZPOCET
| VV |  | . | [14 empty] | VV | 2 | 1 | True | 0 | ROZPOCET
| VV |  | přístup k výlezu na střechu | [14 empty] | VV | 2 | 1 | True | 0 | ROZPOCET
| VV |  | 3,6*3,8 |  | 13.68 | [12 empty] | VV | 2 | 2 | True | 0 | ROZPOCET
| VV |  | Součet |  | 61.03 | [12 empty] | VV | 2 | 4 | True | 1 | ROZPOCET
146 | M | 58337401 | kamenivo dekorační (kačírek) frakce 8/16 | t | 17.088 |  | 0 | CS ÚRS 2025 01 |  | snížená |  | 0 | 1 | 17.088 | 0 | 0 | 32 | M | 2 |  |  |  | ROZPOCET | [5 empty] | 0 | 0 | 0 | 0 | 0 | 2 | 0 | 16 | 393693045
| VV |  | 61,03*0,14 |  | 8.544 | [12 empty] | VV | 2 | 2 | True | 0 | ROZPOCET
| VV |  | Součet |  | 8.544 | [12 empty] | VV | 2 | 4 | True | 0 | ROZPOCET
| VV |  | 8,544*2 "Přepočtené koeficientem množství |  | 17.088 | [12 empty] | VV | 2 | 2 | True | 1 | ROZPOCET
147 | K | 712771271 | Provedení filtrační vrstvy vegetační střechy z textilií kladených volně s přesahem, sklon střechy do 5° | m2 | 410 |  | 0 | CS ÚRS 2025 01 |  | snížená |  | 0 | 0 | 0 | 0 | 0 | 16 | K | 2 |  |  |  | ROZPOCET | [5 empty] | 0 | 0 | 0 | 0 | 0 | 2 | 0 | 16 | 620853056
| Online PSC |  | https://podminky.urs.cz/item/CS_URS_2025_01/712771271 | [14 empty] | Online PSC | 2
148 | M | 69311082 | geotextilie netkaná separační, ochranná, filtrační, drenážní PP 500g/m2 | m2 | 451 |  | 0 | CS ÚRS 2025 01 |  | snížená |  | 0 | 0.0005 | 0.2255 | 0 | 0 | 32 | M | 2 |  |  |  | ROZPOCET | [5 empty] | 0 | 0 | 0 | 0 | 0 | 2 | 0 | 16 | 1049207442
| VV |  | 410*1,1 "Přepočtené koeficientem množství |  | 451 | [12 empty] | VV | 2 | 2 | True | 1 | ROZPOCET
149 | K | 712771311 | Provedení hydroakumulační vrstvy vegetační střechy z hydrofilních minerálních panelů, sklon střechy do 5° | m2 | 316.05 |  | 0 | CS ÚRS 2025 01 |  | snížená |  | 0 | 0 | 0 | 0 | 0 | 16 | K | 2 |  |  |  | ROZPOCET | [5 empty] | 0 | 0 | 0 | 0 | 0 | 2 | 0 | 16 | -1622867136
| Online PSC |  | https://podminky.urs.cz/item/CS_URS_2025_01/712771311 | [14 empty] | Online PSC | 2
| VV |  | 310+6,05 |  | 316.05 | [12 empty] | VV | 2 | 2 | True | 1 | ROZPOCET
150 | M | 63153601 | deska substrátová vegetačních střech z hydrofilní minerální vlny 600x1000 tl 100mm | m2 | 316.05 |  | 0 | CS ÚRS 2025 01 |  | snížená |  | 0 | 0.0076 | 2.402 | 0 | 0 | 32 | M | 2 |  |  |  | ROZPOCET | [5 empty] | 0 | 0 | 0 | 0 | 0 | 2 | 0 | 16 | 1947831990
151 | K | 712771401 | Provedení vegetační vrstvy vegetační střechy ze substrátu, tloušťky do 100 mm, sklon střechy do 5° | m2 | 316.05 |  | 0 | CS ÚRS 2025 01 |  | snížená |  | 0 | 0 | 0 | 0 | 0 | 16 | K | 2 |  |  |  | ROZPOCET | [5 empty] | 0 | 0 | 0 | 0 | 0 | 2 | 0 | 16 | 1662550838
| Online PSC |  | https://podminky.urs.cz/item/CS_URS_2025_01/712771401 | [14 empty] | Online PSC | 2
152 | M | 10321230 | substrát vegetačních střech extenzivní s vyšším obsahem organické složky | m3 | 19.595 |  | 0 | CS ÚRS 2025 01 |  | snížená |  | 0 | 0.6 | 11.757 | 0 | 0 | 32 | M | 2 |  |  |  | ROZPOCET | [5 empty] | 0 | 0 | 0 | 0 | 0 | 2 | 0 | 16 | 584975674
| VV |  | 316,05*0,062 "Přepočtené koeficientem množství |  | 19.595 | [12 empty] | VV | 2 | 2 | True | 1 | ROZPOCET
153 | K | 712771521 | Založení vegetace vegetační střechy položením vegetační nebo trávníkové rohože, sklon střechy do 5° | m2 | 316.05 |  | 0 | CS ÚRS 2025 01 |  | snížená |  | 0 | 0 | 0 | 0 | 0 | 16 | K | 2 |  |  |  | ROZPOCET | [5 empty] | 0 | 0 | 0 | 0 | 0 | 2 | 0 | 16 | 658555444
| Online PSC |  | https://podminky.urs.cz/item/CS_URS_2025_01/712771521 | [14 empty] | Online PSC | 2
154 | M | 69334504 | koberec rozchodníkový vegetačních střech | m2 | 316.05 |  | 0 | CS ÚRS 2025 01 |  | snížená |  | 0 | 0.011 | 3.4766 | 0 | 0 | 32 | M | 2 |  |  |  | ROZPOCET | [5 empty] | 0 | 0 | 0 | 0 | 0 | 2 | 0 | 16 | -305943351
155 | K | 712771613 | Provedení ochranných pásů vegetační střechy osazení ochranné kačírkové lišty navařením na hydroizolaci | m | 100.465 |  | 0 | CS ÚRS 2025 01 |  | snížená |  | 0 | 2e-05 | 0.0020093 | 0 | 0 | 16 | K | 2 |  |  |  | ROZPOCET | [5 empty] | 0 | 0 | 0 | 0 | 0 | 2 | 0 | 16 | -61519984
| Online PSC |  | https://podminky.urs.cz/item/CS_URS_2025_01/712771613 | [14 empty] | Online PSC | 2
| VV |  | 34,55+9,3+14,7+1+2,45+0,85+1,3+2,73+2,85+1,235+0,5+2,345+1,655+1+14,7+9,3 |  | 100.465 | [12 empty] | VV | 2 | 2 | True | 1 | ROZPOCET
156 | M | 69334043 | lišta kačírková Al výška 200-250mm | m | 102.474 |  | 0 | CS ÚRS 2025 01 |  | snížená |  | 0 | 0.0009 | 0.092227 | 0 | 0 | 32 | M | 2 |  |  |  | ROZPOCET | [5 empty] | 0 | 0 | 0 | 0 | 0 | 2 | 0 | 16 | -1913175784
| VV |  | 100,465*1,02 "Přepočtené koeficientem množství |  | 102.474 | [12 empty] | VV | 2 | 2 | True | 1 | ROZPOCET
157 | K | 712998201 | Provedení povlakové krytiny střech - ostatní práce montáž odvodňovacího prvku nouzového atikového přepadu z PVC na dešťovou vodu do DN 70 | kus | 4 |  | 0 | CS ÚRS 2025 01 |  | snížená |  | 0 | 5e-05 | 0.0002 | 0 | 0 | 16 | K | 2 |  |  |  | ROZPOCET | [5 empty] | 0 | 0 | 0 | 0 | 0 | 2 | 0 | 16 | -2134725211
| Online PSC |  | https://podminky.urs.cz/item/CS_URS_2025_01/712998201 | [14 empty] | Online PSC | 2
| VV |  | Z15 | [14 empty] | VV | 2 | 1 | True | 0 | ROZPOCET
| VV |  | 4 |  | 4 | [12 empty] | VV | 2 | 2 | True | 1 | ROZPOCET
158 | M | 56231128 | pojistný přepad ploché střechy s manžetou pro PVC-P hydroizolaci DN 50, DN 75, DN 110, DN 125 | kus | 4 |  | 0 | CS ÚRS 2025 01 |  | snížená |  | 0 | 0.00164 | 0.00656 | 0 | 0 | 32 | M | 2 |  |  |  | ROZPOCET | [5 empty] | 0 | 0 | 0 | 0 | 0 | 2 | 0 | 16 | 652134976
159 | K | 998712112 | Přesun hmot pro povlakové krytiny stanovený z hmotnosti přesunovaného materiálu vodorovná dopravní vzdálenost do 50 m s omezením mechanizace v objektech výšky přes 6 do 12 m | t | 39.168 |  | 0 | CS ÚRS 2025 01 |  | snížená |  | 0 | 0 | 0 | 0 | 0 | 16 | K | 2 |  |  |  | ROZPOCET | [5 empty] | 0 | 0 | 0 | 0 | 0 | 2 | 0 | 16 | -179284711
| Online PSC |  | https://podminky.urs.cz/item/CS_URS_2025_01/998712112 | [14 empty] | Online PSC | 2
| D | 713 | Izolace tepelné |  |  |  | 0 |  |  |  |  | 0 |  | 15.6915 |  | 0 | 2 | D | 1 |  |  |  | ROZPOCET | [11 empty] | 0
160 | K | 713121111 | Montáž tepelné izolace podlah rohožemi, pásy, deskami, dílci, bloky (izolační materiál ve specifikaci) kladenými volně jednovrstvá | m2 | 1103.2 |  | 0 | CS ÚRS 2025 01 |  | snížená |  | 0 | 0 | 0 | 0 | 0 | 16 | K | 2 |  |  |  | ROZPOCET | [5 empty] | 0 | 0 | 0 | 0 | 0 | 2 | 0 | 16 | 1111542074
| Online PSC |  | https://podminky.urs.cz/item/CS_URS_2025_01/713121111 | [14 empty] | Online PSC | 2
| VV |  | P1+P2*2+P3 |  | 1103.2 | [12 empty] | VV | 2 | 2 | True | 1 | ROZPOCET
161 | M | 28372341 | deska EPS 100 grafitová pro konstrukce s běžným zatížením λ=0,030 tl 80mm | m2 | 399.525 |  | 0 | CS ÚRS 2025 01 |  | snížená |  | 0 | 0.0028 | 1.1187 | 0 | 0 | 32 | M | 2 |  |  |  | ROZPOCET | [5 empty] | 0 | 0 | 0 | 0 | 0 | 2 | 0 | 16 | -1662077210
| VV |  | 380,5*1,05 "Přepočtené koeficientem množství |  | 399.525 | [12 empty] | VV | 2 | 2 | True | 1 | ROZPOCET
162 | M | 28372343 | deska EPS 100 grafitová pro konstrukce s běžným zatížením λ=0,030 tl 100mm | m2 | 307.965 |  | 0 | CS ÚRS 2025 01 |  | snížená |  | 0 | 0.0035 | 1.0779 | 0 | 0 | 32 | M | 2 |  |  |  | ROZPOCET | [5 empty] | 0 | 0 | 0 | 0 | 0 | 2 | 0 | 16 | 443228566
| VV |  | P2 |  | 293.3 | [12 empty] | VV | 2 | 2 | True | 0 | ROZPOCET
| VV |  | 293,3*1,05 "Přepočtené koeficientem množství |  | 307.965 | [12 empty] | VV | 2 | 2 | True | 1 | ROZPOCET
163 | M | 63231203 | deska čedičová minerální pro snížení kročejového hluku (max. zatížení 5 kN/m2) tl 40mm | m2 | 450.87 |  | 0 | CS ÚRS 2025 01 |  | snížená |  | 0 | 0.00592 | 2.6692 | 0 | 0 | 32 | M | 2 |  |  |  | ROZPOCET | [5 empty] | 0 | 0 | 0 | 0 | 0 | 2 | 0 | 16 | 375413960
| VV |  | P2+P3 |  | 429.4 | [12 empty] | VV | 2 | 2 | True | 0 | ROZPOCET
| VV |  | 429,4*1,05 "Přepočtené koeficientem množství |  | 450.87 | [12 empty] | VV | 2 | 2 | True | 1 | ROZPOCET
164 | K | 713123212 | Montáž tepelně izolačního systému základové desky z XPS desek na svislé ploše přilepených nízkoexpanzní (PUR) pěnou jednovrstvého tloušťky izolace přes 100 do 200 mm | m2 | 302.326 |  | 0 | CS ÚRS 2025 01 |  | snížená |  | 0 | 5e-05 | 0.015116 | 0 | 0 | 16 | K | 2 |  |  |  | ROZPOCET | [5 empty] | 0 | 0 | 0 | 0 | 0 | 2 | 0 | 16 | 875018192
| Online PSC |  | https://podminky.urs.cz/item/CS_URS_2025_01/713123212 | [14 empty] | Online PSC | 2
| VV |  | (37,09+11,84)*2*3,05 |  | 298.473 | [12 empty] | VV | 2 | 2 | True | 0 | ROZPOCET
| VV |  | 3,35*1,15 |  | 3.853 | [12 empty] | VV | 2 | 2 | True | 0 | ROZPOCET
| VV |  | Součet |  | 302.326 | [12 empty] | VV | 2 | 4 | True | 1 | ROZPOCET
165 | M | 28376404 | deska XPS hrana rovná a strukturovaný povrch λ=0,033 | m3 | 39.181 |  | 0 | CS ÚRS 2025 01 |  | snížená |  | 0 | 0.032 | 1.2538 | 0 | 0 | 32 | M | 2 |  |  |  | ROZPOCET | [5 empty] | 0 | 0 | 0 | 0 | 0 | 2 | 0 | 16 | 2075182555
| VV |  | 302,326*0,12 |  | 36.279 | [12 empty] | VV | 2 | 2 | True | 0 | ROZPOCET
| VV |  | 36,279*1,08 "Přepočtené koeficientem množství |  | 39.181 | [12 empty] | VV | 2 | 2 | True | 1 | ROZPOCET
166 | K | 713131141 | Montáž tepelné izolace stěn rohožemi, pásy, deskami, dílci, bloky (izolační materiál ve specifikaci) lepením celoplošně bez mechanického kotvení | m2 | 49.25 |  | 0 | CS ÚRS 2025 01 |  | snížená |  | 0 | 0.006 | 0.2955 | 0 | 0 | 16 | K | 2 |  |  |  | ROZPOCET | [5 empty] | 0 | 0 | 0 | 0 | 0 | 2 | 0 | 16 | 1792360554
| Online PSC |  | https://podminky.urs.cz/item/CS_URS_2025_01/713131141 | [14 empty] | Online PSC | 2
| VV |  | strop 1.np | [14 empty] | VV | 2 | 1 | True | 0 | ROZPOCET
| VV |  | (37,25+12)*2*0,25 |  | 24.625 | [12 empty] | VV | 2 | 2 | True | 0 | ROZPOCET
| VV |  | 2.np=1.np | [14 empty] | VV | 2 | 1 | True | 0 | ROZPOCET
| VV |  | 24,625 |  | 24.625 | [12 empty] | VV | 2 | 2 | True | 0 | ROZPOCET
| VV |  | Součet |  | 49.25 | [12 empty] | VV | 2 | 4 | True | 1 | ROZPOCET
167 | M | 28375939 | deska EPS 70 fasádní λ=0,039 tl 120mm | m2 | 56.638 |  | 0 | CS ÚRS 2025 01 |  | snížená |  | 0 | 0.00168 | 0.095152 | 0 | 0 | 32 | M | 2 |  |  |  | ROZPOCET | [5 empty] | 0 | 0 | 0 | 0 | 0 | 2 | 0 | 16 | 1230692769
| VV |  | 49,25*1,15 "Přepočtené koeficientem množství |  | 56.638 | [12 empty] | VV | 2 | 2 | True | 1 | ROZPOCET
168 | K | 713141136 | Montáž tepelné izolace střech plochých rohožemi, pásy, deskami, dílci, bloky (izolační materiál ve specifikaci) přilepenými za studena jednovrstvá nízkoexpanzní (PUR) pěnou | m2 | 6.05 |  | 0 | CS ÚRS 2025 01 |  | snížená |  | 0 | 0.00012 | 0.000726 | 0 | 0 | 16 | K | 2 |  |  |  | ROZPOCET | [5 empty] | 0 | 0 | 0 | 0 | 0 | 2 | 0 | 16 | -1618746712
| Online PSC |  | https://podminky.urs.cz/item/CS_URS_2025_01/713141136 | [14 empty] | Online PSC | 2
| VV |  | S2 | [14 empty] | VV | 2 | 1 | True | 0 | ROZPOCET
| VV |  | 6,05 |  | 6.05 | [12 empty] | VV | 2 | 2 | True | 1 | ROZPOCET
169 | M | 28376808 | deska fenolická tepelně izolační fasádní λ=0,020 tl 100mm | m2 | 6.353 |  | 0 | CS ÚRS 2025 01 |  | snížená |  | 0 | 0.003 | 0.019059 | 0 | 0 | 32 | M | 2 |  |  |  | ROZPOCET | [5 empty] | 0 | 0 | 0 | 0 | 0 | 2 | 0 | 16 | -1571756321
| VV |  | 6,05*1,05 "Přepočtené koeficientem množství |  | 6.353 | [12 empty] | VV | 2 | 2 | True | 1 | ROZPOCET
170 | K | 713141138 | Montáž tepelné izolace střech plochých rohožemi, pásy, deskami, dílci, bloky (izolační materiál ve specifikaci) přilepenými za studena dvouvrstvá nízkoexpanzní (PUR) pěnou | m2 | 403.95 |  | 0 | CS ÚRS 2025 01 |  | snížená |  | 0 | 0.00024 | 0.096948 | 0 | 0 | 16 | K | 2 |  |  |  | ROZPOCET | [5 empty] | 0 | 0 | 0 | 0 | 0 | 2 | 0 | 16 | -661795339
| Online PSC |  | https://podminky.urs.cz/item/CS_URS_2025_01/713141138 | [14 empty] | Online PSC | 2
171 | M | 28372351.R | deska EPS 150 grafitová pro konstrukce s vysokým zatížením λ=0,030 tl 180mm | m2 | 848.295 |  | 0 | vlastní |  | snížená |  | 0 | 0.0063 | 5.3443 | 0 | 0 | 32 | M | 2 |  |  |  | ROZPOCET | [5 empty] | 0 | 0 | 0 | 0 | 0 | 2 | 0 | 16 | -1984848311
| VV |  | 403,95*2,1 "Přepočtené koeficientem množství |  | 848.295 | [12 empty] | VV | 2 | 2 | True | 1 | ROZPOCET
172 | K | 713141336 | Montáž tepelné izolace střech plochých spádovými klíny v ploše přilepenými za studena nízkoexpanzní (PUR) pěnou | m2 | 410 |  | 0 | CS ÚRS 2025 01 |  | snížená |  | 0 | 0.00012 | 0.0492 | 0 | 0 | 16 | K | 2 |  |  |  | ROZPOCET | [5 empty] | 0 | 0 | 0 | 0 | 0 | 2 | 0 | 16 | 998575313
| Online PSC |  | https://podminky.urs.cz/item/CS_URS_2025_01/713141336 | [14 empty] | Online PSC | 2
173 | M | 28376102 | klín izolační spádový EPS GREY 150 | m3 | 145.908 |  | 0 | CS ÚRS 2025 01 |  | snížená |  | 0 | 0.025 | 3.6477 | 0 | 0 | 32 | M | 2 |  |  |  | ROZPOCET | [5 empty] | 0 | 0 | 0 | 0 | 0 | 2 | 0 | 16 | 1081121990
| VV |  | 403,95*0,09 |  | 36.356 | [12 empty] | VV | 2 | 2 | True | 0 | ROZPOCET
| VV |  | 6,05*0,02 |  | 0.121 | [12 empty] | VV | 2 | 2 | True | 0 | ROZPOCET
| VV |  | Součet |  | 36.477 | [12 empty] | VV | 2 | 4 | True | 0 | ROZPOCET
| VV |  | 36,477*4 "Přepočtené koeficientem množství |  | 145.908 | [12 empty] | VV | 2 | 2 | True | 1 | ROZPOCET
174 | K | 713191321 | Montáž tepelné izolace stavebních konstrukcí - doplňky a konstrukční součásti střech plochých osazení odvětrávacích komínků | kus | 6 |  | 0 | CS ÚRS 2025 01 |  | snížená |  | 0 | 0 | 0 | 0 | 0 | 16 | K | 2 |  |  |  | ROZPOCET | [5 empty] | 0 | 0 | 0 | 0 | 0 | 2 | 0 | 16 | -868964395
| Online PSC |  | https://podminky.urs.cz/item/CS_URS_2025_01/713191321 | [14 empty] | Online PSC | 2
175 | M | 28342054 | komínek střešní odvětrávací s integrovanou manžetou z PVC DN 125 | kus | 6 |  | 0 | CS ÚRS 2025 01 |  | snížená |  | 0 | 0.00139 | 0.00834 | 0 | 0 | 32 | M | 2 |  |  |  | ROZPOCET | [5 empty] | 0 | 0 | 0 | 0 | 0 | 2 | 0 | 16 | 2034834014
176 | K | 998713112 | Přesun hmot pro izolace tepelné stanovený z hmotnosti přesunovaného materiálu vodorovná dopravní vzdálenost do 50 m s omezením mechanizace v objektech výšky přes 6 m do 12 m | t | 15.691 |  | 0 | CS ÚRS 2025 01 |  | snížená |  | 0 | 0 | 0 | 0 | 0 | 16 | K | 2 |  |  |  | ROZPOCET | [5 empty] | 0 | 0 | 0 | 0 | 0 | 2 | 0 | 16 | -1630851686
| Online PSC |  | https://podminky.urs.cz/item/CS_URS_2025_01/998713112 | [14 empty] | Online PSC | 2
| D | 714 | Akustická a protiotřesová opatření |  |  |  | 0 |  |  |  |  | 0 |  | 1.1705 |  | 0 | 2 | D | 1 |  |  |  | ROZPOCET | [11 empty] | 0
177 | K | 714111101 | Montáž akustických obkladů pohltivých z dřevěných panelů bez podkladového roštu s lištovanými spárami | m2 | 129.056 |  | 0 | CS ÚRS 2025 01 |  | snížená |  | 0 | 4e-05 | 0.0051622 | 0 | 0 | 16 | K | 2 |  |  |  | ROZPOCET | [5 empty] | 0 | 0 | 0 | 0 | 0 | 2 | 0 | 16 | -212498942
| Online PSC |  | https://podminky.urs.cz/item/CS_URS_2025_01/714111101 | [14 empty] | Online PSC | 2
| VV |  | O1 | [14 empty] | VV | 2 | 1 | True | 0 | ROZPOCET
| VV |  | 1.np | [14 empty] | VV | 2 | 1 | True | 0 | ROZPOCET
| VV |  | (4,65+6,2+4,5*3)*2,65 |  | 64.528 | [12 empty] | VV | 2 | 2 | True | 0 | ROZPOCET
| VV |  | 2.np=3.np | [14 empty] | VV | 2 | 1 | True | 0 | ROZPOCET
| VV |  | 64,528 |  | 64.528 | [12 empty] | VV | 2 | 2 | True | 0 | ROZPOCET
| VV |  | Součet |  | 129.056 | [12 empty] | VV | 2 | 4 | True | 1 | ROZPOCET
178 | M | 60712000 | panel lamelový akustický na stěny a strop z dřevovláknitých desek s nalisovanou přírodní dřevěnou dýhou | m2 | 129.056 |  | 0 | CS ÚRS 2025 01 |  | snížená |  | 0 | 0.00903 | 1.1654 | 0 | 0 | 32 | M | 2 |  |  |  | ROZPOCET | [5 empty] | 0 | 0 | 0 | 0 | 0 | 2 | 0 | 16 | -2083865624
179 | K | 998714112 | Přesun hmot pro akustická a protiotřesová opatření stanovený z hmotnosti přesunovaného materiálu vodorovná dopravní vzdálenost do 50 m s omezením mechanizace v objektech výšky přes 6 do 12 m | t | 1.171 |  | 0 | CS ÚRS 2025 01 |  | snížená |  | 0 | 0 | 0 | 0 | 0 | 16 | K | 2 |  |  |  | ROZPOCET | [5 empty] | 0 | 0 | 0 | 0 | 0 | 2 | 0 | 16 | 2120870618
| Online PSC |  | https://podminky.urs.cz/item/CS_URS_2025_01/998714112 | [14 empty] | Online PSC | 2
| D | 721 | Zdravotechnika - vnitřní kanalizace |  |  |  | 0 |  |  |  |  | 0 |  | 0.01025 |  | 0 | 2 | D | 1 |  |  |  | ROZPOCET | [11 empty] | 0
180 | K | 721233213 | Střešní vtoky (vpusti) polypropylenové (PP) pro pochůzné střechy s odtokem svislým standardní svěrná příruba DN 125 | kus | 3 |  | 0 | CS ÚRS 2025 01 |  | snížená |  | 0 | 0.00245 | 0.00735 | 0 | 0 | 16 | K | 2 |  |  |  | ROZPOCET | [5 empty] | 0 | 0 | 0 | 0 | 0 | 2 | 0 | 16 | 636931325
| Online PSC |  | https://podminky.urs.cz/item/CS_URS_2025_01/721233213 | [14 empty] | Online PSC | 2
181 | K | 721273153 | Ventilační hlavice z polypropylenu (PP) DN 110 | kus | 10 |  | 0 | CS ÚRS 2025 01 |  | snížená |  | 0 | 0.00029 | 0.0029 | 0 | 0 | 16 | K | 2 |  |  |  | ROZPOCET | [5 empty] | 0 | 0 | 0 | 0 | 0 | 2 | 0 | 16 | -861675001
| Online PSC |  | https://podminky.urs.cz/item/CS_URS_2025_01/721273153 | [14 empty] | Online PSC | 2
182 | K | 998721112 | Přesun hmot pro vnitřní kanalizaci stanovený z hmotnosti přesunovaného materiálu vodorovná dopravní vzdálenost do 50 m s omezením mechanizace v objektech výšky přes 6 do 12 m | t | 0.01 |  | 0 | CS ÚRS 2025 01 |  | snížená |  | 0 | 0 | 0 | 0 | 0 | 16 | K | 2 |  |  |  | ROZPOCET | [5 empty] | 0 | 0 | 0 | 0 | 0 | 2 | 0 | 16 | 1033868971
| Online PSC |  | https://podminky.urs.cz/item/CS_URS_2025_01/998721112 | [14 empty] | Online PSC | 2
| D | 725 | Zdravotechnika - zařizovací předměty |  |  |  | 0 |  |  |  |  | 0 |  | 0.01372 |  | 0 | 2 | D | 1 |  |  |  | ROZPOCET | [11 empty] | 0
183 | K | 725319111 | Dřezy bez výtokových armatur montáž dřezů ostatních typů | soubor | 4 |  | 0 | CS ÚRS 2025 01 |  | snížená |  | 0 | 0.00056 | 0.00224 | 0 | 0 | 16 | K | 2 |  |  |  | ROZPOCET | [5 empty] | 0 | 0 | 0 | 0 | 0 | 2 | 0 | 16 | -933200651
| Online PSC |  | https://podminky.urs.cz/item/CS_URS_2025_01/725319111 | [14 empty] | Online PSC | 2
| VV |  | prvkek T1 | [14 empty] | VV | 2 | 1 | True | 0 | ROZPOCET
| VV |  | projektová dokumentace D.1.1_2_ASR_SKR | [14 empty] | VV | 2 | 1 | True | 0 | ROZPOCET
| VV |  | 12_VÝPIS_PSV | [14 empty] | VV | 2 | 1 | True | 0 | ROZPOCET
| VV |  | 4,0 |  | 4 | [12 empty] | VV | 2 | 2 | True | 0 | ROZPOCET
| VV |  | Součet |  | 4 | [12 empty] | VV | 2 | 4 | True | 1 | ROZPOCET
184 | M | 725.51 | dřez granitový s odkapovou plochou 780x500 | kus | 4 |  | 0 | vlastní |  | snížená |  | 0 | 0 | 0 | 0 | 0 | 32 | M | 2 |  |  |  | ROZPOCET | [5 empty] | 0 | 0 | 0 | 0 | 0 | 2 | 0 | 16 | 455517919
| VV |  | prvkek T1 | [14 empty] | VV | 2 | 1 | True | 0 | ROZPOCET
| VV |  | projektová dokumentace D.1.1_2_ASR_SKR | [14 empty] | VV | 2 | 1 | True | 0 | ROZPOCET
| VV |  | 12_VÝPIS_PSV | [14 empty] | VV | 2 | 1 | True | 0 | ROZPOCET
| VV |  | 4,0 |  | 4 | [12 empty] | VV | 2 | 2 | True | 0 | ROZPOCET
| VV |  | Součet |  | 4 | [12 empty] | VV | 2 | 4 | True | 1 | ROZPOCET
185 | K | 725829111 | Baterie dřezové montáž ostatních typů stojánkových G 1/2" | kus | 4 |  | 0 | CS ÚRS 2025 01 |  | snížená |  | 0 | 0 | 0 | 0 | 0 | 16 | K | 2 |  |  |  | ROZPOCET | [5 empty] | 0 | 0 | 0 | 0 | 0 | 2 | 0 | 16 | -964541187
| Online PSC |  | https://podminky.urs.cz/item/CS_URS_2025_01/725829111 | [14 empty] | Online PSC | 2
186 | M | 55145722 | baterie dřezová páková stojánková s vytahovací sprškou chrom | kus | 4 |  | 0 | CS ÚRS 2025 01 |  | snížená |  | 0 | 0.0024 | 0.0096 | 0 | 0 | 32 | M | 2 |  |  |  | ROZPOCET | [5 empty] | 0 | 0 | 0 | 0 | 0 | 2 | 0 | 16 | -1674579521
| VV |  | projektová dokumentace D.1.1_2_ASR_SKR | [14 empty] | VV | 2 | 1 | True | 0 | ROZPOCET
| VV |  | 12_VÝPIS_PSV | [14 empty] | VV | 2 | 1 | True | 0 | ROZPOCET
| VV |  | 4,0 |  | 4 | [12 empty] | VV | 2 | 2 | True | 0 | ROZPOCET
| VV |  | Součet |  | 4 | [12 empty] | VV | 2 | 4 | True | 1 | ROZPOCET
187 | K | 725862113 | Zápachové uzávěrky zařizovacích předmětů pro dřezy s přípojkou pro pračku nebo myčku DN 40/50 | kus | 4 |  | 0 | CS ÚRS 2025 01 |  | snížená |  | 0 | 0.00047 | 0.00188 | 0 | 0 | 16 | K | 2 |  |  |  | ROZPOCET | [5 empty] | 0 | 0 | 0 | 0 | 0 | 2 | 0 | 16 | -1344704566
| Online PSC |  | https://podminky.urs.cz/item/CS_URS_2025_01/725862113 | [14 empty] | Online PSC | 2
| VV |  | T1 | [14 empty] | VV | 2 | 1 | True | 0 | ROZPOCET
| VV |  | 4 |  | 4 | [12 empty] | VV | 2 | 2 | True | 1 | ROZPOCET
188 | K | 998725112 | Přesun hmot pro zařizovací předměty stanovený z hmotnosti přesunovaného materiálu vodorovná dopravní vzdálenost do 50 m s omezením mechanizace v objektech výšky přes 6 do 12 m | t | 0.014 |  | 0 | CS ÚRS 2025 01 |  | snížená |  | 0 | 0 | 0 | 0 | 0 | 16 | K | 2 |  |  |  | ROZPOCET | [5 empty] | 0 | 0 | 0 | 0 | 0 | 2 | 0 | 16 | -912600257
| Online PSC |  | https://podminky.urs.cz/item/CS_URS_2025_01/998725112 | [14 empty] | Online PSC | 2
| D | 736 | Ústřední vytápění - plošné vytápění a chlazení |  |  |  | 0 |  |  |  |  | 0 |  | 0.35619 |  | 0 | 2 | D | 1 |  |  |  | ROZPOCET | [11 empty] | 0
189 | K | 736110251 | Trubkové teplovodní podlahové vytápění systémová deska bez tepelné izolace, výšky 20 až 24 mm | m2 | 450.87 |  | 0 | CS ÚRS 2025 01 |  | snížená |  | 0 | 0.00079 | 0.35619 | 0 | 0 | 16 | K | 2 |  |  |  | ROZPOCET | [5 empty] | 0 | 0 | 0 | 0 | 0 | 2 | 0 | 16 | 1002331827
| Online PSC |  | https://podminky.urs.cz/item/CS_URS_2025_01/736110251 | [14 empty] | Online PSC | 2
| VV |  | P2+P3 |  | 429.4 | [12 empty] | VV | 2 | 2 | True | 0 | ROZPOCET
| VV |  | 429,4*1,05 "Přepočtené koeficientem množství |  | 450.87 | [12 empty] | VV | 2 | 2 | True | 1 | ROZPOCET
190 | K | 998735112 | Přesun hmot pro otopná tělesa stanovený z hmotnosti přesunovaného materiálu vodorovná dopravní vzdálenost do 50 m s omezením mechanizace v objektech výšky přes 6 do 12 m | t | 0.356 |  | 0 | CS ÚRS 2025 01 |  | snížená |  | 0 | 0 | 0 | 0 | 0 | 16 | K | 2 |  |  |  | ROZPOCET | [5 empty] | 0 | 0 | 0 | 0 | 0 | 2 | 0 | 16 | -52396496
| Online PSC |  | https://podminky.urs.cz/item/CS_URS_2025_01/998735112 | [14 empty] | Online PSC | 2
| D | 741 | Elektroinstalace - silnoproud |  |  |  | 0 |  |  |  |  | 0 |  | 0.49285 |  | 0 | 2 | D | 1 |  |  |  | ROZPOCET | [11 empty] | 0
191 | K | 741711011 | Montáž nosné konstrukce fotovoltaických panelů umístěné na ploché střeše | kus | 49 |  | 0 | CS ÚRS 2025 01 |  | snížená |  | 0 | 0 | 0 | 0 | 0 | 16 | K | 2 |  |  |  | ROZPOCET | [5 empty] | 0 | 0 | 0 | 0 | 0 | 2 | 0 | 16 | -1742264926
| Online PSC |  | https://podminky.urs.cz/item/CS_URS_2025_01/741711011 | [14 empty] | Online PSC | 2
192 | M | 42412500 | konstrukce nosná pro fotovoltaické panely na ploché střechy, set pro 1 panel | sada | 49 |  | 0 | CS ÚRS 2025 01 |  | snížená |  | 0 | 0.01 | 0.49 | 0 | 0 | 32 | M | 2 |  |  |  | ROZPOCET | [5 empty] | 0 | 0 | 0 | 0 | 0 | 2 | 0 | 16 | 1767193829
193 | K | 741920245 | Protipožární ucpávky samostatných kabelů prostup stěnou, tloušťky do 100 mm tmelem požární odolnost EI 90, průměr kabelu do 21 mm | kus | 85 |  | 0 | CS ÚRS 2025 01 |  | snížená |  | 0 | 3e-05 | 0.00255 | 0 | 0 | 16 | K | 2 |  |  |  | ROZPOCET | [5 empty] | 0 | 0 | 0 | 0 | 0 | 2 | 0 | 16 | 1333884784
| Online PSC |  | https://podminky.urs.cz/item/CS_URS_2025_01/741920245 | [14 empty] | Online PSC | 2
194 | K | 741920251 | Protipožární ucpávky samostatných kabelů prostup stropem, tloušťky do 150 mm tmelem požární odolnost EI 90, průměr kabelu do 21 mm | kus | 15 |  | 0 | CS ÚRS 2025 01 |  | snížená |  | 0 | 2e-05 | 0.0003 | 0 | 0 | 16 | K | 2 |  |  |  | ROZPOCET | [5 empty] | 0 | 0 | 0 | 0 | 0 | 2 | 0 | 16 | 1813556400
| Online PSC |  | https://podminky.urs.cz/item/CS_URS_2025_01/741920251 | [14 empty] | Online PSC | 2
195 | K | 998741112 | Přesun hmot pro silnoproud stanovený z hmotnosti přesunovaného materiálu vodorovná dopravní vzdálenost do 50 m s omezením mechanizace v objektech výšky přes 6 do 12 m | t | 0.493 |  | 0 | CS ÚRS 2025 01 |  | snížená |  | 0 | 0 | 0 | 0 | 0 | 16 | K | 2 |  |  |  | ROZPOCET | [5 empty] | 0 | 0 | 0 | 0 | 0 | 2 | 0 | 16 | 1037141372
| Online PSC |  | https://podminky.urs.cz/item/CS_URS_2025_01/998741112 | [14 empty] | Online PSC | 2
| D | 742 | Elektroinstalace - slaboproud |  |  |  | 0 |  |  |  |  | 0 |  | 0.0048 |  | 0 | 2 | D | 1 |  |  |  | ROZPOCET | [11 empty] | 0
196 | K | 742320011 | Montáž elektricky ovládaných zámků elektromechanických samozamykacích s panikovou funkcí | kus | 6 |  | 0 | CS ÚRS 2025 01 |  | snížená |  | 0 | 0 | 0 | 0 | 0 | 16 | K | 2 |  |  |  | ROZPOCET | [5 empty] | 0 | 0 | 0 | 0 | 0 | 2 | 0 | 16 | -1115288490
| Online PSC |  | https://podminky.urs.cz/item/CS_URS_2025_01/742320011 | [14 empty] | Online PSC | 2
| VV |  | O10 | [14 empty] | VV | 2 | 1 | True | 0 | ROZPOCET
| VV |  | 1 |  | 1 | [12 empty] | VV | 2 | 2 | True | 0 | ROZPOCET
| VV |  | O11 | [14 empty] | VV | 2 | 1 | True | 0 | ROZPOCET
| VV |  | 1 |  | 1 | [12 empty] | VV | 2 | 2 | True | 0 | ROZPOCET
| VV |  | D9/L | [14 empty] | VV | 2 | 1 | True | 0 | ROZPOCET
| VV |  | 2 |  | 2 | [12 empty] | VV | 2 | 2 | True | 0 | ROZPOCET
| VV |  | D9/P | [14 empty] | VV | 2 | 1 | True | 0 | ROZPOCET
| VV |  | 2 |  | 2 | [12 empty] | VV | 2 | 2 | True | 0 | ROZPOCET
| VV |  | Součet |  | 6 | [12 empty] | VV | 2 | 4 | True | 1 | ROZPOCET
197 | M | 54978004 | zámek elektromechanický samozamykací panikový | kus | 6 |  | 0 | CS ÚRS 2025 01 |  | snížená |  | 0 | 0.0008 | 0.0048 | 0 | 0 | 32 | M | 2 |  |  |  | ROZPOCET | [5 empty] | 0 | 0 | 0 | 0 | 0 | 2 | 0 | 16 | -1582650560
198 | K | 998742112 | Přesun hmot pro slaboproud stanovený z hmotnosti přesunovaného materiálu vodorovná dopravní vzdálenost do 50 m s omezením mechanizace v objektech výšky přes 6 do 12 m | t | 0.005 |  | 0 | CS ÚRS 2025 01 |  | snížená |  | 0 | 0 | 0 | 0 | 0 | 16 | K | 2 |  |  |  | ROZPOCET | [5 empty] | 0 | 0 | 0 | 0 | 0 | 2 | 0 | 16 | 358165515
| Online PSC |  | https://podminky.urs.cz/item/CS_URS_2025_01/998742112 | [14 empty] | Online PSC | 2
| D | 751 | Vzduchotechnika |  |  |  | 0 |  |  |  |  | 0 |  | 0.01334 |  | 0 | 2 | D | 1 |  |  |  | ROZPOCET | [11 empty] | 0
199 | K | 751398021 | Montáž ostatních zařízení větrací mřížky stěnové, průřezu do 0,040 m2 | kus | 16 |  | 0 | CS ÚRS 2025 01 |  | snížená |  | 0 | 0 | 0 | 0 | 0 | 16 | K | 2 |  |  |  | ROZPOCET | [5 empty] | 0 | 0 | 0 | 0 | 0 | 2 | 0 | 16 | -681882700
| Online PSC |  | https://podminky.urs.cz/item/CS_URS_2025_01/751398021 | [14 empty] | Online PSC | 2
| VV |  | projektová dokumentace D.1.1_2_ASR_SKR | [14 empty] | VV | 2 | 1 | True | 0 | ROZPOCET
| VV |  | část 12_VÝPIS_PSV | [14 empty] | VV | 2 | 1 | True | 0 | ROZPOCET
| VV |  | . | [14 empty] | VV | 2 | 1 | True | 0 | ROZPOCET
| VV |  | Z2 | [14 empty] | VV | 2 | 1 | True | 0 | ROZPOCET
| VV |  | 2*2 |  | 4 | [12 empty] | VV | 2 | 2 | True | 0 | ROZPOCET
| VV |  | Z3 | [14 empty] | VV | 2 | 1 | True | 0 | ROZPOCET
| VV |  | 6*2 |  | 12 | [12 empty] | VV | 2 | 2 | True | 0 | ROZPOCET
| VV |  | Součet |  | 16 | [12 empty] | VV | 2 | 4 | True | 1 | ROZPOCET
200 | M | 42972334 | mřížka stěnová otevřená jednořadá kovová úhel lamel 15° 400x100mm | kus | 4 |  | 0 | CS ÚRS 2025 01 |  | snížená |  | 0 | 0.0005 | 0.002 | 0 | 0 | 32 | M | 2 |  |  |  | ROZPOCET | [5 empty] | 0 | 0 | 0 | 0 | 0 | 2 | 0 | 16 | 2114094250
201 | M | 55341420 | průvětrník bez klapek se sítí 150x150mm | kus | 6 |  | 0 | CS ÚRS 2025 01 |  | snížená |  | 0 | 0.00059 | 0.00354 | 0 | 0 | 32 | M | 2 |  |  |  | ROZPOCET | [5 empty] | 0 | 0 | 0 | 0 | 0 | 2 | 0 | 16 | 1653747976
202 | M | 55341410 | průvětrník mřížový s klapkami 150x150mm | kus | 6 |  | 0 | CS ÚRS 2025 01 |  | snížená |  | 0 | 0.0013 | 0.0078 | 0 | 0 | 32 | M | 2 |  |  |  | ROZPOCET | [5 empty] | 0 | 0 | 0 | 0 | 0 | 2 | 0 | 16 | -341614911
203 | K | 998751111 | Přesun hmot pro vzduchotechniku stanovený z hmotnosti přesunovaného materiálu vodorovná dopravní vzdálenost do 100 m s omezením mechanizace v objektech výšky do 12 m | t | 0.013 |  | 0 | CS ÚRS 2025 01 |  | snížená |  | 0 | 0 | 0 | 0 | 0 | 16 | K | 2 |  |  |  | ROZPOCET | [5 empty] | 0 | 0 | 0 | 0 | 0 | 2 | 0 | 16 | -1611611024
| Online PSC |  | https://podminky.urs.cz/item/CS_URS_2025_01/998751111 | [14 empty] | Online PSC | 2
| D | 761 | Konstrukce prosvětlovací |  |  |  | 0 |  |  |  |  | 0 |  | 0.8041 |  | 0 | 2 | D | 1 |  |  |  | ROZPOCET | [11 empty] | 0
204 | K | 761661081 | Osazení sklepních světlíků (anglických dvorků) včetně osazení roštu, osazení odvodňovacího prvku a osazení pojistky (proti vloupání ) hloubky přes 1,0 m, šířky přes 1,5 m | kus | 11 |  | 0 | CS ÚRS 2025 01 |  | snížená |  | 0 | 0.0001 | 0.0011 | 0 | 0 | 16 | K | 2 |  |  |  | ROZPOCET | [5 empty] | 0 | 0 | 0 | 0 | 0 | 2 | 0 | 16 | 482906478
| Online PSC |  | https://podminky.urs.cz/item/CS_URS_2025_01/761661081 | [14 empty] | Online PSC | 2
| VV |  | projektová dokumentace D.1.1_2_ASR_SKR | [14 empty] | VV | 2 | 1 | True | 0 | ROZPOCET
| VV |  | část 12_VÝPIS_PSV | [14 empty] | VV | 2 | 1 | True | 0 | ROZPOCET
| VV |  | . | [14 empty] | VV | 2 | 1 | True | 0 | ROZPOCET
| VV |  | Z10 | [14 empty] | VV | 2 | 1 | True | 0 | ROZPOCET
| VV |  | 6 |  | 6 | [12 empty] | VV | 2 | 2 | True | 0 | ROZPOCET
| VV |  | Z11 | [14 empty] | VV | 2 | 1 | True | 0 | ROZPOCET
| VV |  | 4 |  | 4 | [12 empty] | VV | 2 | 2 | True | 0 | ROZPOCET
| VV |  | Z12 | [14 empty] | VV | 2 | 1 | True | 0 | ROZPOCET
| VV |  | 1 |  | 1 | [12 empty] | VV | 2 | 2 | True | 0 | ROZPOCET
| VV |  | Součet |  | 11 | [12 empty] | VV | 2 | 4 | True | 1 | ROZPOCET
205 | M | 56245258R1 | světlík sklepní (anglický dvorek) včetně odvodňovacího prvku, betonový prefabrikovaný se zateplením z EPS tl. 120 mm, mřížový rošt – rozměr 1500 x 600 x 2425 mm | kus | 6 |  | 0 | vlastní |  | snížená |  | 0 | 0.073 | 0.438 | 0 | 0 | 32 | M | 2 |  |  |  | ROZPOCET | [5 empty] | 0 | 0 | 0 | 0 | 0 | 2 | 0 | 16 | -1678940023
206 | M | 56245258R2 | světlík sklepní (anglický dvorek) včetně odvodňovacího prvku, betonový prefabrikovaný se zateplením z EPS tl. 120 mm, mřížový rošt – rozměr 3100 x 600 x 2425 mm | kus | 4 |  | 0 | vlastní |  | snížená |  | 0 | 0.073 | 0.292 | 0 | 0 | 32 | M | 2 |  |  |  | ROZPOCET | [5 empty] | 0 | 0 | 0 | 0 | 0 | 2 | 0 | 16 | 2132218690
207 | M | 56245258R3 | světlík sklepní (anglický dvorek) včetně odvodňovacího prvku, betonový prefabrikovaný se zateplením z EPS tl. 120 mm, mřížový rošt – rozměr 2500 x 600 x 2425 mm | kus | 1 |  | 0 | vlastní |  | snížená |  | 0 | 0.073 | 0.073 | 0 | 0 | 32 | M | 2 |  |  |  | ROZPOCET | [5 empty] | 0 | 0 | 0 | 0 | 0 | 2 | 0 | 16 | 1174906308
208 | K | 998761112 | Přesun hmot pro konstrukce prosvětlovací stanovený z hmotnosti přesunovaného materiálu vodorovná dopravní vzdálenost do 50 m s omezením mechanizace v objektech výšky přes 6 do 12 m | t | 0.804 |  | 0 | CS ÚRS 2025 01 |  | snížená |  | 0 | 0 | 0 | 0 | 0 | 16 | K | 2 |  |  |  | ROZPOCET | [5 empty] | 0 | 0 | 0 | 0 | 0 | 2 | 0 | 16 | 1790660378
| Online PSC |  | https://podminky.urs.cz/item/CS_URS_2025_01/998761112 | [14 empty] | Online PSC | 2
| D | 762 | Konstrukce tesařské |  |  |  | 0 |  |  |  |  | 0 |  | 0.49104 |  | 0 | 2 | D | 1 |  |  |  | ROZPOCET | [11 empty] | 0
209 | K | 762361312 | Konstrukční vrstva pod klempířské prvky pro oplechování horních ploch zdí a nadezdívek (atik) z desek dřevoštěpkových šroubovaných do podkladu, tloušťky desky 22 mm | m2 | 35.175 |  | 0 | CS ÚRS 2025 01 |  | snížená |  | 0 | 0.01396 | 0.49104 | 0 | 0 | 16 | K | 2 |  |  |  | ROZPOCET | [5 empty] | 0 | 0 | 0 | 0 | 0 | 2 | 0 | 16 | 1583362874
| Online PSC |  | https://podminky.urs.cz/item/CS_URS_2025_01/762361312 | [14 empty] | Online PSC | 2
| VV |  | projektová dokumentace D.1.1_2_ASR_SKR | [14 empty] | VV | 2 | 1 | True | 0 | ROZPOCET
| VV |  | část 12_VÝPIS_PSV | [14 empty] | VV | 2 | 1 | True | 0 | ROZPOCET
| VV |  | . | [14 empty] | VV | 2 | 1 | True | 0 | ROZPOCET
| VV |  | Z6 | [14 empty] | VV | 2 | 1 | True | 0 | ROZPOCET
| VV |  | 100,5*0,35 |  | 35.175 | [12 empty] | VV | 2 | 2 | True | 1 | ROZPOCET
210 | K | 998762112 | Přesun hmot pro konstrukce tesařské stanovený z hmotnosti přesunovaného materiálu vodorovná dopravní vzdálenost do 50 m s omezením mechanizace v objektech výšky přes 6 do 12 m | t | 0.491 |  | 0 | CS ÚRS 2025 01 |  | snížená |  | 0 | 0 | 0 | 0 | 0 | 16 | K | 2 |  |  |  | ROZPOCET | [5 empty] | 0 | 0 | 0 | 0 | 0 | 2 | 0 | 16 | -1168673644
| Online PSC |  | https://podminky.urs.cz/item/CS_URS_2025_01/998762112 | [14 empty] | Online PSC | 2
| D | 763 | Konstrukce suché výstavby |  |  |  | 0 |  |  |  |  | 0 |  | 9.8938 |  | 0 | 2 | D | 1 |  |  |  | ROZPOCET | [11 empty] | 0
211 | K | 763131751 | Podhled ze sádrokartonových desek ostatní práce a konstrukce na podhledech ze sádrokartonových desek montáž parotěsné zábrany | m2 | 596.55 |  | 0 | CS ÚRS 2025 01 |  | snížená |  | 0 | 0 | 0 | 0 | 0 | 16 | K | 2 |  |  |  | ROZPOCET | [5 empty] | 0 | 0 | 0 | 0 | 0 | 2 | 0 | 16 | 181769641
| Online PSC |  | https://podminky.urs.cz/item/CS_URS_2025_01/763131751 | [14 empty] | Online PSC | 2
| VV |  | 203,35+393,2 |  | 596.55 | [12 empty] | VV | 2 | 2 | True | 1 | ROZPOCET
212 | M | 28329276 | fólie PE vyztužená pro parotěsnou vrstvu (reakce na oheň - třída E) 140g/m2 | m2 | 670.224 |  | 0 | CS ÚRS 2025 01 |  | snížená |  | 0 | 0.00014 | 0.093831 | 0 | 0 | 32 | M | 2 |  |  |  | ROZPOCET | [5 empty] | 0 | 0 | 0 | 0 | 0 | 2 | 0 | 16 | -1783533186
| VV |  | 596,55*1,1235 "Přepočtené koeficientem množství |  | 670.224 | [12 empty] | VV | 2 | 2 | True | 1 | ROZPOCET
213 | K | 763135002 | Montáž sádrokartonového podhledu z desek pro bezesparý podhled včetně zavěšené dvouvrstvé konstrukce z ocelových profilů CD, UD perforovaných celoplošně se speciálním tmelením hran | m2 | 393.2 |  | 0 | CS ÚRS 2025 01 |  | snížená |  | 0 | 0.00325 | 1.2779 | 0 | 0 | 16 | K | 2 |  |  |  | ROZPOCET | [5 empty] | 0 | 0 | 0 | 0 | 0 | 2 | 0 | 16 | 76007122
| Online PSC |  | https://podminky.urs.cz/item/CS_URS_2025_01/763135002 | [14 empty] | Online PSC | 2
| VV |  | projektová dokumentace D.1.1_2_ASR_SKR | [14 empty] | VV | 2 | 1 | True | 0 | ROZPOCET
| VV |  | . | [14 empty] | VV | 2 | 1 | True | 0 | ROZPOCET
| VV |  | 1.np | [14 empty] | VV | 2 | 1 | True | 0 | ROZPOCET
| VV |  | 45,2+13,7+13,7+13,7+13,7 |  | 100 | [12 empty] | VV | 2 | 2 | True | 0 | ROZPOCET
| VV |  | 41,8+13,7*4 |  | 96.6 | [12 empty] | VV | 2 | 2 | True | 0 | ROZPOCET
| VV |  | 2.np | [14 empty] | VV | 2 | 1 | True | 0 | ROZPOCET
| VV |  | 45,2+13,7*4 |  | 100 | [12 empty] | VV | 2 | 2 | True | 0 | ROZPOCET
| VV |  | 41,8+13,7*4 |  | 96.6 | [12 empty] | VV | 2 | 2 | True | 0 | ROZPOCET
| VV |  | Součet |  | 393.2 | [12 empty] | VV | 2 | 4 | True | 1 | ROZPOCET
214 | M | 59030599 | deska pro bezesparý deskový podhled s celoplošnou perforací tl 12,5mm | m2 | 412.86 |  | 0 | CS ÚRS 2025 01 |  | snížená |  | 0 | 0.0098 | 4.046 | 0 | 0 | 32 | M | 2 |  |  |  | ROZPOCET | [5 empty] | 0 | 0 | 0 | 0 | 0 | 2 | 0 | 16 | -1400323160
| VV |  | 393,2*1,05 "Přepočtené koeficientem množství |  | 412.86 | [12 empty] | VV | 2 | 2 | True | 1 | ROZPOCET
215 | K | 763135101 | Montáž sádrokartonového podhledu kazetového demontovatelného včetně zavěšené nosné konstrukce velikosti kazet 600x600 mm viditelné | m2 | 203.35 |  | 0 | CS ÚRS 2025 01 |  | snížená |  | 0 | 0.00125 | 0.25419 | 0 | 0 | 16 | K | 2 |  |  |  | ROZPOCET | [5 empty] | 0 | 0 | 0 | 0 | 0 | 2 | 0 | 16 | -1926316294
| Online PSC |  | https://podminky.urs.cz/item/CS_URS_2025_01/763135101 | [14 empty] | Online PSC | 2
| VV |  | projektová dokumentace D.1.1_2_ASR_SKR | [14 empty] | VV | 2 | 1 | True | 0 | ROZPOCET
| VV |  | . | [14 empty] | VV | 2 | 1 | True | 0 | ROZPOCET
| VV |  | 1.np | [14 empty] | VV | 2 | 1 | True | 0 | ROZPOCET
| VV |  | 1,8+1,7+1,8+1,7+4,15 |  | 11.15 | [12 empty] | VV | 2 | 2 | True | 0 | ROZPOCET
| VV |  | 3,5+12,45+3,5+10,1+1,7+3,9+12,4 |  | 47.55 | [12 empty] | VV | 2 | 2 | True | 0 | ROZPOCET
| VV |  | 7,95+12,45+10,1+1,7+3,9+12,4 |  | 48.5 | [12 empty] | VV | 2 | 2 | True | 0 | ROZPOCET
| VV |  | 2.np | [14 empty] | VV | 2 | 1 | True | 0 | ROZPOCET
| VV |  | 3,6+12,45+3,5+10,1+1,7+3,9+12,4 |  | 47.65 | [12 empty] | VV | 2 | 2 | True | 0 | ROZPOCET
| VV |  | 7,95+12,45+10,1+1,7+3,9+12,4 |  | 48.5 | [12 empty] | VV | 2 | 2 | True | 0 | ROZPOCET
| VV |  | Součet |  | 203.35 | [12 empty] | VV | 2 | 4 | True | 1 | ROZPOCET
216 | M | 59030570 | podhled kazetový bez děrování viditelný rastr tl 10mm 600x600mm | m2 | 213.518 |  | 0 | CS ÚRS 2025 01 |  | snížená |  | 0 | 0.008 | 1.7081 | 0 | 0 | 32 | M | 2 |  |  |  | ROZPOCET | [5 empty] | 0 | 0 | 0 | 0 | 0 | 2 | 0 | 16 | -721161572
| VV |  | 203,35*1,05 "Přepočtené koeficientem množství |  | 213.518 | [12 empty] | VV | 2 | 2 | True | 1 | ROZPOCET
217 | K | 763135701 | Montáž sádrokartonového podhledu Příplatek k cenám za montáž jedné vrstvy zvukové izolace | m2 | 393.2 |  | 0 | CS ÚRS 2025 01 |  | snížená |  | 0 | 0 | 0 | 0 | 0 | 16 | K | 2 |  |  |  | ROZPOCET | [5 empty] | 0 | 0 | 0 | 0 | 0 | 2 | 0 | 16 | 312234231
| Online PSC |  | https://podminky.urs.cz/item/CS_URS_2025_01/763135701 | [14 empty] | Online PSC | 2
218 | M | 63150968 | role akustická a tepelně izolační ze skelných vláken tl 100mm | m2 | 401.064 |  | 0 | CS ÚRS 2025 01 |  | snížená |  | 0 | 0.0045 | 1.8048 | 0 | 0 | 32 | M | 2 |  |  |  | ROZPOCET | [5 empty] | 0 | 0 | 0 | 0 | 0 | 2 | 0 | 16 | 1182241844
| VV |  | 393,2*1,02 "Přepočtené koeficientem množství |  | 401.064 | [12 empty] | VV | 2 | 2 | True | 1 | ROZPOCET
219 | K | 763164545 | Obklad konstrukcí sádrokartonovými deskami včetně ochranných úhelníků ve tvaru L rozvinuté šíře přes 0,4 do 0,8 m, opláštěný deskou protipožární impregnovanou DFH2, tl. 12,5 mm | m | 54 |  | 0 | CS ÚRS 2025 01 |  | snížená |  | 0 | 0.01003 | 0.54162 | 0 | 0 | 16 | K | 2 |  |  |  | ROZPOCET | [5 empty] | 0 | 0 | 0 | 0 | 0 | 2 | 0 | 16 | -537672844
| Online PSC |  | https://podminky.urs.cz/item/CS_URS_2025_01/763164545 | [14 empty] | Online PSC | 2
| VV |  | projektová dokumentace D.1.1_2_ASR_SKR | [14 empty] | VV | 2 | 1 | True | 0 | ROZPOCET
| VV |  | . | [14 empty] | VV | 2 | 1 | True | 0 | ROZPOCET
| VV |  | 1.np | [14 empty] | VV | 2 | 1 | True | 0 | ROZPOCET
| VV |  | 9*3 |  | 27 | [12 empty] | VV | 2 | 2 | True | 0 | ROZPOCET
| VV |  | 2.np | [14 empty] | VV | 2 | 1 | True | 0 | ROZPOCET
| VV |  | 9*3 |  | 27 | [12 empty] | VV | 2 | 2 | True | 0 | ROZPOCET
| VV |  | Součet |  | 54 | [12 empty] | VV | 2 | 4 | True | 1 | ROZPOCET
220 | K | 763164565 | Obklad konstrukcí sádrokartonovými deskami včetně ochranných úhelníků ve tvaru L rozvinuté šíře přes 0,8 m, opláštěný deskou protipožární impregnovanou DFH2, tl. 12,5 mm | m2 | 12 |  | 0 | CS ÚRS 2025 01 |  | snížená |  | 0 | 0.01394 | 0.16728 | 0 | 0 | 16 | K | 2 |  |  |  | ROZPOCET | [5 empty] | 0 | 0 | 0 | 0 | 0 | 2 | 0 | 16 | -1797076721
| Online PSC |  | https://podminky.urs.cz/item/CS_URS_2025_01/763164565 | [14 empty] | Online PSC | 2
| VV |  | 1.np | [14 empty] | VV | 2 | 1 | True | 0 | ROZPOCET
| VV |  | 2*1*3 |  | 6 | [12 empty] | VV | 2 | 2 | True | 0 | ROZPOCET
| VV |  | 2.np | [14 empty] | VV | 2 | 1 | True | 0 | ROZPOCET
| VV |  | 2*1*3 |  | 6 | [12 empty] | VV | 2 | 2 | True | 0 | ROZPOCET
| VV |  | Součet |  | 12 | [12 empty] | VV | 2 | 4 | True | 1 | ROZPOCET
221 | K | 998763322 | Přesun hmot pro konstrukce montované z desek sádrokartonových, sádrovláknitých, cementovláknitých nebo cementových stanovený z hmotnosti přesunovaného materiálu vodorovná dopravní vzdálenost do 50 m s omezením mechanizace v objektech výšky přes 6 do 12 m | t | 9.894 |  | 0 | CS ÚRS 2025 01 |  | snížená |  | 0 | 0 | 0 | 0 | 0 | 16 | K | 2 |  |  |  | ROZPOCET | [5 empty] | 0 | 0 | 0 | 0 | 0 | 2 | 0 | 16 | 1685457302
| Online PSC |  | https://podminky.urs.cz/item/CS_URS_2025_01/998763322 | [14 empty] | Online PSC | 2
| D | 764 | Konstrukce klempířské |  |  |  | 0 |  |  |  |  | 0 |  | 0.63797 |  | 0 | 2 | D | 1 |  |  |  | ROZPOCET | [11 empty] | 0
222 | K | 764214606 | Oplechování horních ploch zdí a nadezdívek (atik) z pozinkovaného plechu s povrchovou úpravou mechanicky kotvené rš 500 mm | m | 100.5 |  | 0 | CS ÚRS 2025 01 |  | snížená |  | 0 | 0.00438 | 0.44019 | 0 | 0 | 16 | K | 2 |  |  |  | ROZPOCET | [5 empty] | 0 | 0 | 0 | 0 | 0 | 2 | 0 | 16 | -1213389508
| Online PSC |  | https://podminky.urs.cz/item/CS_URS_2025_01/764214606 | [14 empty] | Online PSC | 2
| VV |  | projektová dokumentace D.1.1_2_ASR_SKR | [14 empty] | VV | 2 | 1 | True | 0 | ROZPOCET
| VV |  | část 12_VÝPIS_PSV | [14 empty] | VV | 2 | 1 | True | 0 | ROZPOCET
| VV |  | . | [14 empty] | VV | 2 | 1 | True | 0 | ROZPOCET
| VV |  | Z6 | [14 empty] | VV | 2 | 1 | True | 0 | ROZPOCET
| VV |  | 100,5 |  | 100.5 | [12 empty] | VV | 2 | 2 | True | 1 | ROZPOCET
223 | K | 764216603 | Oplechování parapetů z pozinkovaného plechu s povrchovou úpravou rovných mechanicky kotvené, bez rohů rš 250 mm | m | 45.85 |  | 0 | CS ÚRS 2025 01 |  | snížená |  | 0 | 0.00226 | 0.10362 | 0 | 0 | 16 | K | 2 |  |  |  | ROZPOCET | [5 empty] | 0 | 0 | 0 | 0 | 0 | 2 | 0 | 16 | -630642139
| Online PSC |  | https://podminky.urs.cz/item/CS_URS_2025_01/764216603 | [14 empty] | Online PSC | 2
| VV |  | projektová dokumentace D.1.1_2_ASR_SKR | [14 empty] | VV | 2 | 1 | True | 0 | ROZPOCET
| VV |  | část 12_VÝPIS_PSV | [14 empty] | VV | 2 | 1 | True | 0 | ROZPOCET
| VV |  | . | [14 empty] | VV | 2 | 1 | True | 0 | ROZPOCET
| VV |  | Z5 | [14 empty] | VV | 2 | 1 | True | 0 | ROZPOCET
| VV |  | 45,85 |  | 45.85 | [12 empty] | VV | 2 | 2 | True | 1 | ROZPOCET
224 | K | HZS2151 | Hodinové zúčtovací sazby profesí PSV provádění stavebních konstrukcí klempíř | hod | 4.158 |  | 0 | CS ÚRS 2025 01 |  | snížená |  | 0 | 0 | 0 | 0 | 0 | 16 | K | 2 |  |  |  | ROZPOCET | [5 empty] | 0 | 0 | 0 | 0 | 0 | 2 | 0 | 16 | 1764710783
| Online PSC |  | https://podminky.urs.cz/item/CS_URS_2025_01/HZS2151 | [14 empty] | Online PSC | 2
| P |  | Poznámka k položce: Oplechování rovných parapetů mechanicky kotvené z Pz s povrchovou úpravou rš 350 mm | [14 empty] | P | 2
| VV |  | projektová dokumentace D.1.1_2_ASR_SKR | [14 empty] | VV | 2 | 1 | True | 0 | ROZPOCET
| VV |  | část 12_VÝPIS_PSV | [14 empty] | VV | 2 | 1 | True | 0 | ROZPOCET
| VV |  | . | [14 empty] | VV | 2 | 1 | True | 0 | ROZPOCET
| VV |  | Z5a | [14 empty] | VV | 2 | 1 | True | 0 | ROZPOCET
| VV |  | 8,316*0,5 |  | 4.158 | [12 empty] | VV | 2 | 2 | True | 0 | ROZPOCET
| VV |  | Součet |  | 4.158 | [12 empty] | VV | 2 | 4 | True | 1 | ROZPOCET
225 | M | 55350183 | krytina střešní profilovaný Pz plech tl 0,5mm do š 1,1m s povrchovou úpravou | m2 | 8.316 |  | 0 | CS ÚRS 2025 01 |  | snížená |  | 0 | 0.005 | 0.04158 | 0 | 0 | 32 | M | 2 |  |  |  | ROZPOCET | [5 empty] | 0 | 0 | 0 | 0 | 0 | 2 | 0 | 16 | -1674612979
| VV |  | projektová dokumentace D.1.1_2_ASR_SKR | [14 empty] | VV | 2 | 1 | True | 0 | ROZPOCET
| VV |  | část 12_VÝPIS_PSV | [14 empty] | VV | 2 | 1 | True | 0 | ROZPOCET
| VV |  | . | [14 empty] | VV | 2 | 1 | True | 0 | ROZPOCET
| VV |  | Z5a | [14 empty] | VV | 2 | 1 | True | 0 | ROZPOCET
| VV |  | 21,6*0,35*1,1 |  | 8.316 | [12 empty] | VV | 2 | 2 | True | 0 | ROZPOCET
| VV |  | Součet |  | 8.316 | [12 empty] | VV | 2 | 4 | True | 1 | ROZPOCET
226 | K | 764311603 | Lemování zdí z pozinkovaného plechu s povrchovou úpravou boční nebo horní rovné, střech s krytinou prejzovou nebo vlnitou rš 250 mm | m | 23.9 |  | 0 | CS ÚRS 2025 01 |  | snížená |  | 0 | 0.0022 | 0.05258 | 0 | 0 | 16 | K | 2 |  |  |  | ROZPOCET | [5 empty] | 0 | 0 | 0 | 0 | 0 | 2 | 0 | 16 | 619737083
| Online PSC |  | https://podminky.urs.cz/item/CS_URS_2025_01/764311603 | [14 empty] | Online PSC | 2
| VV |  | projektová dokumentace D.1.1_2_ASR_SKR | [14 empty] | VV | 2 | 1 | True | 0 | ROZPOCET
| VV |  | část 12_VÝPIS_PSV | [14 empty] | VV | 2 | 1 | True | 0 | ROZPOCET
| VV |  | . | [14 empty] | VV | 2 | 1 | True | 0 | ROZPOCET
| VV |  | Z7 | [14 empty] | VV | 2 | 1 | True | 0 | ROZPOCET
| VV |  | 23,9 |  | 23.9 | [12 empty] | VV | 2 | 2 | True | 1 | ROZPOCET
227 | K | 998764112 | Přesun hmot pro konstrukce klempířské stanovený z hmotnosti přesunovaného materiálu vodorovná dopravní vzdálenost do 50 m s omezením mechanizace v objektech výšky přes 6 do 12 m | t | 0.638 |  | 0 | CS ÚRS 2025 01 |  | snížená |  | 0 | 0 | 0 | 0 | 0 | 16 | K | 2 |  |  |  | ROZPOCET | [5 empty] | 0 | 0 | 0 | 0 | 0 | 2 | 0 | 16 | 151117641
| Online PSC |  | https://podminky.urs.cz/item/CS_URS_2025_01/998764112 | [14 empty] | Online PSC | 2
| D | 766 | Konstrukce truhlářské |  |  |  | 0 |  |  |  |  | 0 |  | 7.2938 |  | 0.0057 | 2 | D | 1 |  |  |  | ROZPOCET | [11 empty] | 0
228 | K | HZS2122 | Hodinové zúčtovací sazby profesí PSV provádění stavebních konstrukcí truhlář odborný | hod | 8 |  | 0 | CS ÚRS 2025 01 |  | snížená |  | 0 | 0 | 0 | 0 | 0 | 16 | K | 2 |  |  |  | ROZPOCET | [5 empty] | 0 | 0 | 0 | 0 | 0 | 2 | 0 | 16 | -1912337004
| Online PSC |  | https://podminky.urs.cz/item/CS_URS_2025_01/HZS2122 | [14 empty] | Online PSC | 2
| VV |  | projektová dokumentace D.1.1_2_ASR_SKR | [14 empty] | VV | 2 | 1 | True | 0 | ROZPOCET
| VV |  | část 12_VÝPIS_PSV | [14 empty] | VV | 2 | 1 | True | 0 | ROZPOCET
| VV |  | . | [14 empty] | VV | 2 | 1 | True | 0 | ROZPOCET
| VV |  | O12 | [14 empty] | VV | 2 | 1 | True | 0 | ROZPOCET
| VV |  | 1*8 |  | 8 | [12 empty] | VV | 2 | 2 | True | 1 | ROZPOCET
229 | M | 712.1R | střešní výlez ploché střechy 1,4x0,7 EW30 DP3 | kus | 1 |  | 0 | vlastní |  | snížená |  | 0 | 0 | 0 | 0 | 0 | 32 | M | 2 |  |  |  | ROZPOCET | [5 empty] | 0 | 0 | 0 | 0 | 0 | 2 | 0 | 16 | -1055793576
| P |  | Poznámka k položce: kompletní dodávka dle projektové dokumentace projektová dokumentace D.1.1_2_ASR_SKR část 12_VÝPIS_PSV | [14 empty] | P | 2
| VV |  | projektová dokumentace D.1.1_2_ASR_SKR | [14 empty] | VV | 2 | 1 | True | 0 | ROZPOCET
| VV |  | 6_PŮDORYS_STŘECHY | [14 empty] | VV | 2 | 1 | True | 0 | ROZPOCET
| VV |  | O12 | [14 empty] | VV | 2 | 1 | True | 0 | ROZPOCET
| VV |  | 1,0 |  | 1 | [12 empty] | VV | 2 | 2 | True | 0 | ROZPOCET
| VV |  | Součet |  | 1 | [12 empty] | VV | 2 | 4 | True | 1 | ROZPOCET
230 | K | 766622131 | Montáž oken plastových včetně montáže rámu plochy přes 1 m2 otevíravých do zdiva, výšky do 1,5 m | m2 | 66.338 |  | 0 | CS ÚRS 2025 01 |  | snížená |  | 0 | 0.00026 | 0.017248 | 0 | 0 | 16 | K | 2 |  |  |  | ROZPOCET | [5 empty] | 0 | 0 | 0 | 0 | 0 | 2 | 0 | 16 | 1000973403
| Online PSC |  | https://podminky.urs.cz/item/CS_URS_2025_01/766622131 | [14 empty] | Online PSC | 2
| VV |  | projektová dokumentace D.1.1_2_ASR_SKR | [14 empty] | VV | 2 | 1 | True | 0 | ROZPOCET
| VV |  | část 12_VÝPIS_PSV | [14 empty] | VV | 2 | 1 | True | 0 | ROZPOCET
| VV |  | . | [14 empty] | VV | 2 | 1 | True | 0 | ROZPOCET
| VV |  | O3 | [14 empty] | VV | 2 | 1 | True | 0 | ROZPOCET
| VV |  | 2,05*0,75 |  | 1.538 | [12 empty] | VV | 2 | 2 | True | 0 | ROZPOCET
| VV |  | O4 | [14 empty] | VV | 2 | 1 | True | 0 | ROZPOCET
| VV |  | 1,8*1,5*22 |  | 59.4 | [12 empty] | VV | 2 | 2 | True | 0 | ROZPOCET
| VV |  | O5 | [14 empty] | VV | 2 | 1 | True | 0 | ROZPOCET
| VV |  | 1,8*1,5 |  | 2.7 | [12 empty] | VV | 2 | 2 | True | 0 | ROZPOCET
| VV |  | O6 | [14 empty] | VV | 2 | 1 | True | 0 | ROZPOCET
| VV |  | 1,8*1,5 |  | 2.7 | [12 empty] | VV | 2 | 2 | True | 0 | ROZPOCET
| VV |  | Součet |  | 66.338 | [12 empty] | VV | 2 | 4 | True | 1 | ROZPOCET
231 | M | 61140052 | okno plastové otevíravé/sklopné trojsklo přes plochu 1m2 do v 1,5m | m2 | 66.338 |  | 0 | CS ÚRS 2025 01 |  | snížená |  | 0 | 0.03681 | 2.4419 | 0 | 0 | 32 | M | 2 |  |  |  | ROZPOCET | [5 empty] | 0 | 0 | 0 | 0 | 0 | 2 | 0 | 16 | 1656944593
| P |  | Poznámka k položce: kompletní dodávka dle projektové dokumentace projektová dokumentace D.1.1_2_ASR_SKR část 12_VÝPIS_PSV | [14 empty] | P | 2
232 | K | 766622132 | Montáž oken plastových včetně montáže rámu plochy přes 1 m2 otevíravých do zdiva, výšky přes 1,5 do 2,5 m | m2 | 23.31 |  | 0 | CS ÚRS 2025 01 |  | snížená |  | 0 | 0.00025 | 0.0058275 | 0 | 0 | 16 | K | 2 |  |  |  | ROZPOCET | [5 empty] | 0 | 0 | 0 | 0 | 0 | 2 | 0 | 16 | -1775400909
| Online PSC |  | https://podminky.urs.cz/item/CS_URS_2025_01/766622132 | [14 empty] | Online PSC | 2
| VV |  | projektová dokumentace D.1.1_2_ASR_SKR | [14 empty] | VV | 2 | 1 | True | 0 | ROZPOCET
| VV |  | část 12_VÝPIS_PSV | [14 empty] | VV | 2 | 1 | True | 0 | ROZPOCET
| VV |  | . | [14 empty] | VV | 2 | 1 | True | 0 | ROZPOCET
| VV |  | O9 | [14 empty] | VV | 2 | 1 | True | 0 | ROZPOCET
| VV |  | (0,9*1,85)*14 |  | 23.31 | [12 empty] | VV | 2 | 2 | True | 1 | ROZPOCET
233 | M | 61140054 | okno plastové otevíravé/sklopné trojsklo přes plochu 1m2 v 1,5-2,5m | m2 | 23.31 |  | 0 | CS ÚRS 2025 01 |  | snížená |  | 0 | 0.03642 | 0.84895 | 0 | 0 | 32 | M | 2 |  |  |  | ROZPOCET | [5 empty] | 0 | 0 | 0 | 0 | 0 | 2 | 0 | 16 | -2050429941
| P |  | Poznámka k položce: kompletní dodávka dle projektové dokumentace projektová dokumentace D.1.1_2_ASR_SKR část 12_VÝPIS_PSV | [14 empty] | P | 2
234 | K | 766622216 | Montáž oken plastových plochy do 1 m2 včetně montáže rámu otevíravých do zdiva | kus | 12 |  | 0 | CS ÚRS 2025 01 |  | snížená |  | 0 | 0.00026 | 0.00312 | 0 | 0 | 16 | K | 2 |  |  |  | ROZPOCET | [5 empty] | 0 | 0 | 0 | 0 | 0 | 2 | 0 | 16 | 534854068
| Online PSC |  | https://podminky.urs.cz/item/CS_URS_2025_01/766622216 | [14 empty] | Online PSC | 2
| VV |  | projektová dokumentace D.1.1_2_ASR_SKR | [14 empty] | VV | 2 | 1 | True | 0 | ROZPOCET
| VV |  | část 12_VÝPIS_PSV | [14 empty] | VV | 2 | 1 | True | 0 | ROZPOCET
| VV |  | . | [14 empty] | VV | 2 | 1 | True | 0 | ROZPOCET
| VV |  | O1 | [14 empty] | VV | 2 | 1 | True | 0 | ROZPOCET
| VV |  | 4 |  | 4 | [12 empty] | VV | 2 | 2 | True | 0 | ROZPOCET
| VV |  | O2 | [14 empty] | VV | 2 | 1 | True | 0 | ROZPOCET
| VV |  | 8 |  | 8 | [12 empty] | VV | 2 | 2 | True | 0 | ROZPOCET
| VV |  | Součet |  | 12 | [12 empty] | VV | 2 | 4 | True | 1 | ROZPOCET
235 | M | 61140050 | okno plastové otevíravé/sklopné trojsklo do plochy 1m2 | m2 | 9.6 |  | 0 | CS ÚRS 2025 01 |  | snížená |  | 0 | 0.04028 | 0.38669 | 0 | 0 | 32 | M | 2 |  |  |  | ROZPOCET | [5 empty] | 0 | 0 | 0 | 0 | 0 | 2 | 0 | 16 | 1180784659
| P |  | Poznámka k položce: kompletní dodávka dle projektové dokumentace projektová dokumentace D.1.1_2_ASR_SKR část 12_VÝPIS_PSV | [14 empty] | P | 2
| VV |  | 0,6*1*4 |  | 2.4 | [12 empty] | VV | 2 | 2 | True | 0 | ROZPOCET
| VV |  | 0,9*1*8 |  | 7.2 | [12 empty] | VV | 2 | 2 | True | 0 | ROZPOCET
| VV |  | Součet |  | 9.6 | [12 empty] | VV | 2 | 4 | True | 1 | ROZPOCET
236 | K | 766629631 | Předsazená montáž otvorových výplní dveří utěsnění připojovací spáry ostění nebo nadpraží komprimační páskou | m | 373.7 |  | 0 | CS ÚRS 2025 01 |  | snížená |  | 0 | 2e-05 | 0.007474 | 0 | 0 | 16 | K | 2 |  |  |  | ROZPOCET | [5 empty] | 0 | 0 | 0 | 0 | 0 | 2 | 0 | 16 | -1899504294
| Online PSC |  | https://podminky.urs.cz/item/CS_URS_2025_01/766629631 | [14 empty] | Online PSC | 2
| VV |  | projektová dokumentace D.1.1_2_ASR_SKR | [14 empty] | VV | 2 | 1 | True | 0 | ROZPOCET
| VV |  | část 12_VÝPIS_PSV | [14 empty] | VV | 2 | 1 | True | 0 | ROZPOCET
| VV |  | . | [14 empty] | VV | 2 | 1 | True | 0 | ROZPOCET
| VV |  | O3 | [14 empty] | VV | 2 | 1 | True | 0 | ROZPOCET
| VV |  | (2,05+0,75)*2 |  | 5.6 | [12 empty] | VV | 2 | 2 | True | 0 | ROZPOCET
| VV |  | O4 | [14 empty] | VV | 2 | 1 | True | 0 | ROZPOCET
| VV |  | (1,8+1,5)*2*22 |  | 145.2 | [12 empty] | VV | 2 | 2 | True | 0 | ROZPOCET
| VV |  | O5 | [14 empty] | VV | 2 | 1 | True | 0 | ROZPOCET
| VV |  | (1,8+1,5)*2 |  | 6.6 | [12 empty] | VV | 2 | 2 | True | 0 | ROZPOCET
| VV |  | O6 | [14 empty] | VV | 2 | 1 | True | 0 | ROZPOCET
| VV |  | (1,8+1,5)*2 |  | 6.6 | [12 empty] | VV | 2 | 2 | True | 0 | ROZPOCET
| VV |  | O1 | [14 empty] | VV | 2 | 1 | True | 0 | ROZPOCET
| VV |  | (0,6+1)*2*4 |  | 12.8 | [12 empty] | VV | 2 | 2 | True | 0 | ROZPOCET
| VV |  | O2 | [14 empty] | VV | 2 | 1 | True | 0 | ROZPOCET
| VV |  | (0,9+1)*2*8 |  | 30.4 | [12 empty] | VV | 2 | 2 | True | 0 | ROZPOCET
| VV |  | O7 | [14 empty] | VV | 2 | 1 | True | 0 | ROZPOCET
| VV |  | (1,8+2,5)*2*4 |  | 34.4 | [12 empty] | VV | 2 | 2 | True | 0 | ROZPOCET
| VV |  | O8 | [14 empty] | VV | 2 | 1 | True | 0 | ROZPOCET
| VV |  | (1,8+2,5)*2*4 |  | 34.4 | [12 empty] | VV | 2 | 2 | True | 0 | ROZPOCET
| VV |  | O9 | [14 empty] | VV | 2 | 1 | True | 0 | ROZPOCET
| VV |  | (0,9+1,65)*2*14 |  | 71.4 | [12 empty] | VV | 2 | 2 | True | 0 | ROZPOCET
| VV |  | O10 | [14 empty] | VV | 2 | 1 | True | 0 | ROZPOCET
| VV |  | (2,05+2,5)*2 |  | 9.1 | [12 empty] | VV | 2 | 2 | True | 0 | ROZPOCET
| VV |  | O11 | [14 empty] | VV | 2 | 1 | True | 0 | ROZPOCET
| VV |  | (1,8+2,5)*2*2 |  | 17.2 | [12 empty] | VV | 2 | 2 | True | 0 | ROZPOCET
| VV |  | Součet |  | 373.7 | [12 empty] | VV | 2 | 4 | True | 1 | ROZPOCET
237 | M | 59071037 | páska okenní těsnící měkčený pěnový PUR impregnovaná s integrovanou páskou 6-22x88mm | m | 373.7 |  | 0 | CS ÚRS 2025 01 |  | snížená |  | 0 | 0.00027 | 0.1009 | 0 | 0 | 32 | M | 2 |  |  |  | ROZPOCET | [5 empty] | 0 | 0 | 0 | 0 | 0 | 2 | 0 | 16 | -2042159375
238 | K | 766641163 | Montáž balkónových dveří dřevěných nebo plastových včetně rámu zdvojených do zdiva dvoukřídlových s nadsvětlíkem | kus | 8 |  | 0 | CS ÚRS 2025 01 |  | snížená |  | 0 | 0.00025 | 0.002 | 0 | 0 | 16 | K | 2 |  |  |  | ROZPOCET | [5 empty] | 0 | 0 | 0 | 0 | 0 | 2 | 0 | 16 | 1700608601
| Online PSC |  | https://podminky.urs.cz/item/CS_URS_2025_01/766641163 | [14 empty] | Online PSC | 2
| VV |  | projektová dokumentace D.1.1_2_ASR_SKR | [14 empty] | VV | 2 | 1 | True | 0 | ROZPOCET
| VV |  | část 12_VÝPIS_PSV | [14 empty] | VV | 2 | 1 | True | 0 | ROZPOCET
| VV |  | . | [14 empty] | VV | 2 | 1 | True | 0 | ROZPOCET
| VV |  | O7 | [14 empty] | VV | 2 | 1 | True | 0 | ROZPOCET
| VV |  | 4 |  | 4 | [12 empty] | VV | 2 | 2 | True | 0 | ROZPOCET
| VV |  | O8 | [14 empty] | VV | 2 | 1 | True | 0 | ROZPOCET
| VV |  | 4 |  | 4 | [12 empty] | VV | 2 | 2 | True | 0 | ROZPOCET
| VV |  | Součet |  | 8 | [12 empty] | VV | 2 | 4 | True | 1 | ROZPOCET
239 | M | 61140068 | dveře plastové balkonové dvoukřídlové s nadsvětlíkem trojsklo | m2 | 36 |  | 0 | CS ÚRS 2025 01 |  | snížená |  | 0 | 0.0375 | 1.35 | 0 | 0 | 32 | M | 2 |  |  |  | ROZPOCET | [5 empty] | 0 | 0 | 0 | 0 | 0 | 2 | 0 | 16 | -1638114935
| VV |  | O7 | [14 empty] | VV | 2 | 1 | True | 0 | ROZPOCET
| VV |  | 1,8*2,5*4 |  | 18 | [12 empty] | VV | 2 | 2 | True | 0 | ROZPOCET
| VV |  | O8 | [14 empty] | VV | 2 | 1 | True | 0 | ROZPOCET
| VV |  | 1,8*2,5*4 |  | 18 | [12 empty] | VV | 2 | 2 | True | 0 | ROZPOCET
| VV |  | Součet |  | 36 | [12 empty] | VV | 2 | 4 | True | 1 | ROZPOCET
240 | K | 766660001 | Montáž dveřních křídel dřevěných nebo plastových otevíravých do ocelové zárubně povrchově upravených jednokřídlových, šířky do 800 mm | kus | 18 |  | 0 | CS ÚRS 2025 01 |  | snížená |  | 0 | 0 | 0 | 0 | 0 | 16 | K | 2 |  |  |  | ROZPOCET | [5 empty] | 0 | 0 | 0 | 0 | 0 | 2 | 0 | 16 | 1098536073
| Online PSC |  | https://podminky.urs.cz/item/CS_URS_2025_01/766660001 | [14 empty] | Online PSC | 2
| VV |  | projektová dokumentace D.1.1_2_ASR_SKR | [14 empty] | VV | 2 | 1 | True | 0 | ROZPOCET
| VV |  | část 12_VÝPIS_PSV | [14 empty] | VV | 2 | 1 | True | 0 | ROZPOCET
| VV |  | . | [14 empty] | VV | 2 | 1 | True | 0 | ROZPOCET
| VV |  | D2 | [14 empty] | VV | 2 | 1 | True | 0 | ROZPOCET
| VV |  | 8 |  | 8 | [12 empty] | VV | 2 | 2 | True | 0 | ROZPOCET
| VV |  | D3 | [14 empty] | VV | 2 | 1 | True | 0 | ROZPOCET
| VV |  | 6 |  | 6 | [12 empty] | VV | 2 | 2 | True | 0 | ROZPOCET
| VV |  | D4 | [14 empty] | VV | 2 | 1 | True | 0 | ROZPOCET
| VV |  | 4 |  | 4 | [12 empty] | VV | 2 | 2 | True | 0 | ROZPOCET
| VV |  | Součet |  | 18 | [12 empty] | VV | 2 | 4 | True | 1 | ROZPOCET
241 | M | 61162085 | dveře jednokřídlé dřevotřískové povrch laminátový plné 700x1970-2100mm | kus | 14 |  | 0 | CS ÚRS 2025 01 |  | snížená |  | 0 | 0.0175 | 0.245 | 0 | 0 | 32 | M | 2 |  |  |  | ROZPOCET | [5 empty] | 0 | 0 | 0 | 0 | 0 | 2 | 0 | 16 | 1962088971
242 | M | 61162086 | dveře jednokřídlé dřevotřískové povrch laminátový plné 800x1970-2100mm | kus | 4 |  | 0 | CS ÚRS 2025 01 |  | snížená |  | 0 | 0.0195 | 0.078 | 0 | 0 | 32 | M | 2 |  |  |  | ROZPOCET | [5 empty] | 0 | 0 | 0 | 0 | 0 | 2 | 0 | 16 | 260206287
243 | K | 766660002 | Montáž dveřních křídel dřevěných nebo plastových otevíravých do ocelové zárubně povrchově upravených jednokřídlových, šířky přes 800 mm | kus | 24 |  | 0 | CS ÚRS 2025 01 |  | snížená |  | 0 | 0 | 0 | 0 | 0 | 16 | K | 2 |  |  |  | ROZPOCET | [5 empty] | 0 | 0 | 0 | 0 | 0 | 2 | 0 | 16 | 1950425997
| Online PSC |  | https://podminky.urs.cz/item/CS_URS_2025_01/766660002 | [14 empty] | Online PSC | 2
| VV |  | projektová dokumentace D.1.1_2_ASR_SKR | [14 empty] | VV | 2 | 1 | True | 0 | ROZPOCET
| VV |  | část 12_VÝPIS_PSV | [14 empty] | VV | 2 | 1 | True | 0 | ROZPOCET
| VV |  | . | [14 empty] | VV | 2 | 1 | True | 0 | ROZPOCET
| VV |  | D6 | [14 empty] | VV | 2 | 1 | True | 0 | ROZPOCET
| VV |  | 4 |  | 4 | [12 empty] | VV | 2 | 2 | True | 0 | ROZPOCET
| VV |  | D7 | [14 empty] | VV | 2 | 1 | True | 0 | ROZPOCET
| VV |  | 16 |  | 16 | [12 empty] | VV | 2 | 2 | True | 0 | ROZPOCET
| VV |  | D8 | [14 empty] | VV | 2 | 1 | True | 0 | ROZPOCET
| VV |  | 4 |  | 4 | [12 empty] | VV | 2 | 2 | True | 0 | ROZPOCET
| VV |  | Součet |  | 24 | [12 empty] | VV | 2 | 4 | True | 1 | ROZPOCET
244 | M | 61162087 | dveře jednokřídlé dřevotřískové povrch laminátový plné 900x1970-2100mm | kus | 4 |  | 0 | CS ÚRS 2025 01 |  | snížená |  | 0 | 0.0225 | 0.09 | 0 | 0 | 32 | M | 2 |  |  |  | ROZPOCET | [5 empty] | 0 | 0 | 0 | 0 | 0 | 2 | 0 | 16 | 578203471
245 | M | 61162089 | dveře jednokřídlé dřevotřískové povrch laminátový plné 1100x1970-2100mm | kus | 20 |  | 0 | CS ÚRS 2025 01 |  | snížená |  | 0 | 0.0225 | 0.45 | 0 | 0 | 32 | M | 2 |  |  |  | ROZPOCET | [5 empty] | 0 | 0 | 0 | 0 | 0 | 2 | 0 | 16 | -2137336098
| VV |  | D7 | [14 empty] | VV | 2 | 1 | True | 0 | ROZPOCET
| VV |  | 16 |  | 16 | [12 empty] | VV | 2 | 2 | True | 0 | ROZPOCET
| VV |  | D8 | [14 empty] | VV | 2 | 1 | True | 0 | ROZPOCET
| VV |  | 4 |  | 4 | [12 empty] | VV | 2 | 2 | True | 0 | ROZPOCET
| VV |  | Součet |  | 20 | [12 empty] | VV | 2 | 4 | True | 1 | ROZPOCET
246 | K | 766660022 | Montáž dveřních křídel dřevěných nebo plastových otevíravých do ocelové zárubně protipožárních jednokřídlových, šířky přes 800 mm | kus | 4 |  | 0 | CS ÚRS 2025 01 |  | snížená |  | 0 | 0 | 0 | 0 | 0 | 16 | K | 2 |  |  |  | ROZPOCET | [5 empty] | 0 | 0 | 0 | 0 | 0 | 2 | 0 | 16 | 1121015687
| Online PSC |  | https://podminky.urs.cz/item/CS_URS_2025_01/766660022 | [14 empty] | Online PSC | 2
| VV |  | projektová dokumentace D.1.1_2_ASR_SKR | [14 empty] | VV | 2 | 1 | True | 0 | ROZPOCET
| VV |  | část 12_VÝPIS_PSV | [14 empty] | VV | 2 | 1 | True | 0 | ROZPOCET
| VV |  | . | [14 empty] | VV | 2 | 1 | True | 0 | ROZPOCET
| VV |  | D9 | [14 empty] | VV | 2 | 1 | True | 0 | ROZPOCET
| VV |  | 4 |  | 4 | [12 empty] | VV | 2 | 2 | True | 0 | ROZPOCET
| VV |  | Součet |  | 4 | [12 empty] | VV | 2 | 4 | True | 1 | ROZPOCET
247 | M | 61162101 | dveře jednokřídlé dřevotřískové protipožární EI (EW) 30 D3 povrch laminátový plné 1100x1970-2100mm | kus | 4 |  | 0 | CS ÚRS 2025 01 |  | snížená |  | 0 | 0.0297 | 0.1188 | 0 | 0 | 32 | M | 2 |  |  |  | ROZPOCET | [5 empty] | 0 | 0 | 0 | 0 | 0 | 2 | 0 | 16 | -1788692959
248 | K | HZS2121 | Hodinové zúčtovací sazby profesí PSV provádění stavebních konstrukcí truhlář | hod | 8 |  | 0 | CS ÚRS 2025 01 |  | snížená |  | 0 | 0 | 0 | 0 | 0 | 16 | K | 2 |  |  |  | ROZPOCET | [5 empty] | 0 | 0 | 0 | 0 | 0 | 2 | 0 | 16 | -81017482
| Online PSC |  | https://podminky.urs.cz/item/CS_URS_2025_01/HZS2121 | [14 empty] | Online PSC | 2
| P |  | Poznámka k položce: Montáž dveřních křídel dřevěných nebo plastových posuvných dveří do pojezdu na stěnu výšky do 2,5 m jednokřídlových, průchozí šířky přes 1200 mm | [14 empty] | P | 2
| VV |  | projektová dokumentace D.1.1_2_ASR_SKR | [14 empty] | VV | 2 | 1 | True | 0 | ROZPOCET
| VV |  | část 12_VÝPIS_PSV | [14 empty] | VV | 2 | 1 | True | 0 | ROZPOCET
| VV |  | . | [14 empty] | VV | 2 | 1 | True | 0 | ROZPOCET
| VV |  | dveře posuvné | [14 empty] | VV | 2 | 1 | True | 0 | ROZPOCET
| VV |  | D10 | [14 empty] | VV | 2 | 1 | True | 0 | ROZPOCET
| VV |  | 2*2 |  | 4 | [12 empty] | VV | 2 | 2 | True | 0 | ROZPOCET
| VV |  | D11 | [14 empty] | VV | 2 | 1 | True | 0 | ROZPOCET
| VV |  | 2*2 |  | 4 | [12 empty] | VV | 2 | 2 | True | 0 | ROZPOCET
| VV |  | Součet |  | 8 | [12 empty] | VV | 2 | 4 | True | 1 | ROZPOCET
249 | M | RMAT0002 | dveře posuvné 1400x2000 D10 | kus | 2 |  | 0 | vlastní |  | snížená |  | 0 | 0 | 0 | 0 | 0 | 32 | M | 2 |  |  |  | ROZPOCET | [5 empty] | 0 | 0 | 0 | 0 | 0 | 2 | 0 | 16 | 375227594
| P |  | Poznámka k položce: kompletní dodávka dle výpisu PSV | [14 empty] | P | 2
250 | M | RMAT0003 | dveře posuvné 1300x2000 D11 | kus | 2 |  | 0 | vlastní |  | snížená |  | 0 | 0 | 0 | 0 | 0 | 32 | M | 2 |  |  |  | ROZPOCET | [5 empty] | 0 | 0 | 0 | 0 | 0 | 2 | 0 | 16 | 1609874626
| P |  | Poznámka k položce: kompletní dodávka dle výpisu PSV | [14 empty] | P | 2
251 | K | 766660358 | Montáž dveřních křídel dřevěných nebo plastových posuvných do pojezdu na stěnu výšky do 2,5 m dvoukřídlových, průchozí šířky přes 1650 do 2450 mm | kus | 4 |  | 0 | CS ÚRS 2025 01 |  | snížená |  | 0 | 0 | 0 | 0 | 0 | 16 | K | 2 |  |  |  | ROZPOCET | [5 empty] | 0 | 0 | 0 | 0 | 0 | 2 | 0 | 16 | 1961170646
| Online PSC |  | https://podminky.urs.cz/item/CS_URS_2025_01/766660358 | [14 empty] | Online PSC | 2
| VV |  | projektová dokumentace D.1.1_2_ASR_SKR | [14 empty] | VV | 2 | 1 | True | 0 | ROZPOCET
| VV |  | část 12_VÝPIS_PSV | [14 empty] | VV | 2 | 1 | True | 0 | ROZPOCET
| VV |  | . | [14 empty] | VV | 2 | 1 | True | 0 | ROZPOCET
| VV |  | D12 | [14 empty] | VV | 2 | 1 | True | 0 | ROZPOCET
| VV |  | 4 |  | 4 | [12 empty] | VV | 2 | 2 | True | 1 | ROZPOCET
252 | M | RMAT0004 | dveře posuvné dvoukřídlé 2150x2000 D12 | kus | 4 |  | 0 | vlastní |  | snížená |  | 0 | 0 | 0 | 0 | 0 | 32 | M | 2 |  |  |  | ROZPOCET | [5 empty] | 0 | 0 | 0 | 0 | 0 | 2 | 0 | 16 | -731643175
| P |  | Poznámka k položce: kompletní dodávka dle výpisu PSV | [14 empty] | P | 2
253 | K | 766664957 | Výměna dveřních konstrukcí interiérových zámku | kus | 57 |  | 0 | CS ÚRS 2025 01 |  | snížená |  | 0 | 0 | 0 | 0.0001 | 0.0057 | 16 | K | 2 |  |  |  | ROZPOCET | [5 empty] | 0 | 0 | 0 | 0 | 0 | 2 | 0 | 16 | -1833545706
| Online PSC |  | https://podminky.urs.cz/item/CS_URS_2025_01/766664957 | [14 empty] | Online PSC | 2
| VV |  | 19+24+4+4+3+3 |  | 57 | [12 empty] | VV | 2 | 2 | True | 1 | ROZPOCET
254 | M | 54964115 | vložka cylindrická bezpečnostní 30+40 | kus | 57 |  | 0 | CS ÚRS 2025 01 |  | snížená |  | 0 | 0.00015 | 0.00855 | 0 | 0 | 32 | M | 2 |  |  |  | ROZPOCET | [5 empty] | 0 | 0 | 0 | 0 | 0 | 2 | 0 | 16 | 947184176
255 | K | 766811141 | Montáž kuchyňských linek korpusu Příplatek k ceně za usazení vestavěných spotřebičů trouby | kus | 8 |  | 0 | CS ÚRS 2025 01 |  | snížená |  | 0 | 0 | 0 | 0 | 0 | 16 | K | 2 |  |  |  | ROZPOCET | [5 empty] | 0 | 0 | 0 | 0 | 0 | 2 | 0 | 16 | -2059898204
| Online PSC |  | https://podminky.urs.cz/item/CS_URS_2025_01/766811141 | [14 empty] | Online PSC | 2
| VV |  | T1 | [14 empty] | VV | 2 | 1 | True | 0 | ROZPOCET
| VV |  | 4+4 |  | 8 | [12 empty] | VV | 2 | 2 | True | 1 | ROZPOCET
256 | M | 54235005.1 | vestavná elektrická trouba | kus | 4 |  | 0 | vlastní |  | snížená |  | 0 | 0.029 | 0.116 | 0 | 0 | 32 | M | 2 |  |  |  | ROZPOCET | [5 empty] | 0 | 0 | 0 | 0 | 0 | 2 | 0 | 16 | -1257079862
| VV |  | projektová dokumentace | [14 empty] | VV | 2 | 1 | True | 0 | ROZPOCET
| VV |  | D.1.1_2_ASR_SKR | [14 empty] | VV | 2 | 1 | True | 0 | ROZPOCET
| VV |  | 12_VÝPIS_PSV | [14 empty] | VV | 2 | 1 | True | 0 | ROZPOCET
| VV |  | 4,0 |  | 4 | [12 empty] | VV | 2 | 2 | True | 0 | ROZPOCET
| VV |  | Součet |  | 4 | [12 empty] | VV | 2 | 4 | True | 1 | ROZPOCET
257 | M | 54235006.1 | vestavná mikrovlnná trouba | kus | 4 |  | 0 | vlastní |  | snížená |  | 0 | 0.018 | 0.072 | 0 | 0 | 32 | M | 2 |  |  |  | ROZPOCET | [5 empty] | 0 | 0 | 0 | 0 | 0 | 2 | 0 | 16 | 411355884
| VV |  | projektová dokumentace | [14 empty] | VV | 2 | 1 | True | 0 | ROZPOCET
| VV |  | D.1.1_2_ASR_SKR | [14 empty] | VV | 2 | 1 | True | 0 | ROZPOCET
| VV |  | 12_VÝPIS_PSV | [14 empty] | VV | 2 | 1 | True | 0 | ROZPOCET
| VV |  | 4,0 |  | 4 | [12 empty] | VV | 2 | 2 | True | 0 | ROZPOCET
| VV |  | Součet |  | 4 | [12 empty] | VV | 2 | 4 | True | 1 | ROZPOCET
258 | K | 766811142 | Montáž kuchyňských linek korpusu Příplatek k ceně za usazení vestavěných spotřebičů myčky nádobí | kus | 4 |  | 0 | CS ÚRS 2025 01 |  | snížená |  | 0 | 0 | 0 | 0 | 0 | 16 | K | 2 |  |  |  | ROZPOCET | [5 empty] | 0 | 0 | 0 | 0 | 0 | 2 | 0 | 16 | 437468755
| Online PSC |  | https://podminky.urs.cz/item/CS_URS_2025_01/766811142 | [14 empty] | Online PSC | 2
| VV |  | T1 | [14 empty] | VV | 2 | 1 | True | 0 | ROZPOCET
| VV |  | 4 |  | 4 | [12 empty] | VV | 2 | 2 | True | 1 | ROZPOCET
259 | M | 54241402 | myčka nádobí vestavná 12 souprav š 60cm | kus | 4 |  | 0 | CS ÚRS 2025 01 |  | snížená |  | 0 | 0.0425 | 0.17 | 0 | 0 | 32 | M | 2 |  |  |  | ROZPOCET | [5 empty] | 0 | 0 | 0 | 0 | 0 | 2 | 0 | 16 | 383737672
| VV |  | projektová dokumentace | [14 empty] | VV | 2 | 1 | True | 0 | ROZPOCET
| VV |  | D.1.1_2_ASR_SKR | [14 empty] | VV | 2 | 1 | True | 0 | ROZPOCET
| VV |  | 12_VÝPIS_PSV | [14 empty] | VV | 2 | 1 | True | 0 | ROZPOCET
| VV |  | 4,0 |  | 4 | [12 empty] | VV | 2 | 2 | True | 0 | ROZPOCET
| VV |  | Součet |  | 4 | [12 empty] | VV | 2 | 4 | True | 1 | ROZPOCET
260 | K | 766811143 | Montáž kuchyňských linek korpusu Příplatek k ceně za usazení vestavěných spotřebičů lednice | kus | 4 |  | 0 | CS ÚRS 2025 01 |  | snížená |  | 0 | 0 | 0 | 0 | 0 | 16 | K | 2 |  |  |  | ROZPOCET | [5 empty] | 0 | 0 | 0 | 0 | 0 | 2 | 0 | 16 | -1711725632
| Online PSC |  | https://podminky.urs.cz/item/CS_URS_2025_01/766811143 | [14 empty] | Online PSC | 2
261 | M | 54211002.1 | vestavná lednice | kus | 4 |  | 0 | vlastní |  | snížená |  | 0 | 0.072 | 0.288 | 0 | 0 | 32 | M | 2 |  |  |  | ROZPOCET | [5 empty] | 0 | 0 | 0 | 0 | 0 | 2 | 0 | 16 | 339513887
| VV |  | projektová dokumentace | [14 empty] | VV | 2 | 1 | True | 0 | ROZPOCET
| VV |  | D.1.1_2_ASR_SKR | [14 empty] | VV | 2 | 1 | True | 0 | ROZPOCET
| VV |  | 12_VÝPIS_PSV | [14 empty] | VV | 2 | 1 | True | 0 | ROZPOCET
| VV |  | 4,0 |  | 4 | [12 empty] | VV | 2 | 2 | True | 0 | ROZPOCET
| VV |  | Součet |  | 4 | [12 empty] | VV | 2 | 4 | True | 1 | ROZPOCET
262 | K | 766811144 | Montáž kuchyňských linek korpusu Příplatek k ceně za usazení vestavěných spotřebičů digestoře | kus | 4 |  | 0 | CS ÚRS 2025 01 |  | snížená |  | 0 | 0 | 0 | 0 | 0 | 16 | K | 2 |  |  |  | ROZPOCET | [5 empty] | 0 | 0 | 0 | 0 | 0 | 2 | 0 | 16 | 830538640
| Online PSC |  | https://podminky.urs.cz/item/CS_URS_2025_01/766811144 | [14 empty] | Online PSC | 2
263 | M | 42958001 | odsavač par vestavěný výsuvný (digestoř) nerez, max. výkon 640 m3/hod | kus | 4 |  | 0 | CS ÚRS 2025 01 |  | snížená |  | 0 | 0.014 | 0.056 | 0 | 0 | 32 | M | 2 |  |  |  | ROZPOCET | [5 empty] | 0 | 0 | 0 | 0 | 0 | 2 | 0 | 16 | -219011050
| VV |  | projektová dokumentace | [14 empty] | VV | 2 | 1 | True | 0 | ROZPOCET
| VV |  | D.1.1_2_ASR_SKR | [14 empty] | VV | 2 | 1 | True | 0 | ROZPOCET
| VV |  | 12_VÝPIS_PSV | [14 empty] | VV | 2 | 1 | True | 0 | ROZPOCET
| VV |  | 4,0 |  | 4 | [12 empty] | VV | 2 | 2 | True | 0 | ROZPOCET
| VV |  | Součet |  | 4 | [12 empty] | VV | 2 | 4 | True | 1 | ROZPOCET
264 | K | 766811222 | Montáž kuchyňských linek pracovní desky Příplatek k ceně za usazení varné desky (včetně silikonu) | kus | 4 |  | 0 | CS ÚRS 2025 01 |  | snížená |  | 0 | 0.00034 | 0.00136 | 0 | 0 | 4 | K | 2 |  |  |  | ROZPOCET | [5 empty] | 0 | 0 | 0 | 0 | 0 | 2 | 0 | 4 | 2020053147
| Online PSC |  | https://podminky.urs.cz/item/CS_URS_2025_01/766811222 | [14 empty] | Online PSC | 2
265 | M | 54112000 | deska varná indukční 4 varné zóny | kus | 4 |  | 0 | CS ÚRS 2025 01 |  | snížená |  | 0 | 0.0105 | 0.042 | 0 | 0 | 8 | M | 2 |  |  |  | ROZPOCET | [5 empty] | 0 | 0 | 0 | 0 | 0 | 2 | 0 | 4 | -1644060157
| VV |  | projektová dokumentace | [14 empty] | VV | 2 | 1 | True | 0 | ROZPOCET
| VV |  | D.1.1_2_ASR_SKR | [14 empty] | VV | 2 | 1 | True | 0 | ROZPOCET
| VV |  | 12_VÝPIS_PSV | [14 empty] | VV | 2 | 1 | True | 0 | ROZPOCET
| VV |  | 4,0 |  | 4 | [12 empty] | VV | 2 | 2 | True | 0 | ROZPOCET
| VV |  | Součet |  | 4 | [12 empty] | VV | 2 | 4 | True | 1 | ROZPOCET
266 | K | 766811223 | Montáž kuchyňských linek pracovní desky Příplatek k ceně za usazení dřezu (včetně silikonu) | kus | 4 |  | 0 | CS ÚRS 2025 01 |  | snížená |  | 0 | 0.00021 | 0.00084 | 0 | 0 | 16 | K | 2 |  |  |  | ROZPOCET | [5 empty] | 0 | 0 | 0 | 0 | 0 | 2 | 0 | 16 | 1581884948
| Online PSC |  | https://podminky.urs.cz/item/CS_URS_2025_01/766811223 | [14 empty] | Online PSC | 2
| VV |  | projektová dokumentace D.1.1_2_ASR_SKR | [14 empty] | VV | 2 | 1 | True | 0 | ROZPOCET
| VV |  | 12_VÝPIS_PSV | [14 empty] | VV | 2 | 1 | True | 0 | ROZPOCET
| VV |  | 4,0 |  | 4 | [12 empty] | VV | 2 | 2 | True | 0 | ROZPOCET
| VV |  | Součet |  | 4 | [12 empty] | VV | 2 | 4 | True | 1 | ROZPOCET
267 | K | HZS2121 | Hodinové zúčtovací sazby profesí PSV provádění stavebních konstrukcí truhlář | hod | 14 |  | 0 | CS ÚRS 2025 01 |  | snížená |  | 0 | 0 | 0 | 0 | 0 | 16 | K | 2 |  |  |  | ROZPOCET | [5 empty] | 0 | 0 | 0 | 0 | 0 | 2 | 0 | 16 | -250019320
| Online PSC |  | https://podminky.urs.cz/item/CS_URS_2025_01/HZS2121 | [14 empty] | Online PSC | 2
| VV |  | montáž madla na vnitřní dveře | [14 empty] | VV | 2 | 1 | True | 0 | ROZPOCET
| VV |  | 28*0,5 |  | 14 | [12 empty] | VV | 2 | 2 | True | 0 | ROZPOCET
| VV |  | Součet |  | 14 | [12 empty] | VV | 2 | 4 | True | 1 | ROZPOCET
268 | M | 55147137 | madlo invalidní rovné nerez mat 800mm | kus | 28 |  | 0 | CS ÚRS 2025 01 |  | snížená |  | 0 | 0.0013 | 0.0364 | 0 | 0 | 32 | M | 2 |  |  |  | ROZPOCET | [5 empty] | 0 | 0 | 0 | 0 | 0 | 2 | 0 | 16 | 573275969
| VV |  | bod 3.1.3. přílohy č. 3 vyhlášky č. 398/2009 Sb. | [14 empty] | VV | 2 | 1 | True | 0 | ROZPOCET
| VV |  | D6/L | [14 empty] | VV | 2 | 1 | True | 0 | ROZPOCET
| VV |  | 2 |  | 2 | [12 empty] | VV | 2 | 2 | True | 0 | ROZPOCET
| VV |  | D6/P | [14 empty] | VV | 2 | 1 | True | 0 | ROZPOCET
| VV |  | 2 |  | 2 | [12 empty] | VV | 2 | 2 | True | 0 | ROZPOCET
| VV |  | D7/L | [14 empty] | VV | 2 | 1 | True | 0 | ROZPOCET
| VV |  | 8 |  | 8 | [12 empty] | VV | 2 | 2 | True | 0 | ROZPOCET
| VV |  | D7/P | [14 empty] | VV | 2 | 1 | True | 0 | ROZPOCET
| VV |  | 8 |  | 8 | [12 empty] | VV | 2 | 2 | True | 0 | ROZPOCET
| VV |  | D8/L | [14 empty] | VV | 2 | 1 | True | 0 | ROZPOCET
| VV |  | 2 |  | 2 | [12 empty] | VV | 2 | 2 | True | 0 | ROZPOCET
| VV |  | D8/P | [14 empty] | VV | 2 | 1 | True | 0 | ROZPOCET
| VV |  | 2 |  | 2 | [12 empty] | VV | 2 | 2 | True | 0 | ROZPOCET
| VV |  | D9/L | [14 empty] | VV | 2 | 1 | True | 0 | ROZPOCET
| VV |  | 2 |  | 2 | [12 empty] | VV | 2 | 2 | True | 0 | ROZPOCET
| VV |  | D9/P | [14 empty] | VV | 2 | 1 | True | 0 | ROZPOCET
| VV |  | 2 |  | 2 | [12 empty] | VV | 2 | 2 | True | 0 | ROZPOCET
| VV |  | Součet |  | 28 | [12 empty] | VV | 2 | 4 | True | 1 | ROZPOCET
269 | K | 766660021 | Montáž dveřních křídel dřevěných nebo plastových otevíravých do ocelové zárubně protipožárních jednokřídlových, šířky do 800 mm | kus | 3 |  | 0 | CS ÚRS 2025 01 |  | snížená |  | 0 | 0 | 0 | 0 | 0 | 16 | K | 2 |  |  |  | ROZPOCET | [5 empty] | 0 | 0 | 0 | 0 | 0 | 2 | 0 | 16 | -1827131262
| Online PSC |  | https://podminky.urs.cz/item/CS_URS_2025_01/766660021 | [14 empty] | Online PSC | 2
| VV |  | projektová dokumentace D.1.1_2_ASR_SKR | [14 empty] | VV | 2 | 1 | True | 0 | ROZPOCET
| VV |  | část 12_VÝPIS_PSV | [14 empty] | VV | 2 | 1 | True | 0 | ROZPOCET
| VV |  | . | [14 empty] | VV | 2 | 1 | True | 0 | ROZPOCET
| VV |  | D1 | [14 empty] | VV | 2 | 1 | True | 0 | ROZPOCET
| VV |  | 2 |  | 2 | [12 empty] | VV | 2 | 2 | True | 0 | ROZPOCET
| VV |  | D5 | [14 empty] | VV | 2 | 1 | True | 0 | ROZPOCET
| VV |  | 1 |  | 1 | [12 empty] | VV | 2 | 2 | True | 0 | ROZPOCET
| VV |  | Součet |  | 3 | [12 empty] | VV | 2 | 4 | True | 1 | ROZPOCET
270 | M | 61162096 | dveře jednokřídlé dřevotřískové protipožární EI (EW) 30 D3 povrch laminátový plné 600x1970-2100mm | kus | 2 |  | 0 | CS ÚRS 2025 01 |  | snížená |  | 0 | 0.0162 | 0.0324 | 0 | 0 | 32 | M | 2 |  |  |  | ROZPOCET | [5 empty] | 0 | 0 | 0 | 0 | 0 | 2 | 0 | 16 | -1431854576
271 | M | 61162098 | dveře jednokřídlé dřevotřískové protipožární EI (EW) 30 D3 povrch laminátový plné 800x1970-2100mm | kus | 1 |  | 0 | CS ÚRS 2025 01 |  | snížená |  | 0 | 0.0216 | 0.0216 | 0 | 0 | 32 | M | 2 |  |  |  | ROZPOCET | [5 empty] | 0 | 0 | 0 | 0 | 0 | 2 | 0 | 16 | 125614782
272 | K | 766660717 | Montáž dveřních doplňků samozavírače na zárubeň ocelovou | kus | 7 |  | 0 | CS ÚRS 2025 01 |  | snížená |  | 0 | 0 | 0 | 0 | 0 | 16 | K | 2 |  |  |  | ROZPOCET | [5 empty] | 0 | 0 | 0 | 0 | 0 | 2 | 0 | 16 | 523746767
| Online PSC |  | https://podminky.urs.cz/item/CS_URS_2025_01/766660717 | [14 empty] | Online PSC | 2
273 | M | 54917250 | samozavírač dveří hydraulický | kus | 7 |  | 0 | CS ÚRS 2025 01 |  | snížená |  | 0 | 0.0024 | 0.0168 | 0 | 0 | 32 | M | 2 |  |  |  | ROZPOCET | [5 empty] | 0 | 0 | 0 | 0 | 0 | 2 | 0 | 16 | 1350534422
274 | K | 766660729 | Montáž dveřních doplňků dveřního kování interiérového štítku s klikou | kus | 57 |  | 0 | CS ÚRS 2025 01 |  | snížená |  | 0 | 0 | 0 | 0 | 0 | 16 | K | 2 |  |  |  | ROZPOCET | [5 empty] | 0 | 0 | 0 | 0 | 0 | 2 | 0 | 16 | 763364104
| Online PSC |  | https://podminky.urs.cz/item/CS_URS_2025_01/766660729 | [14 empty] | Online PSC | 2
275 | M | 54914123 | dveřní kování interiérové rozetové klika/klika | kus | 57 |  | 0 | CS ÚRS 2025 01 |  | snížená |  | 0 | 0.0022 | 0.1254 | 0 | 0 | 32 | M | 2 |  |  |  | ROZPOCET | [5 empty] | 0 | 0 | 0 | 0 | 0 | 2 | 0 | 16 | -2074662124
276 | K | 766694126 | Montáž ostatních truhlářských konstrukcí parapetních desek dřevěných nebo plastových šířky přes 300 mm | m | 57.85 |  | 0 | CS ÚRS 2025 01 |  | snížená |  | 0 | 0 | 0 | 0 | 0 | 16 | K | 2 |  |  |  | ROZPOCET | [5 empty] | 0 | 0 | 0 | 0 | 0 | 2 | 0 | 16 | 1511302655
| Online PSC |  | https://podminky.urs.cz/item/CS_URS_2025_01/766694126 | [14 empty] | Online PSC | 2
| VV |  | projektová dokumentace D.1.1_2_ASR_SKR | [14 empty] | VV | 2 | 1 | True | 0 | ROZPOCET
| VV |  | . | [14 empty] | VV | 2 | 1 | True | 0 | ROZPOCET
| VV |  | 2,05+1,8*22+1,8*2+0,9*14 |  | 57.85 | [12 empty] | VV | 2 | 2 | True | 0 | ROZPOCET
| VV |  | Součet |  | 57.85 | [12 empty] | VV | 2 | 4 | True | 1 | ROZPOCET
277 | M | 61144404 | parapet plastový vnitřní š 400mm | m | 63.635 |  | 0 | CS ÚRS 2025 01 |  | snížená |  | 0 | 0.0024 | 0.15272 | 0 | 0 | 32 | M | 2 |  |  |  | ROZPOCET | [5 empty] | 0 | 0 | 0 | 0 | 0 | 2 | 0 | 16 | 1247609594
| VV |  | 57,85*1,1 "Přepočtené koeficientem množství |  | 63.635 | [12 empty] | VV | 2 | 2 | True | 1 | ROZPOCET
278 | M | 61144019 | koncovka k parapetu plastovému vnitřnímu 1 pár | sada | 39 |  | 0 | CS ÚRS 2025 01 |  | snížená |  | 0 | 0.0002 | 0.0078 | 0 | 0 | 32 | M | 2 |  |  |  | ROZPOCET | [5 empty] | 0 | 0 | 0 | 0 | 0 | 2 | 0 | 16 | 1759122208
279 | K | HZS2122 | Hodinové zúčtovací sazby profesí PSV provádění stavebních konstrukcí truhlář odborný | hod | 192 |  | 0 | CS ÚRS 2025 01 |  | snížená |  | 0 | 0 | 0 | 0 | 0 | 512 | K | 2 |  |  |  | ROZPOCET | [5 empty] | 0 | 0 | 0 | 0 | 0 | 2 | 0 | 512 | -1996755941
| Online PSC |  | https://podminky.urs.cz/item/CS_URS_2025_01/HZS2122 | [14 empty] | Online PSC | 2
| VV |  | kuchyňská linka 2600+3460+2600+1830 - prvek T1 - 4kusy | [14 empty] | VV | 2 | 1 | True | 0 | ROZPOCET
| VV |  | 20*4 |  | 80 | [12 empty] | VV | 2 | 2 | True | 0 | ROZPOCET
| VV |  | vestavěná skříň 1900x2650 - prvek T2 - 1kus | [14 empty] | VV | 2 | 1 | True | 0 | ROZPOCET
| VV |  | 10 |  | 10 | [12 empty] | VV | 2 | 2 | True | 0 | ROZPOCET
| VV |  | vestavěná skříň 1900x2750- prvek T3 - 1kus | [14 empty] | VV | 2 | 1 | True | 0 | ROZPOCET
| VV |  | 10 |  | 10 | [12 empty] | VV | 2 | 2 | True | 0 | ROZPOCET
| VV |  | vestavěná skříň 1225x1750 - prvek T4 - 4kus | [14 empty] | VV | 2 | 1 | True | 0 | ROZPOCET
| VV |  | 10*4 |  | 40 | [12 empty] | VV | 2 | 2 | True | 0 | ROZPOCET
| VV |  | sestava botník+věšák 2150x2650 - prvek T5 - 1kus | [14 empty] | VV | 2 | 1 | True | 0 | ROZPOCET
| VV |  | 10 |  | 10 | [12 empty] | VV | 2 | 2 | True | 0 | ROZPOCET
| VV |  | sestava botník+věšák 2150x2750 - prvek T6 - 1kus | [14 empty] | VV | 2 | 1 | True | 0 | ROZPOCET
| VV |  | 10 |  | 10 | [12 empty] | VV | 2 | 2 | True | 0 | ROZPOCET
| VV |  | sestava botník+věšák 1900x2650 - prvek T7 - 1kus | [14 empty] | VV | 2 | 1 | True | 0 | ROZPOCET
| VV |  | 8 |  | 8 | [12 empty] | VV | 2 | 2 | True | 0 | ROZPOCET
| VV |  | sestava botník+věšák 1900x2750 - prvek T8 - 1kus | [14 empty] | VV | 2 | 1 | True | 0 | ROZPOCET
| VV |  | 8 |  | 8 | [12 empty] | VV | 2 | 2 | True | 0 | ROZPOCET
| VV |  | skříň 1350x2650 - prvek T9 - 1kus | [14 empty] | VV | 2 | 1 | True | 0 | ROZPOCET
| VV |  | 8 |  | 8 | [12 empty] | VV | 2 | 2 | True | 0 | ROZPOCET
| VV |  | skříň1350x2750 - prvek T10 - 1kus | [14 empty] | VV | 2 | 1 | True | 0 | ROZPOCET
| VV |  | 8 |  | 8 | [12 empty] | VV | 2 | 2 | True | 0 | ROZPOCET
| VV |  | Součet |  | 192 | [12 empty] | VV | 2 | 4 | True | 1 | ROZPOCET
280 | M | 766.61 | kuchyňská linka 2600+3460+2600+1830- prvek T1 | kus | 4 |  | 0 | vlastní |  | snížená |  | 0 | 0 | 0 | 0 | 0 | 32 | M | 2 |  |  |  | ROZPOCET | [5 empty] | 0 | 0 | 0 | 0 | 0 | 2 | 0 | 16 | 1831099810
| VV |  | projektová dokumentace | [14 empty] | VV | 2 | 1 | True | 0 | ROZPOCET
| VV |  | D.1.1_2_ASR_SKR | [14 empty] | VV | 2 | 1 | True | 0 | ROZPOCET
| VV |  | 12_VÝPIS_PSV | [14 empty] | VV | 2 | 1 | True | 0 | ROZPOCET
| VV |  | 4,0 |  | 4 | [12 empty] | VV | 2 | 2 | True | 0 | ROZPOCET
| VV |  | Součet |  | 4 | [12 empty] | VV | 2 | 4 | True | 1 | ROZPOCET
281 | M | 766.62 | vestavěná skříň 1900x2650 - prvek T2 | kus | 1 |  | 0 | vlastní |  | snížená |  | 0 | 0 | 0 | 0 | 0 | 32 | M | 2 |  |  |  | ROZPOCET | [5 empty] | 0 | 0 | 0 | 0 | 0 | 2 | 0 | 16 | 1159927559
| VV |  | projektová dokumentace | [14 empty] | VV | 2 | 1 | True | 0 | ROZPOCET
| VV |  | D.1.1_2_ASR_SKRNÍ | [14 empty] | VV | 2 | 1 | True | 0 | ROZPOCET
| VV |  | 12_VÝPIS_PSV | [14 empty] | VV | 2 | 1 | True | 0 | ROZPOCET
| VV |  | 1,0 |  | 1 | [12 empty] | VV | 2 | 2 | True | 0 | ROZPOCET
| VV |  | Součet |  | 1 | [12 empty] | VV | 2 | 4 | True | 1 | ROZPOCET
282 | M | 766.63 | vestavěná skříň 1900x2750- prvek T3 | kus | 1 |  | 0 | vlastní |  | snížená |  | 0 | 0 | 0 | 0 | 0 | 32 | M | 2 |  |  |  | ROZPOCET | [5 empty] | 0 | 0 | 0 | 0 | 0 | 2 | 0 | 16 | 1331751770
| VV |  | projektová dokumentace | [14 empty] | VV | 2 | 1 | True | 0 | ROZPOCET
| VV |  | D.1.1_2_ASR_SKR | [14 empty] | VV | 2 | 1 | True | 0 | ROZPOCET
| VV |  | 12_VÝPIS_PSV | [14 empty] | VV | 2 | 1 | True | 0 | ROZPOCET
| VV |  | 1,0 |  | 1 | [12 empty] | VV | 2 | 2 | True | 0 | ROZPOCET
| VV |  | Součet |  | 1 | [12 empty] | VV | 2 | 4 | True | 1 | ROZPOCET
283 | M | 766.64 | vestavěná skříň 1225x1750 - prvek T4 | kus | 4 |  | 0 | vlastní |  | snížená |  | 0 | 0 | 0 | 0 | 0 | 32 | M | 2 |  |  |  | ROZPOCET | [5 empty] | 0 | 0 | 0 | 0 | 0 | 2 | 0 | 16 | 81745628
| VV |  | projektová dokumentace | [14 empty] | VV | 2 | 1 | True | 0 | ROZPOCET
| VV |  | D.1.1_2_ASR_SKR | [14 empty] | VV | 2 | 1 | True | 0 | ROZPOCET
| VV |  | 12_VÝPIS_PSV | [14 empty] | VV | 2 | 1 | True | 0 | ROZPOCET
| VV |  | 4,0 |  | 4 | [12 empty] | VV | 2 | 2 | True | 0 | ROZPOCET
| VV |  | Součet |  | 4 | [12 empty] | VV | 2 | 4 | True | 1 | ROZPOCET
284 | M | 766.65 | sestava botník+věšák 2150x2650 - prvek T5 | kus | 1 |  | 0 | vlastní |  | snížená |  | 0 | 0 | 0 | 0 | 0 | 32 | M | 2 |  |  |  | ROZPOCET | [5 empty] | 0 | 0 | 0 | 0 | 0 | 2 | 0 | 16 | -33705434
| VV |  | projektová dokumentace | [14 empty] | VV | 2 | 1 | True | 0 | ROZPOCET
| VV |  | D.1.1_2_ASR_SKR | [14 empty] | VV | 2 | 1 | True | 0 | ROZPOCET
| VV |  | 12_VÝPIS_PSV | [14 empty] | VV | 2 | 1 | True | 0 | ROZPOCET
| VV |  | 1,0 |  | 1 | [12 empty] | VV | 2 | 2 | True | 0 | ROZPOCET
| VV |  | Součet |  | 1 | [12 empty] | VV | 2 | 4 | True | 1 | ROZPOCET
285 | M | 766.66 | sestava botník+věšák 2150x2750 - prvek T6 | kus | 1 |  | 0 | vlastní |  | snížená |  | 0 | 0 | 0 | 0 | 0 | 32 | M | 2 |  |  |  | ROZPOCET | [5 empty] | 0 | 0 | 0 | 0 | 0 | 2 | 0 | 16 | -519390459
| VV |  | projektová dokumentace | [14 empty] | VV | 2 | 1 | True | 0 | ROZPOCET
| VV |  | D.1.1_2_ASR_SKR | [14 empty] | VV | 2 | 1 | True | 0 | ROZPOCET
| VV |  | 12_VÝPIS_PSV | [14 empty] | VV | 2 | 1 | True | 0 | ROZPOCET
| VV |  | 1,0 |  | 1 | [12 empty] | VV | 2 | 2 | True | 0 | ROZPOCET
| VV |  | Součet |  | 1 | [12 empty] | VV | 2 | 4 | True | 1 | ROZPOCET
286 | M | 766.67 | sestava botník+věšák 1900x2650 - prvek T7 | kus | 1 |  | 0 | vlastní |  | snížená |  | 0 | 0 | 0 | 0 | 0 | 32 | M | 2 |  |  |  | ROZPOCET | [5 empty] | 0 | 0 | 0 | 0 | 0 | 2 | 0 | 16 | 378787167
| VV |  | projektová dokumentace | [14 empty] | VV | 2 | 1 | True | 0 | ROZPOCET
| VV |  | D.1.1_2_ASR_SKR | [14 empty] | VV | 2 | 1 | True | 0 | ROZPOCET
| VV |  | 12_VÝPIS_PSV | [14 empty] | VV | 2 | 1 | True | 0 | ROZPOCET
| VV |  | 1,0 |  | 1 | [12 empty] | VV | 2 | 2 | True | 0 | ROZPOCET
| VV |  | Součet |  | 1 | [12 empty] | VV | 2 | 4 | True | 1 | ROZPOCET
287 | M | 766.68 | sestava botník+věšák 1900x2750 - prvek T8 | kus | 1 |  | 0 | vlastní |  | snížená |  | 0 | 0 | 0 | 0 | 0 | 32 | M | 2 |  |  |  | ROZPOCET | [5 empty] | 0 | 0 | 0 | 0 | 0 | 2 | 0 | 16 | -1700682237
| VV |  | projektová dokumentace | [14 empty] | VV | 2 | 1 | True | 0 | ROZPOCET
| VV |  | D.1.1_2_ASR_SKR | [14 empty] | VV | 2 | 1 | True | 0 | ROZPOCET
| VV |  | 12_VÝPIS_PSV | [14 empty] | VV | 2 | 1 | True | 0 | ROZPOCET
| VV |  | 1,0 |  | 1 | [12 empty] | VV | 2 | 2 | True | 0 | ROZPOCET
| VV |  | Součet |  | 1 | [12 empty] | VV | 2 | 4 | True | 1 | ROZPOCET
288 | M | 766.69 | skříň 1350x2650 - prvek T9 | kus | 1 |  | 0 | vlastní |  | snížená |  | 0 | 0 | 0 | 0 | 0 | 32 | M | 2 |  |  |  | ROZPOCET | [5 empty] | 0 | 0 | 0 | 0 | 0 | 2 | 0 | 16 | 1229132449
| VV |  | projektová dokumentace | [14 empty] | VV | 2 | 1 | True | 0 | ROZPOCET
| VV |  | D.1.1_2_ASR_SKR | [14 empty] | VV | 2 | 1 | True | 0 | ROZPOCET
| VV |  | 12_VÝPIS_PSV | [14 empty] | VV | 2 | 1 | True | 0 | ROZPOCET
| VV |  | 1,0 |  | 1 | [12 empty] | VV | 2 | 2 | True | 0 | ROZPOCET
| VV |  | Součet |  | 1 | [12 empty] | VV | 2 | 4 | True | 1 | ROZPOCET
289 | M | 766.70 | skříň 1350x2750 - prvek T10 | kus | 1 |  | 0 | vlastní |  | snížená |  | 0 | 0 | 0 | 0 | 0 | 32 | M | 2 |  |  |  | ROZPOCET | [5 empty] | 0 | 0 | 0 | 0 | 0 | 2 | 0 | 16 | -344013580
| VV |  | projektová dokumentace | [14 empty] | VV | 2 | 1 | True | 0 | ROZPOCET
| VV |  | D.1.1_2_ASR_SKR | [14 empty] | VV | 2 | 1 | True | 0 | ROZPOCET
| VV |  | 12_VÝPIS_PSV | [14 empty] | VV | 2 | 1 | True | 0 | ROZPOCET
| VV |  | 1,0 |  | 1 | [12 empty] | VV | 2 | 2 | True | 0 | ROZPOCET
| VV |  | Součet |  | 1 | [12 empty] | VV | 2 | 4 | True | 1 | ROZPOCET
290 | K | 998766112 | Přesun hmot pro konstrukce truhlářské stanovený z hmotnosti přesunovaného materiálu vodorovná dopravní vzdálenost do 50 m s omezením mechanizace v objektech výšky přes 6 do 12 m | t | 7.286 |  | 0 | CS ÚRS 2025 01 |  | snížená |  | 0 | 0 | 0 | 0 | 0 | 16 | K | 2 |  |  |  | ROZPOCET | [5 empty] | 0 | 0 | 0 | 0 | 0 | 2 | 0 | 16 | -1973575366
| Online PSC |  | https://podminky.urs.cz/item/CS_URS_2025_01/998766112 | [14 empty] | Online PSC | 2
| D | 767 | Konstrukce zámečnické |  |  |  | 0 |  |  |  |  | 0 |  | 1.399 |  | 0 | 2 | D | 1 |  |  |  | ROZPOCET | [11 empty] | 0
291 | K | 767531121 | Montáž vstupních čisticích zón z rohoží osazení rámu mosazného nebo hliníkového zapuštěného z L profilů | m | 8.9 |  | 0 | CS ÚRS 2025 01 |  | snížená |  | 0 | 0 | 0 | 0 | 0 | 16 | K | 2 |  |  |  | ROZPOCET | [5 empty] | 0 | 0 | 0 | 0 | 0 | 2 | 0 | 16 | -540694131
| Online PSC |  | https://podminky.urs.cz/item/CS_URS_2025_01/767531121 | [14 empty] | Online PSC | 2
| VV |  | projektová dokumentace D.1.1_2_ASR_SKR | [14 empty] | VV | 2 | 1 | True | 0 | ROZPOCET
| VV |  | (2,45+2)*2 |  | 8.9 | [12 empty] | VV | 2 | 2 | True | 0 | ROZPOCET
| VV |  | Součet |  | 8.9 | [12 empty] | VV | 2 | 4 | True | 1 | ROZPOCET
292 | M | 69752160 | rám pro zapuštění profil L-30/30 25/25 20/30 15/30-Al | m | 9.79 |  | 0 | CS ÚRS 2025 01 |  | snížená |  | 0 | 0.0002 | 0.001958 | 0 | 0 | 32 | M | 2 |  |  |  | ROZPOCET | [5 empty] | 0 | 0 | 0 | 0 | 0 | 2 | 0 | 16 | -1793413672
| VV |  | 8,9*1,1 "Přepočtené koeficientem množství |  | 9.79 | [12 empty] | VV | 2 | 2 | True | 1 | ROZPOCET
293 | K | 767531215 | Montáž vstupních čisticích zón z rohoží kovových nebo plastových plochy přes 2 m2 | m2 | 4.9 |  | 0 | CS ÚRS 2025 01 |  | snížená |  | 0 | 0 | 0 | 0 | 0 | 16 | K | 2 |  |  |  | ROZPOCET | [5 empty] | 0 | 0 | 0 | 0 | 0 | 2 | 0 | 16 | -777455527
| Online PSC |  | https://podminky.urs.cz/item/CS_URS_2025_01/767531215 | [14 empty] | Online PSC | 2
| VV |  | projektová dokumentace D.1.1_2_ASR_SKR | [14 empty] | VV | 2 | 1 | True | 0 | ROZPOCET
| VV |  | 12_VÝPIS_PSV | [14 empty] | VV | 2 | 1 | True | 0 | ROZPOCET
| VV |  | Z4 | [14 empty] | VV | 2 | 1 | True | 0 | ROZPOCET
| VV |  | 2,45*2 |  | 4.9 | [12 empty] | VV | 2 | 2 | True | 0 | ROZPOCET
| VV |  | Součet |  | 4.9 | [12 empty] | VV | 2 | 4 | True | 1 | ROZPOCET
294 | M | 69752070 | rohož vstupní provedení umělohmotné profily se silon. Kartáčky | m2 | 5.39 |  | 0 | CS ÚRS 2025 01 |  | snížená |  | 0 | 0.012 | 0.06468 | 0 | 0 | 32 | M | 2 |  |  |  | ROZPOCET | [5 empty] | 0 | 0 | 0 | 0 | 0 | 2 | 0 | 16 | 1371595041
| VV |  | 4,9*1,1 "Přepočtené koeficientem množství |  | 5.39 | [12 empty] | VV | 2 | 2 | True | 1 | ROZPOCET
295 | K | 767531235 | Montáž vstupních čisticích zón z rohoží osazení záchytné vany plochy přes 2 m2 | m2 | 4.9 |  | 0 | CS ÚRS 2025 01 |  | snížená |  | 0 | 0 | 0 | 0 | 0 | 16 | K | 2 |  |  |  | ROZPOCET | [5 empty] | 0 | 0 | 0 | 0 | 0 | 2 | 0 | 16 | 616438197
| Online PSC |  | https://podminky.urs.cz/item/CS_URS_2025_01/767531235 | [14 empty] | Online PSC | 2
| VV |  | projektová dokumentace D.1.1_2_ASR_SKR | [14 empty] | VV | 2 | 1 | True | 0 | ROZPOCET
| VV |  | 2,45*2 |  | 4.9 | [12 empty] | VV | 2 | 2 | True | 0 | ROZPOCET
| VV |  | Součet |  | 4.9 | [12 empty] | VV | 2 | 4 | True | 1 | ROZPOCET
296 | M | 69752172 | vana záchytná čistících zón z pozinkovaného plechu včetně rámu přes 2m2 | m2 | 4.9 |  | 0 | CS ÚRS 2025 01 |  | snížená |  | 0 | 0.02 | 0.098 | 0 | 0 | 32 | M | 2 |  |  |  | ROZPOCET | [5 empty] | 0 | 0 | 0 | 0 | 0 | 2 | 0 | 16 | -1491313334
297 | K | 767640111 | Montáž dveří ocelových nebo hliníkových vchodových jednokřídlových bez nadsvětlíku | kus | 6 |  | 0 | CS ÚRS 2025 01 |  | snížená |  | 0 | 0 | 0 | 0 | 0 | 16 | K | 2 |  |  |  | ROZPOCET | [5 empty] | 0 | 0 | 0 | 0 | 0 | 2 | 0 | 16 | 124906482
| Online PSC |  | https://podminky.urs.cz/item/CS_URS_2025_01/767640111 | [14 empty] | Online PSC | 2
| VV |  | projektová dokumentace D.1.1_2_ASR_SKR | [14 empty] | VV | 2 | 1 | True | 0 | ROZPOCET
| VV |  | část 12_VÝPIS_PSV | [14 empty] | VV | 2 | 1 | True | 0 | ROZPOCET
| VV |  | D13 | [14 empty] | VV | 2 | 1 | True | 0 | ROZPOCET
| VV |  | 3 |  | 3 | [12 empty] | VV | 2 | 2 | True | 0 | ROZPOCET
| VV |  | D14 | [14 empty] | VV | 2 | 1 | True | 0 | ROZPOCET
| VV |  | 3 |  | 3 | [12 empty] | VV | 2 | 2 | True | 0 | ROZPOCET
| VV |  | Součet |  | 6 | [12 empty] | VV | 2 | 4 | True | 1 | ROZPOCET
298 | M | 55341215 | dveře jednokřídlé ocelové vchodové plné hladké s polodrážkou protipožární EI30 C DP1 900x2100mm | kus | 3 |  | 0 | CS ÚRS 2025 01 |  | snížená |  | 0 | 0.084 | 0.252 | 0 | 0 | 32 | M | 2 |  |  |  | ROZPOCET | [5 empty] | 0 | 0 | 0 | 0 | 0 | 2 | 0 | 16 | -2113778582
| VV |  | projektová dokumentace D.1.1_2_ASR_SKR | [14 empty] | VV | 2 | 1 | True | 0 | ROZPOCET
| VV |  | část 12_VÝPIS_PSV | [14 empty] | VV | 2 | 1 | True | 0 | ROZPOCET
| VV |  | D13 | [14 empty] | VV | 2 | 1 | True | 0 | ROZPOCET
| VV |  | 3 |  | 3 | [12 empty] | VV | 2 | 2 | True | 0 | ROZPOCET
| VV |  | Součet |  | 3 | [12 empty] | VV | 2 | 4 | True | 1 | ROZPOCET
299 | M | 55341219R | dveře jednokřídlé ocelové vchodové plné hladké s polodrážkou protipožární EI30 C DP1 1100x2100mm | kus | 3 |  | 0 | vlastní |  | snížená |  | 0 | 0.098 | 0.294 | 0 | 0 | 32 | M | 2 |  |  |  | ROZPOCET | [5 empty] | 0 | 0 | 0 | 0 | 0 | 2 | 0 | 16 | -1496251288
| VV |  | projektová dokumentace D.1.1_2_ASR_SKR | [14 empty] | VV | 2 | 1 | True | 0 | ROZPOCET
| VV |  | část 12_VÝPIS_PSV | [14 empty] | VV | 2 | 1 | True | 0 | ROZPOCET
| VV |  | D14 | [14 empty] | VV | 2 | 1 | True | 0 | ROZPOCET
| VV |  | 3 |  | 3 | [12 empty] | VV | 2 | 2 | True | 0 | ROZPOCET
| VV |  | Součet |  | 3 | [12 empty] | VV | 2 | 4 | True | 1 | ROZPOCET
300 | K | 767640222 | Montáž dveří ocelových nebo hliníkových vchodových dvoukřídlové s nadsvětlíkem | kus | 3 |  | 0 | CS ÚRS 2025 01 |  | snížená |  | 0 | 0 | 0 | 0 | 0 | 16 | K | 2 |  |  |  | ROZPOCET | [5 empty] | 0 | 0 | 0 | 0 | 0 | 2 | 0 | 16 | 1374525131
| Online PSC |  | https://podminky.urs.cz/item/CS_URS_2025_01/767640222 | [14 empty] | Online PSC | 2
| VV |  | projektová dokumentace D.1.1_2_ASR_SKR | [14 empty] | VV | 2 | 1 | True | 0 | ROZPOCET
| VV |  | O10 | [14 empty] | VV | 2 | 1 | True | 0 | ROZPOCET
| VV |  | 1 |  | 1 | [12 empty] | VV | 2 | 2 | True | 0 | ROZPOCET
| VV |  | O11 | [14 empty] | VV | 2 | 1 | True | 0 | ROZPOCET
| VV |  | 1 |  | 1 | [12 empty] | VV | 2 | 2 | True | 0 | ROZPOCET
| VV |  | D16 | [14 empty] | VV | 2 | 1 | True | 0 | ROZPOCET
| VV |  | 1 |  | 1 | [12 empty] | VV | 2 | 2 | True | 0 | ROZPOCET
| VV |  | Součet |  | 3 | [12 empty] | VV | 2 | 4 | True | 1 | ROZPOCET
301 | M | 55341335 | dveře dvoukřídlé Al prosklené max rozměru otvoru 4,84m2 bezpečnostní třídy RC2 | m2 | 14.125 |  | 0 | CS ÚRS 2025 01 |  | snížená |  | 0 | 0.03829 | 0.54085 | 0 | 0 | 32 | M | 2 |  |  |  | ROZPOCET | [5 empty] | 0 | 0 | 0 | 0 | 0 | 2 | 0 | 16 | -1078762299
| P |  | Poznámka k položce: kompletní dodávka dle projektové dokumentace včetně oboustranného madla projektová dokumentace D.1.1_2_ASR_SKR část 12_VÝPIS_PSV | [14 empty] | P | 2
| VV |  | O10 | [14 empty] | VV | 2 | 1 | True | 0 | ROZPOCET
| VV |  | 2,05*2,5 |  | 5.125 | [12 empty] | VV | 2 | 2 | True | 0 | ROZPOCET
| VV |  | O11 | [14 empty] | VV | 2 | 1 | True | 0 | ROZPOCET
| VV |  | 1,8*2,5 |  | 4.5 | [12 empty] | VV | 2 | 2 | True | 0 | ROZPOCET
| VV |  | D16 | [14 empty] | VV | 2 | 1 | True | 0 | ROZPOCET
| VV |  | 1,8*2,5 |  | 4.5 | [12 empty] | VV | 2 | 2 | True | 0 | ROZPOCET
| VV |  | Součet |  | 14.125 | [12 empty] | VV | 2 | 4 | True | 1 | ROZPOCET
302 | K | 767649191 | Montáž dveří ocelových nebo hliníkových doplňků dveří samozavírače hydraulického | kus | 6 |  | 0 | CS ÚRS 2025 01 |  | snížená |  | 0 | 0 | 0 | 0 | 0 | 16 | K | 2 |  |  |  | ROZPOCET | [5 empty] | 0 | 0 | 0 | 0 | 0 | 2 | 0 | 16 | 973668595
| Online PSC |  | https://podminky.urs.cz/item/CS_URS_2025_01/767649191 | [14 empty] | Online PSC | 2
| VV |  | projektová dokumentace D.1.1_2_ASR_SKR | [14 empty] | VV | 2 | 1 | True | 0 | ROZPOCET
| VV |  | D13 | [14 empty] | VV | 2 | 1 | True | 0 | ROZPOCET
| VV |  | 3 |  | 3 | [12 empty] | VV | 2 | 2 | True | 0 | ROZPOCET
| VV |  | D14 | [14 empty] | VV | 2 | 1 | True | 0 | ROZPOCET
| VV |  | 3 |  | 3 | [12 empty] | VV | 2 | 2 | True | 0 | ROZPOCET
| VV |  | Součet |  | 6 | [12 empty] | VV | 2 | 4 | True | 1 | ROZPOCET
303 | M | 54917250 | samozavírač dveří hydraulický | kus | 6 |  | 0 | CS ÚRS 2025 01 |  | snížená |  | 0 | 0.0024 | 0.0144 | 0 | 0 | 32 | M | 2 |  |  |  | ROZPOCET | [5 empty] | 0 | 0 | 0 | 0 | 0 | 2 | 0 | 16 | -2061043354
304 | K | 767649194 | Montáž dveří ocelových nebo hliníkových doplňků dveří madel | kus | 6 |  | 0 | CS ÚRS 2025 01 |  | snížená |  | 0 | 0 | 0 | 0 | 0 | 16 | K | 2 |  |  |  | ROZPOCET | [5 empty] | 0 | 0 | 0 | 0 | 0 | 2 | 0 | 16 | -1375859244
| Online PSC |  | https://podminky.urs.cz/item/CS_URS_2025_01/767649194 | [14 empty] | Online PSC | 2
| VV |  | projektová dokumentace D.1.1_2_ASR_SKR | [14 empty] | VV | 2 | 1 | True | 0 | ROZPOCET
| VV |  | O10 | [14 empty] | VV | 2 | 1 | True | 0 | ROZPOCET
| VV |  | 2 |  | 2 | [12 empty] | VV | 2 | 2 | True | 0 | ROZPOCET
| VV |  | O11 | [14 empty] | VV | 2 | 1 | True | 0 | ROZPOCET
| VV |  | 2 |  | 2 | [12 empty] | VV | 2 | 2 | True | 0 | ROZPOCET
| VV |  | D16 | [14 empty] | VV | 2 | 1 | True | 0 | ROZPOCET
| VV |  | 2 |  | 2 | [12 empty] | VV | 2 | 2 | True | 0 | ROZPOCET
| VV |  | Součet |  | 6 | [12 empty] | VV | 2 | 4 | True | 1 | ROZPOCET
305 | M | 54914130 | dveřní kování bezpečnostní RC2 klika/madlo lakovaný nerez | kus | 6 |  | 0 | CS ÚRS 2025 01 |  | snížená |  | 0 | 0.0022 | 0.0132 | 0 | 0 | 32 | M | 2 |  |  |  | ROZPOCET | [5 empty] | 0 | 0 | 0 | 0 | 0 | 2 | 0 | 16 | 1540968874
306 | K | 767881112 | Montáž záchytného systému proti pádu bodů samostatných nebo v systému s poddajným kotvícím vedením do železobetonu chemickou kotvou | kus | 16 |  | 0 | CS ÚRS 2025 01 |  | snížená |  | 0 | 0.00017 | 0.00272 | 0 | 0 | 16 | K | 2 |  |  |  | ROZPOCET | [5 empty] | 0 | 0 | 0 | 0 | 0 | 2 | 0 | 16 | 352187599
| Online PSC |  | https://podminky.urs.cz/item/CS_URS_2025_01/767881112 | [14 empty] | Online PSC | 2
| VV |  | projektová dokumentace D.1.1_2_ASR_SKR | [14 empty] | VV | 2 | 1 | True | 0 | ROZPOCET
| VV |  | příloha 12_VÝPIS_PSV | [14 empty] | VV | 2 | 1 | True | 0 | ROZPOCET
| VV |  | Z25 | [14 empty] | VV | 2 | 1 | True | 0 | ROZPOCET
| VV |  | 5+11 |  | 16 | [12 empty] | VV | 2 | 2 | True | 0 | ROZPOCET
| VV |  | Součet |  | 16 | [12 empty] | VV | 2 | 4 | True | 1 | ROZPOCET
307 | M | 70921353 | kotvicí bod pro betonové konstrukce do předvrtaného otvoru v betonu pomocí speciální mechanické kotvy | kus | 16 |  | 0 | CS ÚRS 2025 01 |  | snížená |  | 0 | 0.0001 | 0.0016 | 0 | 0 | 32 | M | 2 |  |  |  | ROZPOCET | [5 empty] | 0 | 0 | 0 | 0 | 0 | 2 | 0 | 16 | -1766346585
| VV |  | projektová dokumentace D.1.1_2_ASR_SKR | [14 empty] | VV | 2 | 1 | True | 0 | ROZPOCET
| VV |  | příloha 12_VÝPIS_PSV | [14 empty] | VV | 2 | 1 | True | 0 | ROZPOCET
| VV |  | Z25 | [14 empty] | VV | 2 | 1 | True | 0 | ROZPOCET
| VV |  | délka 900mm | [14 empty] | VV | 2 | 1 | True | 0 | ROZPOCET
| VV |  | 5 |  | 5 | [12 empty] | VV | 2 | 2 | True | 0 | ROZPOCET
| VV |  | délka 1000mm | [14 empty] | VV | 2 | 1 | True | 0 | ROZPOCET
| VV |  | 11 |  | 11 | [12 empty] | VV | 2 | 2 | True | 0 | ROZPOCET
| VV |  | Součet |  | 16 | [12 empty] | VV | 2 | 4 | True | 1 | ROZPOCET
308 | M | 31452206 | oko spojovací k nerez lanu pro systémy pro systémy s požadavkem na permanentní kotvicí vedení | kus | 16 |  | 0 | CS ÚRS 2025 01 |  | snížená |  | 0 | 0.00023 | 0.00368 | 0 | 0 | 32 | M | 2 |  |  |  | ROZPOCET | [5 empty] | 0 | 0 | 0 | 0 | 0 | 2 | 0 | 16 | -665491610
| VV |  | projektová dokumentace D.1.1_2_ASR_SKR | [14 empty] | VV | 2 | 1 | True | 0 | ROZPOCET
| VV |  | příloha 12_VÝPIS_PSV | [14 empty] | VV | 2 | 1 | True | 0 | ROZPOCET
| VV |  | Z25 | [14 empty] | VV | 2 | 1 | True | 0 | ROZPOCET
| VV |  | 5+11 |  | 16 | [12 empty] | VV | 2 | 2 | True | 0 | ROZPOCET
| VV |  | Součet |  | 16 | [12 empty] | VV | 2 | 4 | True | 1 | ROZPOCET
309 | K | 767881161 | Montáž záchytného systému proti pádu nástavců určených k upevnění na sloupky nebo body v systému poddajného kotvícího vedení uchycení lana k nástavcům | kus | 5 |  | 0 | CS ÚRS 2025 01 |  | snížená |  | 0 | 0 | 0 | 0 | 0 | 16 | K | 2 |  |  |  | ROZPOCET | [5 empty] | 0 | 0 | 0 | 0 | 0 | 2 | 0 | 16 | -856010239
| Online PSC |  | https://podminky.urs.cz/item/CS_URS_2025_01/767881161 | [14 empty] | Online PSC | 2
310 | M | 31452200 | nerezové lano určené pro systémy s požadavkem na permanentní kotvicí vedení tl 6mm | m | 23 |  | 0 | CS ÚRS 2025 01 |  | snížená |  | 0 | 0.00015 | 0.00345 | 0 | 0 | 32 | M | 2 |  |  |  | ROZPOCET | [5 empty] | 0 | 0 | 0 | 0 | 0 | 2 | 0 | 16 | -727973294
| P |  | Poznámka k položce: včetně karabiny | [14 empty] | P | 2
| VV |  | projektová dokumentace D.1.1_2_ASR_SKR | [14 empty] | VV | 2 | 1 | True | 0 | ROZPOCET
| VV |  | příloha 12_VÝPIS_PSV | [14 empty] | VV | 2 | 1 | True | 0 | ROZPOCET
| VV |  | Z25 – montážní lano s dořasným poddajným kotvícím vedením | [14 empty] | VV | 2 | 1 | True | 0 | ROZPOCET
| VV |  | 23,0 |  | 23 | [12 empty] | VV | 2 | 2 | True | 0 | ROZPOCET
| VV |  | Součet |  | 23 | [12 empty] | VV | 2 | 4 | True | 1 | ROZPOCET
311 | M | 31452201 | nerezové lano určené pro systémy s požadavkem na permanentní kotvicí vedení tl 8mm | m | 35 |  | 0 | CS ÚRS 2025 01 |  | snížená |  | 0 | 0.00024 | 0.0084 | 0 | 0 | 32 | M | 2 |  |  |  | ROZPOCET | [5 empty] | 0 | 0 | 0 | 0 | 0 | 2 | 0 | 16 | 783619094
| P |  | Poznámka k položce: dodávka včetně identifikačního štítku - 2ks označení jednotlivých úseků permanentního kotvícího vedení | [14 empty] | P | 2
| VV |  | projektová dokumentace D.1.1_2_ASR_SKR | [14 empty] | VV | 2 | 1 | True | 0 | ROZPOCET
| VV |  | příloha 12_VÝPIS_PSV | [14 empty] | VV | 2 | 1 | True | 0 | ROZPOCET
| VV |  | Z25 | [14 empty] | VV | 2 | 1 | True | 0 | ROZPOCET
| VV |  | 35,0 |  | 35 | [12 empty] | VV | 2 | 2 | True | 0 | ROZPOCET
| VV |  | Součet |  | 35 | [12 empty] | VV | 2 | 4 | True | 1 | ROZPOCET
312 | M | 31452203 | koncovka k nerez lanu napínací pro systémy s požadavkem na permanentní kotvicí vedení lano tl 8mm | kus | 2 |  | 0 | CS ÚRS 2025 01 |  | snížená |  | 0 | 0.00084 | 0.00168 | 0 | 0 | 32 | M | 2 |  |  |  | ROZPOCET | [5 empty] | 0 | 0 | 0 | 0 | 0 | 2 | 0 | 16 | 552218294
| VV |  | projektová dokumentace D.1.1_2_ASR_SKR | [14 empty] | VV | 2 | 1 | True | 0 | ROZPOCET
| VV |  | příloha 12_VÝPIS_PSV | [14 empty] | VV | 2 | 1 | True | 0 | ROZPOCET
| VV |  | Z25 | [14 empty] | VV | 2 | 1 | True | 0 | ROZPOCET
| VV |  | 2,0 |  | 2 | [12 empty] | VV | 2 | 2 | True | 0 | ROZPOCET
| VV |  | Součet |  | 2 | [12 empty] | VV | 2 | 4 | True | 1 | ROZPOCET
313 | M | 31452205 | koncovka k nerez lanu pevná určená k nalisování na nerezové lano lano tl 8mm | kus | 2 |  | 0 | CS ÚRS 2025 01 |  | snížená |  | 0 | 0.00032 | 0.00064 | 0 | 0 | 32 | M | 2 |  |  |  | ROZPOCET | [5 empty] | 0 | 0 | 0 | 0 | 0 | 2 | 0 | 16 | -1655049946
| VV |  | projektová dokumentace D.1.1_2_ASR_SKR | [14 empty] | VV | 2 | 1 | True | 0 | ROZPOCET
| VV |  | příloha 12_VÝPIS_PSV | [14 empty] | VV | 2 | 1 | True | 0 | ROZPOCET
| VV |  | Z25 | [14 empty] | VV | 2 | 1 | True | 0 | ROZPOCET
| VV |  | 2 |  | 2 | [12 empty] | VV | 2 | 2 | True | 0 | ROZPOCET
| VV |  | Součet |  | 2 | [12 empty] | VV | 2 | 4 | True | 1 | ROZPOCET
314 | M | 31452208 | oddělitelný hliníkový jezdec navržený pro systémy s průběžným kotvicím vedením pro lano tl 6mm a 8mm | kus | 1 |  | 0 | CS ÚRS 2025 01 |  | snížená |  | 0 | 0.0002 | 0.0002 | 0 | 0 | 32 | M | 2 |  |  |  | ROZPOCET | [5 empty] | 0 | 0 | 0 | 0 | 0 | 2 | 0 | 16 | -187624407
| VV |  | projektová dokumentace D.1.1_2_ASR_SKR | [14 empty] | VV | 2 | 1 | True | 0 | ROZPOCET
| VV |  | příloha 12_VÝPIS_PSV | [14 empty] | VV | 2 | 1 | True | 0 | ROZPOCET
| VV |  | Z25 | [14 empty] | VV | 2 | 1 | True | 0 | ROZPOCET
| VV |  | 1 |  | 1 | [12 empty] | VV | 2 | 2 | True | 0 | ROZPOCET
| VV |  | Součet |  | 1 | [12 empty] | VV | 2 | 4 | True | 1 | ROZPOCET
315 | M | 7675111 | jistící postroj, celotělový včetně jistícíhio textilního lana s lanostopem - délka 30m, průběžné karabiny 4 kusy, koncová karabina 1 kus - dodávka | kus | 2 |  | 0 | vlastní |  | snížená |  | 0 | 0 | 0 | 0 | 0 | 32 | M | 2 |  |  |  | ROZPOCET | [5 empty] | 0 | 0 | 0 | 0 | 0 | 2 | 0 | 16 | 612078931
| VV |  | projektová dokumentace D.1.1_2_ASR_SKR | [14 empty] | VV | 2 | 1 | True | 0 | ROZPOCET
| VV |  | příloha 12_VÝPIS_PSV | [14 empty] | VV | 2 | 1 | True | 0 | ROZPOCET
| VV |  | Z25 | [14 empty] | VV | 2 | 1 | True | 0 | ROZPOCET
| VV |  | 2 |  | 2 | [12 empty] | VV | 2 | 2 | True | 0 | ROZPOCET
| VV |  | Součet |  | 2 | [12 empty] | VV | 2 | 4 | True | 1 | ROZPOCET
316 | M | 7675112 | tlumič pádu s lankem a karabinami - pro uživatele s max. hmotností 140 kg - dodávka | kus | 1 |  | 0 | vlastní |  | snížená |  | 0 | 0 | 0 | 0 | 0 | 32 | M | 2 |  |  |  | ROZPOCET | [5 empty] | 0 | 0 | 0 | 0 | 0 | 2 | 0 | 16 | 1411563803
| VV |  | projektová dokumentace D.1.1_2_ASR_SKR | [14 empty] | VV | 2 | 1 | True | 0 | ROZPOCET
| VV |  | příloha 12_VÝPIS_PSV | [14 empty] | VV | 2 | 1 | True | 0 | ROZPOCET
| VV |  | Z25 | [14 empty] | VV | 2 | 1 | True | 0 | ROZPOCET
| VV |  | 1 |  | 1 | [12 empty] | VV | 2 | 2 | True | 0 | ROZPOCET
| VV |  | Součet |  | 1 | [12 empty] | VV | 2 | 4 | True | 1 | ROZPOCET
317 | K | 767893116 | Montáž stříšek nad venkovními vstupy z kovových profilů kotvených k nosné konstrukci pomocí závěsů, výplň ze skla rovná, šířky přes 1,50 do 2,00 m | kus | 1 |  | 0 | CS ÚRS 2025 01 |  | snížená |  | 0 | 6e-05 | 6e-05 | 0 | 0 | 16 | K | 2 |  |  |  | ROZPOCET | [5 empty] | 0 | 0 | 0 | 0 | 0 | 2 | 0 | 16 | -2083428770
| Online PSC |  | https://podminky.urs.cz/item/CS_URS_2025_01/767893116 | [14 empty] | Online PSC | 2
| VV |  | projektová dokumentace D.1.1_2_ASR_SKR | [14 empty] | VV | 2 | 1 | True | 0 | ROZPOCET
| VV |  | příloha 12_VÝPIS_PSV | [14 empty] | VV | 2 | 1 | True | 0 | ROZPOCET
| VV |  | Z13 | [14 empty] | VV | 2 | 1 | True | 0 | ROZPOCET
| VV |  | 1 |  | 1 | [12 empty] | VV | 2 | 2 | True | 1 | ROZPOCET
318 | M | 63437004R | stříška vchodová rovná, nerezové kování, výplň vrstvené bezpečnostní sklo 2050x1000mm | kus | 1 |  | 0 | vlastní |  | snížená |  | 0 | 0.045 | 0.045 | 0 | 0 | 32 | M | 2 |  |  |  | ROZPOCET | [5 empty] | 0 | 0 | 0 | 0 | 0 | 2 | 0 | 16 | 1774341186
319 | K | 767995114 | Montáž ostatních atypických zámečnických konstrukcí hmotnosti přes 20 do 50 kg | kg | 50 |  | 0 | CS ÚRS 2025 01 |  | snížená |  | 0 | 5e-05 | 0.0025 | 0 | 0 | 16 | K | 2 |  |  |  | ROZPOCET | [5 empty] | 0 | 0 | 0 | 0 | 0 | 2 | 0 | 16 | -903681716
| Online PSC |  | https://podminky.urs.cz/item/CS_URS_2025_01/767995114 | [14 empty] | Online PSC | 2
| VV |  | projektová dokumentace D.1.1_2_ASR_SKR | [14 empty] | VV | 2 | 1 | True | 0 | ROZPOCET
| VV |  | příloha 12_VÝPIS_PSV | [14 empty] | VV | 2 | 1 | True | 0 | ROZPOCET
| VV |  | Z24 | [14 empty] | VV | 2 | 1 | True | 0 | ROZPOCET
| VV |  | 1 kus | [14 empty] | VV | 2 | 1 | True | 0 | ROZPOCET
| VV |  | 50 |  | 50 | [12 empty] | VV | 2 | 2 | True | 0 | ROZPOCET
| VV |  | Součet |  | 50 | [12 empty] | VV | 2 | 4 | True | 1 | ROZPOCET
320 | M | 13010420 | úhelník ocelový rovnostranný jakost S235JR (11 375) 50x50x5mm | t | 0.05 |  | 0 | CS ÚRS 2025 01 |  | snížená |  | 0 | 1 | 0.05 | 0 | 0 | 32 | M | 2 |  |  |  | ROZPOCET | [5 empty] | 0 | 0 | 0 | 0 | 0 | 2 | 0 | 16 | 14029821
| VV |  | projektová dokumentace D.1.1_2_ASR_SKR | [14 empty] | VV | 2 | 1 | True | 0 | ROZPOCET
| VV |  | příloha 12_VÝPIS_PSV | [14 empty] | VV | 2 | 1 | True | 0 | ROZPOCET
| VV |  | 50*0,001 "Přepočtené koeficientem množství |  | 0.05 | [12 empty] | VV | 2 | 2 | True | 0 | ROZPOCET
| VV |  | Součet |  | 0.05 | [12 empty] | VV | 2 | 4 | True | 1 | ROZPOCET
321 | K | 998767112 | Přesun hmot pro zámečnické konstrukce stanovený z hmotnosti přesunovaného materiálu vodorovná dopravní vzdálenost do 50 m s omezením mechanizace v objektech výšky přes 6 do 12 m | t | 1.399 |  | 0 | CS ÚRS 2025 01 |  | snížená |  | 0 | 0 | 0 | 0 | 0 | 16 | K | 2 |  |  |  | ROZPOCET | [5 empty] | 0 | 0 | 0 | 0 | 0 | 2 | 0 | 16 | -634861372
| Online PSC |  | https://podminky.urs.cz/item/CS_URS_2025_01/998767112 | [14 empty] | Online PSC | 2
| D | 776 | Podlahy povlakové |  |  |  | 0 |  |  |  |  | 0 |  | 5.9544 |  | 0 | 2 | D | 1 |  |  |  | ROZPOCET | [11 empty] | 0
322 | K | 776111311 | Příprava podkladu povlakových podlah a stěn vysátí podlah | m2 | 686.35 |  | 0 | CS ÚRS 2025 01 |  | snížená |  | 0 | 0 | 0 | 0 | 0 | 16 | K | 2 |  |  |  | ROZPOCET | [5 empty] | 0 | 0 | 0 | 0 | 0 | 2 | 0 | 16 | 1674974085
| Online PSC |  | https://podminky.urs.cz/item/CS_URS_2025_01/776111311 | [14 empty] | Online PSC | 2
323 | K | 776121112 | Příprava podkladu povlakových podlah a stěn penetrace vodou ředitelná podlah | m2 | 686.35 |  | 0 | CS ÚRS 2025 01 |  | snížená |  | 0 | 3e-05 | 0.020591 | 0 | 0 | 16 | K | 2 |  |  |  | ROZPOCET | [5 empty] | 0 | 0 | 0 | 0 | 0 | 2 | 0 | 16 | 469414616
| Online PSC |  | https://podminky.urs.cz/item/CS_URS_2025_01/776121112 | [14 empty] | Online PSC | 2
324 | K | 776141121 | Příprava podkladu povlakových podlah a stěn vyrovnání samonivelační stěrkou podlah min.pevnosti 30 MPa, tloušťky do 3 mm | m2 | 686.35 |  | 0 | CS ÚRS 2025 01 |  | snížená |  | 0 | 0.0045 | 3.0886 | 0 | 0 | 16 | K | 2 |  |  |  | ROZPOCET | [5 empty] | 0 | 0 | 0 | 0 | 0 | 2 | 0 | 16 | 1332409271
| Online PSC |  | https://podminky.urs.cz/item/CS_URS_2025_01/776141121 | [14 empty] | Online PSC | 2
325 | K | 776221111 | Montáž podlahovin z PVC lepením standardním lepidlem z pásů | m2 | 686.35 |  | 0 | CS ÚRS 2025 01 |  | snížená |  | 0 | 0.0003 | 0.20591 | 0 | 0 | 16 | K | 2 |  |  |  | ROZPOCET | [5 empty] | 0 | 0 | 0 | 0 | 0 | 2 | 0 | 16 | -552214299
| Online PSC |  | https://podminky.urs.cz/item/CS_URS_2025_01/776221111 | [14 empty] | Online PSC | 2
| VV |  | projektová dokumentace D.1.1_2_ASR_SKR | [14 empty] | VV | 2 | 1 | True | 0 | ROZPOCET
| VV |  | . | [14 empty] | VV | 2 | 1 | True | 0 | ROZPOCET
| VV |  | vinyl 4 | [14 empty] | VV | 2 | 1 | True | 0 | ROZPOCET
| VV |  | podesta schodiště | [14 empty] | VV | 2 | 1 | True | 0 | ROZPOCET
| VV |  | 1,5*3,15*2 |  | 9.45 | [12 empty] | VV | 2 | 2 | True | 0 | ROZPOCET
| VV |  | Mezisoučet |  | 9.45 | [12 empty] | VV | 2 | 3 | True | 0 | ROZPOCET
| VV |  | vinyl 2 | [14 empty] | VV | 2 | 1 | True | 0 | ROZPOCET
| VV |  | 1.np | [14 empty] | VV | 2 | 1 | True | 0 | ROZPOCET
| VV |  | 8,6+30 |  | 38.6 | [12 empty] | VV | 2 | 2 | True | 0 | ROZPOCET
| VV |  | 2.np | [14 empty] | VV | 2 | 1 | True | 0 | ROZPOCET
| VV |  | 30,7 |  | 30.7 | [12 empty] | VV | 2 | 2 | True | 0 | ROZPOCET
| VV |  | Mezisoučet |  | 69.3 | [12 empty] | VV | 2 | 3 | True | 0 | ROZPOCET
| VV |  | vinyl 3 | [14 empty] | VV | 2 | 1 | True | 0 | ROZPOCET
| VV |  | 1.np | [14 empty] | VV | 2 | 1 | True | 0 | ROZPOCET
| VV |  | 1,8+1,7+1,8+1,7+4,15+1,7+3,9+12,4+1,7+3,9+12,4 |  | 47.15 | [12 empty] | VV | 2 | 2 | True | 0 | ROZPOCET
| VV |  | 2.np | [14 empty] | VV | 2 | 1 | True | 0 | ROZPOCET
| VV |  | 1,8+1,7+1,8+1,7+4,05+1,7+3,9+12,4+1,7+3,9+12,4 |  | 47.05 | [12 empty] | VV | 2 | 2 | True | 0 | ROZPOCET
| VV |  | Mezisoučet |  | 94.2 | [12 empty] | VV | 2 | 3 | True | 0 | ROZPOCET
| VV |  | vinyl 1 | [14 empty] | VV | 2 | 1 | True | 0 | ROZPOCET
| VV |  | 1.np | [14 empty] | VV | 2 | 1 | True | 0 | ROZPOCET
| VV |  | 147,55-1,7-3,9-12,4 |  | 129.55 | [12 empty] | VV | 2 | 2 | True | 0 | ROZPOCET
| VV |  | 145,1-1,7-3,9-12,4 |  | 127.1 | [12 empty] | VV | 2 | 2 | True | 0 | ROZPOCET
| VV |  | 2.np | [14 empty] | VV | 2 | 1 | True | 0 | ROZPOCET
| VV |  | 147,65-1,7-3,9-12,4 |  | 129.65 | [12 empty] | VV | 2 | 2 | True | 0 | ROZPOCET
| VV |  | 145,1-1,7-3,9-12,4 |  | 127.1 | [12 empty] | VV | 2 | 2 | True | 0 | ROZPOCET
| VV |  | Mezisoučet |  | 513.4 | [12 empty] | VV | 2 | 3 | True | 0 | ROZPOCET
| VV |  | Součet |  | 686.35 | [12 empty] | VV | 2 | 4 | True | 1 | ROZPOCET
326 | M | 28411154 | podlahovina vinylová heterogenní akustická třída zátěže 34/42, hořlavost Cfl-s1, nášlapná vrstva 0,70mm tl 3,90mm | m2 | 10.395 |  | 0 | CS ÚRS 2025 01 |  | snížená |  | 0 | 0.0029 | 0.030145 | 0 | 0 | 32 | M | 2 |  |  |  | ROZPOCET | [5 empty] | 0 | 0 | 0 | 0 | 0 | 2 | 0 | 16 | -142006573
| VV |  | 9,45*1,1 "Přepočtené koeficientem množství |  | 10.395 | [12 empty] | VV | 2 | 2 | True | 1 | ROZPOCET
327 | M | 28411153 | podlahovina vinylová heterogenní akustický třída zátěže 34/43, hořlavost Bfl-s1, nášlapná vrstva 0,70mm tl 3,90mm | m2 | 640.97 |  | 0 | CS ÚRS 2025 01 |  | snížená |  | 0 | 0.0029 | 1.8588 | 0 | 0 | 32 | M | 2 |  |  |  | ROZPOCET | [5 empty] | 0 | 0 | 0 | 0 | 0 | 2 | 0 | 16 | -161423109
| VV |  | 69,3+513,4 |  | 582.7 | [12 empty] | VV | 2 | 2 | True | 1 | ROZPOCET
| VV |  | 582,7*1,1 'Přepočtené koeficientem množství |  | 640.97 | [12 empty] | VV | 2 | 2 | False | 1 | ROZPOCET
328 | M | 28411141 | podlahovina vinylová homogenní protiskluzná se vsypem a výztuž. vrstvou, třída zátěže 34/43, hořlavost Bfl-s1 tl 2,00mm | m2 | 103.62 |  | 0 | CS ÚRS 2025 01 |  | snížená |  | 0 | 0.0026 | 0.26941 | 0 | 0 | 32 | M | 2 |  |  |  | ROZPOCET | [5 empty] | 0 | 0 | 0 | 0 | 0 | 2 | 0 | 16 | 443097980
| VV |  | 94,2*1,1 "Přepočtené koeficientem množství |  | 103.62 | [12 empty] | VV | 2 | 2 | True | 1 | ROZPOCET
329 | K | 776321111 | Montáž podlahovin z PVC na schodišťové stupně stupnic, šířky do 300 mm | m | 61.5 |  | 0 | CS ÚRS 2025 01 |  | snížená |  | 0 | 0.00012 | 0.00738 | 0 | 0 | 16 | K | 2 |  |  |  | ROZPOCET | [5 empty] | 0 | 0 | 0 | 0 | 0 | 2 | 0 | 16 | -582932016
| Online PSC |  | https://podminky.urs.cz/item/CS_URS_2025_01/776321111 | [14 empty] | Online PSC | 2
| VV |  | projektová dokumentace D.1.1_2_ASR_SKR | [14 empty] | VV | 2 | 1 | True | 0 | ROZPOCET
| VV |  | . | [14 empty] | VV | 2 | 1 | True | 0 | ROZPOCET
| VV |  | 1,5*(10+10+10+11) |  | 61.5 | [12 empty] | VV | 2 | 2 | True | 0 | ROZPOCET
| VV |  | Součet |  | 61.5 | [12 empty] | VV | 2 | 4 | True | 1 | ROZPOCET
330 | K | 776321211 | Montáž podlahovin z PVC na schodišťové stupně podstupnic, výšky do 200 mm | m | 61.5 |  | 0 | CS ÚRS 2025 01 |  | snížená |  | 0 | 8e-05 | 0.00492 | 0 | 0 | 16 | K | 2 |  |  |  | ROZPOCET | [5 empty] | 0 | 0 | 0 | 0 | 0 | 2 | 0 | 16 | -83771032
| Online PSC |  | https://podminky.urs.cz/item/CS_URS_2025_01/776321211 | [14 empty] | Online PSC | 2
| VV |  | projektová dokumentace D.1.1_2_ASR_SKR | [14 empty] | VV | 2 | 1 | True | 0 | ROZPOCET
| VV |  | . | [14 empty] | VV | 2 | 1 | True | 0 | ROZPOCET
| VV |  | 61,5 |  | 61.5 | [12 empty] | VV | 2 | 2 | True | 0 | ROZPOCET
| VV |  | Součet |  | 61.5 | [12 empty] | VV | 2 | 4 | True | 1 | ROZPOCET
331 | M | 28411154 | podlahovina vinylová heterogenní akustická třída zátěže 34/42, hořlavost Cfl-s1, nášlapná vrstva 0,70mm tl 3,90mm | m2 | 33.825 |  | 0 | CS ÚRS 2025 01 |  | snížená |  | 0 | 0.0029 | 0.098092 | 0 | 0 | 32 | M | 2 |  |  |  | ROZPOCET | [5 empty] | 0 | 0 | 0 | 0 | 0 | 2 | 0 | 16 | 1029974884
| VV |  | schodišťové stupně stupnic | [14 empty] | VV | 2 | 1 | True | 0 | ROZPOCET
| VV |  | 61,5*0,33 "Přepočtené koeficientem množství |  | 20.295 | [12 empty] | VV | 2 | 2 | True | 0 | ROZPOCET
| VV |  | schodišťové stupně podstupnic | [14 empty] | VV | 2 | 1 | True | 0 | ROZPOCET
| VV |  | 61,5*0,22 "Přepočtené koeficientem množství |  | 13.53 | [12 empty] | VV | 2 | 2 | True | 0 | ROZPOCET
| VV |  | Součet |  | 33.825 | [12 empty] | VV | 2 | 4 | True | 1 | ROZPOCET
332 | K | 776411111 | Montáž soklíků lepením obvodových, výšky do 80 mm | m | 879.97 |  | 0 | CS ÚRS 2025 01 |  | snížená |  | 0 | 1e-05 | 0.0087997 | 0 | 0 | 16 | K | 2 |  |  |  | ROZPOCET | [5 empty] | 0 | 0 | 0 | 0 | 0 | 2 | 0 | 16 | -1153755297
| Online PSC |  | https://podminky.urs.cz/item/CS_URS_2025_01/776411111 | [14 empty] | Online PSC | 2
| VV |  | (69,3+94,2+513,4)*1,3 |  | 879.97 | [12 empty] | VV | 2 | 2 | True | 1 | ROZPOCET
333 | M | 28411009 | lišta soklová PVC 18x80mm | m | 897.569 |  | 0 | CS ÚRS 2025 01 |  | snížená |  | 0 | 0.00035 | 0.31415 | 0 | 0 | 32 | M | 2 |  |  |  | ROZPOCET | [5 empty] | 0 | 0 | 0 | 0 | 0 | 2 | 0 | 16 | -1984445626
| VV |  | 879,97*1,02 "Přepočtené koeficientem množství |  | 897.569 | [12 empty] | VV | 2 | 2 | True | 1 | ROZPOCET
334 | K | 776411121 | Montáž soklíků lepením schodišťových, výšky do 60 mm | m | 61.5 |  | 0 | CS ÚRS 2025 01 |  | snížená |  | 0 | 1e-05 | 0.000615 | 0 | 0 | 16 | K | 2 |  |  |  | ROZPOCET | [5 empty] | 0 | 0 | 0 | 0 | 0 | 2 | 0 | 16 | -1287880247
| Online PSC |  | https://podminky.urs.cz/item/CS_URS_2025_01/776411121 | [14 empty] | Online PSC | 2
335 | M | 28411001 | lišta soklová PVC 9,7x58mm | m | 62.73 |  | 0 | CS ÚRS 2025 01 |  | snížená |  | 0 | 0.00022 | 0.013801 | 0 | 0 | 32 | M | 2 |  |  |  | ROZPOCET | [5 empty] | 0 | 0 | 0 | 0 | 0 | 2 | 0 | 16 | -727056821
| VV |  | 61,5*1,02 "Přepočtené koeficientem množství |  | 62.73 | [12 empty] | VV | 2 | 2 | True | 1 | ROZPOCET
336 | K | 776421312 | Montáž lišt přechodových šroubovaných | m | 50 |  | 0 | CS ÚRS 2025 01 |  | snížená |  | 0 | 0 | 0 | 0 | 0 | 16 | K | 2 |  |  |  | ROZPOCET | [5 empty] | 0 | 0 | 0 | 0 | 0 | 2 | 0 | 16 | -904639664
| Online PSC |  | https://podminky.urs.cz/item/CS_URS_2025_01/776421312 | [14 empty] | Online PSC | 2
| VV |  | projektová dokumentace D.1.1_2_ASR_SKR | [14 empty] | VV | 2 | 1 | True | 0 | ROZPOCET
| VV |  | část 12_VÝPIS_PSV | [14 empty] | VV | 2 | 1 | True | 0 | ROZPOCET
| VV |  | . | [14 empty] | VV | 2 | 1 | True | 0 | ROZPOCET
| VV |  | 2+9+6+4+1+4+16+4+4 |  | 50 | [12 empty] | VV | 2 | 2 | True | 1 | ROZPOCET
337 | M | 55343125 | profil přechodový Al vrtaný 30mm leštěná mosaz | m | 51 |  | 0 | CS ÚRS 2025 01 |  | snížená |  | 0 | 0.00016 | 0.00816 | 0 | 0 | 32 | M | 2 |  |  |  | ROZPOCET | [5 empty] | 0 | 0 | 0 | 0 | 0 | 2 | 0 | 16 | -55507511
| VV |  | 50*1,02 "Přepočtené koeficientem množství |  | 51 | [12 empty] | VV | 2 | 2 | True | 1 | ROZPOCET
338 | K | 776431211 | Montáž schodišťových hran kovových nebo plastových šroubovaných | m | 61.5 |  | 0 | CS ÚRS 2025 01 |  | snížená |  | 0 | 0 | 0 | 0 | 0 | 16 | K | 2 |  |  |  | ROZPOCET | [5 empty] | 0 | 0 | 0 | 0 | 0 | 2 | 0 | 16 | 1576490098
| Online PSC |  | https://podminky.urs.cz/item/CS_URS_2025_01/776431211 | [14 empty] | Online PSC | 2
339 | M | 19416017 | lišta schodová šroubovací eloxovaný hliník 35x35mm | m | 62.73 |  | 0 | CS ÚRS 2025 01 |  | snížená |  | 0 | 0.0004 | 0.025092 | 0 | 0 | 32 | M | 2 |  |  |  | ROZPOCET | [5 empty] | 0 | 0 | 0 | 0 | 0 | 2 | 0 | 16 | 2054629670
| VV |  | projektová dokumentace D.1.1_2_ASR_SKR | [14 empty] | VV | 2 | 1 | True | 0 | ROZPOCET
| VV |  | část 12_VÝPIS_PSV | [14 empty] | VV | 2 | 1 | True | 0 | ROZPOCET
| VV |  | . | [14 empty] | VV | 2 | 1 | True | 0 | ROZPOCET
| VV |  | 61,5*1,02 "Přepočtené koeficientem množství |  | 62.73 | [12 empty] | VV | 2 | 2 | True | 1 | ROZPOCET
340 | K | 998776112 | Přesun hmot pro podlahy povlakové stanovený z hmotnosti přesunovaného materiálu vodorovná dopravní vzdálenost do 50 m s omezením mechanizace v objektech výšky přes 6 do 12 m | t | 5.954 |  | 0 | CS ÚRS 2025 01 |  | snížená |  | 0 | 0 | 0 | 0 | 0 | 16 | K | 2 |  |  |  | ROZPOCET | [5 empty] | 0 | 0 | 0 | 0 | 0 | 2 | 0 | 16 | -1919674911
| Online PSC |  | https://podminky.urs.cz/item/CS_URS_2025_01/998776112 | [14 empty] | Online PSC | 2
| D | 777 | Podlahy lité |  |  |  | 0 |  |  |  |  | 0 |  | 1.6712 |  | 0 | 2 | D | 1 |  |  |  | ROZPOCET | [11 empty] | 0
341 | K | 777131111 | Penetrační nátěr podlahy epoxidový předem plněný pískem | m2 | 374.15 |  | 0 | CS ÚRS 2025 01 |  | snížená |  | 0 | 0.00055 | 0.20578 | 0 | 0 | 16 | K | 2 |  |  |  | ROZPOCET | [5 empty] | 0 | 0 | 0 | 0 | 0 | 2 | 0 | 16 | 698052401
| Online PSC |  | https://podminky.urs.cz/item/CS_URS_2025_01/777131111 | [14 empty] | Online PSC | 2
| VV |  | 1.PP | [14 empty] | VV | 2 | 1 | True | 0 | ROZPOCET
| VV |  | 30,5+10,15+150,45+11,3+25,85+142,3+3,6 |  | 374.15 | [12 empty] | VV | 2 | 2 | True | 0 | ROZPOCET
| VV |  | Součet |  | 374.15 | [12 empty] | VV | 2 | 4 | True | 1 | ROZPOCET
342 | K | 777511121 | Krycí stěrka průmyslová epoxidová, tloušťky do 1 mm | m2 | 374.15 |  | 0 | CS ÚRS 2025 01 |  | snížená |  | 0 | 0.0015 | 0.56122 | 0 | 0 | 16 | K | 2 |  |  |  | ROZPOCET | [5 empty] | 0 | 0 | 0 | 0 | 0 | 2 | 0 | 16 | 1460417958
| Online PSC |  | https://podminky.urs.cz/item/CS_URS_2025_01/777511121 | [14 empty] | Online PSC | 2
343 | K | 777611121 | Krycí nátěr podlahy průmyslový epoxidový | m2 | 374.15 |  | 0 | CS ÚRS 2025 01 |  | snížená |  | 0 | 0.00024 | 0.089796 | 0 | 0 | 16 | K | 2 |  |  |  | ROZPOCET | [5 empty] | 0 | 0 | 0 | 0 | 0 | 2 | 0 | 16 | 2125491397
| Online PSC |  | https://podminky.urs.cz/item/CS_URS_2025_01/777611121 | [14 empty] | Online PSC | 2
344 | K | 777612101 | Uzavírací nátěr podlahy epoxidový barevný | m2 | 374.15 |  | 0 | CS ÚRS 2025 01 |  | snížená |  | 0 | 0.00025 | 0.093537 | 0 | 0 | 16 | K | 2 |  |  |  | ROZPOCET | [5 empty] | 0 | 0 | 0 | 0 | 0 | 2 | 0 | 16 | -2023946652
| Online PSC |  | https://podminky.urs.cz/item/CS_URS_2025_01/777612101 | [14 empty] | Online PSC | 2
345 | K | 777911111 | Napojení na stěnu nebo sokl fabionem z epoxidové stěrky plněné pískem tuhé | m | 231.04 |  | 0 | CS ÚRS 2025 01 |  | snížená |  | 0 | 0.00312 | 0.72084 | 0 | 0 | 16 | K | 2 |  |  |  | ROZPOCET | [5 empty] | 0 | 0 | 0 | 0 | 0 | 2 | 0 | 16 | -1923442183
| Online PSC |  | https://podminky.urs.cz/item/CS_URS_2025_01/777911111 | [14 empty] | Online PSC | 2
| VV |  | 1.pp | [14 empty] | VV | 2 | 1 | True | 0 | ROZPOCET
| VV |  | (11,295+6,32+2,75+3,7+7,2+6,32+4,2+13,345+6,32+4,62+10,82+5,6+4,62+2,45+4,62+16,72+4,62)*2 |  | 231.04 | [12 empty] | VV | 2 | 2 | True | 0 | ROZPOCET
| VV |  | Součet |  | 231.04 | [12 empty] | VV | 2 | 4 | True | 1 | ROZPOCET
| D | 781 | Dokončovací práce - obklady |  |  |  | 0 |  |  |  |  | 0 |  | 15.235 |  | 0 | 2 | D | 1 |  |  |  | ROZPOCET | [11 empty] | 0
346 | K | 781111011 | Příprava podkladu před provedením obkladu oprášení (ometení) stěny | m2 | 462.16 |  | 0 | CS ÚRS 2025 01 |  | snížená |  | 0 | 0 | 0 | 0 | 0 | 16 | K | 2 |  |  |  | ROZPOCET | [5 empty] | 0 | 0 | 0 | 0 | 0 | 2 | 0 | 16 | 1985879016
| Online PSC |  | https://podminky.urs.cz/item/CS_URS_2025_01/781111011 | [14 empty] | Online PSC | 2
| VV |  | projektová dokumentace D.1.1_2_ASR_SKR | [14 empty] | VV | 2 | 1 | True | 0 | ROZPOCET
| VV |  | 462,16 |  | 462.16 | [12 empty] | VV | 2 | 2 | True | 1 | ROZPOCET
347 | K | 781121011 | Příprava podkladu před provedením obkladu nátěr penetrační na stěnu | m2 | 462.16 |  | 0 | CS ÚRS 2025 01 |  | snížená |  | 0 | 0.0003 | 0.13865 | 0 | 0 | 16 | K | 2 |  |  |  | ROZPOCET | [5 empty] | 0 | 0 | 0 | 0 | 0 | 2 | 0 | 16 | -2132538839
| Online PSC |  | https://podminky.urs.cz/item/CS_URS_2025_01/781121011 | [14 empty] | Online PSC | 2
| VV |  | 1.np | [14 empty] | VV | 2 | 1 | True | 0 | ROZPOCET
| VV |  | (1,925*4*2+0,95*4*2+1,9*2+2,2*2)*2,65 |  | 82.68 | [12 empty] | VV | 2 | 2 | True | 0 | ROZPOCET
| VV |  | ((1,375*2+1,225*2+1,8*2+2,15*2+4,925*2+2,525*2)*2,65)*2 |  | 148.4 | [12 empty] | VV | 2 | 2 | True | 0 | ROZPOCET
| VV |  | 2.np=1.np | [14 empty] | VV | 2 | 1 | True | 0 | ROZPOCET
| VV |  | 82,68+148,4 |  | 231.08 | [12 empty] | VV | 2 | 2 | True | 0 | ROZPOCET
| VV |  | Součet |  | 462.16 | [12 empty] | VV | 2 | 4 | True | 1 | ROZPOCET
348 | K | 781131112 | Izolace stěny pod obklad izolace nátěrem nebo stěrkou ve dvou vrstvách | m2 | 462.16 |  | 0 | CS ÚRS 2025 01 |  | snížená |  | 0 | 0.0015 | 0.69324 | 0 | 0 | 16 | K | 2 |  |  |  | ROZPOCET | [5 empty] | 0 | 0 | 0 | 0 | 0 | 2 | 0 | 16 | 578608688
| Online PSC |  | https://podminky.urs.cz/item/CS_URS_2025_01/781131112 | [14 empty] | Online PSC | 2
349 | K | 781472215 | Montáž keramických obkladů stěn lepených cementovým flexibilním lepidlem hladkých přes 6 do 9 ks/m2 | m2 | 462.16 |  | 0 | CS ÚRS 2025 01 |  | snížená |  | 0 | 0.00755 | 3.4893 | 0 | 0 | 16 | K | 2 |  |  |  | ROZPOCET | [5 empty] | 0 | 0 | 0 | 0 | 0 | 2 | 0 | 16 | 1106562852
| Online PSC |  | https://podminky.urs.cz/item/CS_URS_2025_01/781472215 | [14 empty] | Online PSC | 2
| VV |  | projektová dokumentace D.1.1_2_ASR_SKR | [14 empty] | VV | 2 | 1 | True | 0 | ROZPOCET
| VV |  | . | [14 empty] | VV | 2 | 1 | True | 0 | ROZPOCET
| VV |  | 462,16 |  | 462.16 | [12 empty] | VV | 2 | 2 | True | 1 | ROZPOCET
350 | M | 59761708 | obklad keramický nemrazuvzdorný povrch hladký/lesklý tl do 10mm přes 6 do 9ks/m2 | m2 | 531.484 |  | 0 | CS ÚRS 2025 01 |  | snížená |  | 0 | 0.01841 | 9.7846 | 0 | 0 | 32 | M | 2 |  |  |  | ROZPOCET | [5 empty] | 0 | 0 | 0 | 0 | 0 | 2 | 0 | 16 | 1413773449
| VV |  | 462,16*1,15 "Přepočtené koeficientem množství |  | 531.484 | [12 empty] | VV | 2 | 2 | True | 1 | ROZPOCET
351 | K | 781491011 | Montáž zrcadel lepených silikonovým tmelem na podkladní omítku, plochy do 1 m2 | m2 | 0.48 |  | 0 | CS ÚRS 2025 01 |  | snížená |  | 0 | 0.00149 | 0.0007152 | 0 | 0 | 16 | K | 2 |  |  |  | ROZPOCET | [5 empty] | 0 | 0 | 0 | 0 | 0 | 2 | 0 | 16 | -2432672
| Online PSC |  | https://podminky.urs.cz/item/CS_URS_2025_01/781491011 | [14 empty] | Online PSC | 2
| VV |  | WC ženy + muži | [14 empty] | VV | 2 | 1 | True | 0 | ROZPOCET
| VV |  | 0,3*0,2*4 |  | 0.24 | [12 empty] | VV | 2 | 2 | True | 0 | ROZPOCET
| VV |  | pracovna personál | [14 empty] | VV | 2 | 1 | True | 0 | ROZPOCET
| VV |  | 0,3*0,2*4 |  | 0.24 | [12 empty] | VV | 2 | 2 | True | 0 | ROZPOCET
| VV |  | Součet |  | 0.48 | [12 empty] | VV | 2 | 4 | True | 1 | ROZPOCET
352 | M | 63465122 | zrcadlo nemontované čiré tl 3mm max rozměr 3210x2250mm | m2 | 0.528 |  | 0 | CS ÚRS 2025 01 |  | snížená |  | 0 | 0.0075 | 0.00396 | 0 | 0 | 32 | M | 2 |  |  |  | ROZPOCET | [5 empty] | 0 | 0 | 0 | 0 | 0 | 2 | 0 | 16 | -255386527
| VV |  | 0,48*1,1 'Přepočtené koeficientem množství |  | 0.528 | [12 empty] | VV | 2 | 2 | False | 1 | ROZPOCET
353 | K | 781492111 | Obklad - dokončující práce montáž profilu kladeného do malty rohového | m | 85 |  | 0 | CS ÚRS 2025 01 |  | snížená |  | 0 | 0.00611 | 0.51935 | 0 | 0 | 16 | K | 2 |  |  |  | ROZPOCET | [5 empty] | 0 | 0 | 0 | 0 | 0 | 2 | 0 | 16 | 2116300801
| Online PSC |  | https://podminky.urs.cz/item/CS_URS_2025_01/781492111 | [14 empty] | Online PSC | 2
354 | K | 781492151 | Obklad - dokončující práce montáž profilu kladeného do malty ukončovacího | m | 92 |  | 0 | CS ÚRS 2025 01 |  | snížená |  | 0 | 0.00611 | 0.56212 | 0 | 0 | 16 | K | 2 |  |  |  | ROZPOCET | [5 empty] | 0 | 0 | 0 | 0 | 0 | 2 | 0 | 16 | -482025130
| Online PSC |  | https://podminky.urs.cz/item/CS_URS_2025_01/781492151 | [14 empty] | Online PSC | 2
355 | M | 19416005 | lišta ukončovací z eloxovaného hliníku 10mm | m | 185.85 |  | 0 | CS ÚRS 2025 01 |  | snížená |  | 0 | 0.00012 | 0.022302 | 0 | 0 | 32 | M | 2 |  |  |  | ROZPOCET | [5 empty] | 0 | 0 | 0 | 0 | 0 | 2 | 0 | 16 | 1683316889
| VV |  | (85+92)*1,05 "Přepočtené koeficientem množství |  | 185.85 | [12 empty] | VV | 2 | 2 | True | 1 | ROZPOCET
356 | K | 781495115 | Obklad - dokončující práce ostatní práce spárování silikonem | m | 230 |  | 0 | CS ÚRS 2025 01 |  | snížená |  | 0 | 9e-05 | 0.0207 | 0 | 0 | 16 | K | 2 |  |  |  | ROZPOCET | [5 empty] | 0 | 0 | 0 | 0 | 0 | 2 | 0 | 16 | -838665570
| Online PSC |  | https://podminky.urs.cz/item/CS_URS_2025_01/781495115 | [14 empty] | Online PSC | 2
357 | K | 781495141 | Obklad - dokončující práce průnik obkladem kruhový, bez izolace do DN 30 | kus | 45 |  | 0 | CS ÚRS 2025 01 |  | snížená |  | 0 | 0 | 0 | 0 | 0 | 16 | K | 2 |  |  |  | ROZPOCET | [5 empty] | 0 | 0 | 0 | 0 | 0 | 2 | 0 | 16 | -507708153
| Online PSC |  | https://podminky.urs.cz/item/CS_URS_2025_01/781495141 | [14 empty] | Online PSC | 2
358 | K | 781495142 | Obklad - dokončující práce průnik obkladem kruhový, bez izolace přes DN 30 do DN 90 | kus | 28 |  | 0 | CS ÚRS 2025 01 |  | snížená |  | 0 | 0 | 0 | 0 | 0 | 16 | K | 2 |  |  |  | ROZPOCET | [5 empty] | 0 | 0 | 0 | 0 | 0 | 2 | 0 | 16 | 597984893
| Online PSC |  | https://podminky.urs.cz/item/CS_URS_2025_01/781495142 | [14 empty] | Online PSC | 2
359 | K | 781495143 | Obklad - dokončující práce průnik obkladem kruhový, bez izolace přes DN 90 | kus | 12 |  | 0 | CS ÚRS 2025 01 |  | snížená |  | 0 | 0 | 0 | 0 | 0 | 16 | K | 2 |  |  |  | ROZPOCET | [5 empty] | 0 | 0 | 0 | 0 | 0 | 2 | 0 | 16 | -876289854
| Online PSC |  | https://podminky.urs.cz/item/CS_URS_2025_01/781495143 | [14 empty] | Online PSC | 2
360 | K | 998781112 | Přesun hmot pro obklady keramické stanovený z hmotnosti přesunovaného materiálu vodorovná dopravní vzdálenost do 50 m s omezením mechanizace v objektech výšky přes 6 do 12 m | t | 15.235 |  | 0 | CS ÚRS 2025 01 |  | snížená |  | 0 | 0 | 0 | 0 | 0 | 16 | K | 2 |  |  |  | ROZPOCET | [5 empty] | 0 | 0 | 0 | 0 | 0 | 2 | 0 | 16 | 467477125
| Online PSC |  | https://podminky.urs.cz/item/CS_URS_2025_01/998781112 | [14 empty] | Online PSC | 2
| D | 783 | Dokončovací práce - nátěry |  |  |  | 0 |  |  |  |  | 0 |  | 1.0756 |  | 0 | 2 | D | 1 |  |  |  | ROZPOCET | [11 empty] | 0
361 | K | 783301401 | Příprava podkladu zámečnických konstrukcí před provedením nátěru ometení | m2 | 38.698 |  | 0 | CS ÚRS 2025 01 |  | snížená |  | 0 | 0 | 0 | 0 | 0 | 16 | K | 2 |  |  |  | ROZPOCET | [5 empty] | 0 | 0 | 0 | 0 | 0 | 2 | 0 | 16 | 1759488858
| Online PSC |  | https://podminky.urs.cz/item/CS_URS_2025_01/783301401 | [14 empty] | Online PSC | 2
362 | K | 783314101 | Základní nátěr zámečnických konstrukcí jednonásobný syntetický | m2 | 38.698 |  | 0 | CS ÚRS 2025 01 |  | snížená |  | 0 | 0.00014 | 0.0054177 | 0 | 0 | 16 | K | 2 |  |  |  | ROZPOCET | [5 empty] | 0 | 0 | 0 | 0 | 0 | 2 | 0 | 16 | -520563863
| Online PSC |  | https://podminky.urs.cz/item/CS_URS_2025_01/783314101 | [14 empty] | Online PSC | 2
| VV |  | ocelové zárubně | [14 empty] | VV | 2 | 1 | True | 0 | ROZPOCET
| VV |  | (2*2+0,7)*0,15*15 |  | 10.575 | [12 empty] | VV | 2 | 2 | True | 0 | ROZPOCET
| VV |  | (2*2+0,8)*0,15*4 |  | 2.88 | [12 empty] | VV | 2 | 2 | True | 0 | ROZPOCET
| VV |  | (2*2+0,9)*0,15*4 |  | 2.94 | [12 empty] | VV | 2 | 2 | True | 0 | ROZPOCET
| VV |  | (2*2+1,1)*0,15*20 |  | 15.3 | [12 empty] | VV | 2 | 2 | True | 0 | ROZPOCET
| VV |  | (2*2+0,6)*0,15*2 |  | 1.38 | [12 empty] | VV | 2 | 2 | True | 0 | ROZPOCET
| VV |  | (2*2+0,8)*0,15*1 |  | 0.72 | [12 empty] | VV | 2 | 2 | True | 0 | ROZPOCET
| VV |  | (2*2+1,1)*0,15*4 |  | 3.06 | [12 empty] | VV | 2 | 2 | True | 0 | ROZPOCET
| VV |  | Součet |  | 36.855 | [12 empty] | VV | 2 | 4 | True | 1 | ROZPOCET
| VV |  | 36,855*1,05 'Přepočtené koeficientem množství |  | 38.698 | [12 empty] | VV | 2 | 2 | False | 1 | ROZPOCET
363 | K | 783317101 | Krycí nátěr (email) zámečnických konstrukcí jednonásobný syntetický standardní | m2 | 79.396 |  | 0 | CS ÚRS 2025 01 |  | snížená |  | 0 | 0.00012 | 0.0095275 | 0 | 0 | 16 | K | 2 |  |  |  | ROZPOCET | [5 empty] | 0 | 0 | 0 | 0 | 0 | 2 | 0 | 16 | 1849199579
| Online PSC |  | https://podminky.urs.cz/item/CS_URS_2025_01/783317101 | [14 empty] | Online PSC | 2
| VV |  | 39,698*2 |  | 79.396 | [12 empty] | VV | 2 | 2 | True | 1 | ROZPOCET
364 | K | 783801521 | Očištění omítek biocidními prostředky napadených mikroorganismy s oplachem, nátěrem jednonásobným, povrchů hladkých betonových povrchů nebo povrchů z desek na bázi dřeva | m2 | 938.667 |  | 0 | CS ÚRS 2025 01 |  | snížená |  | 0 | 0.00025 | 0.23467 | 0 | 0 | 16 | K | 2 |  |  |  | ROZPOCET | [5 empty] | 0 | 0 | 0 | 0 | 0 | 2 | 0 | 16 | -2141481648
| Online PSC |  | https://podminky.urs.cz/item/CS_URS_2025_01/783801521 | [14 empty] | Online PSC | 2
| VV |  | strop 1.pp | [14 empty] | VV | 2 | 1 | True | 0 | ROZPOCET
| VV |  | 410,148 |  | 410.148 | [12 empty] | VV | 2 | 2 | True | 0 | ROZPOCET
| VV |  | stěny | [14 empty] | VV | 2 | 1 | True | 0 | ROZPOCET
| VV |  | 1.pp | [14 empty] | VV | 2 | 1 | True | 0 | ROZPOCET
| VV |  | 998,538/2 |  | 499.269 | [12 empty] | VV | 2 | 2 | True | 0 | ROZPOCET
| VV |  | 1.np | [14 empty] | VV | 2 | 1 | True | 0 | ROZPOCET
| VV |  | 4,5*3,25*2 |  | 29.25 | [12 empty] | VV | 2 | 2 | True | 0 | ROZPOCET
| VV |  | Součet |  | 938.667 | [12 empty] | VV | 2 | 4 | True | 1 | ROZPOCET
365 | K | 783823103 | Penetrační nátěr omítek hladkých betonových povrchů akrylátový s plnivem | m2 | 938.667 |  | 0 | CS ÚRS 2025 01 |  | snížená |  | 0 | 0.00034 | 0.31915 | 0 | 0 | 16 | K | 2 |  |  |  | ROZPOCET | [5 empty] | 0 | 0 | 0 | 0 | 0 | 2 | 0 | 16 | 525060398
| Online PSC |  | https://podminky.urs.cz/item/CS_URS_2025_01/783823103 | [14 empty] | Online PSC | 2
366 | K | 783827401 | Krycí (ochranný) nátěr omítek dvojnásobný hladkých betonových povrchů nebo povrchů z desek na bázi dřeva (dřevovláknitých apod.) akrylátový | m2 | 938.667 |  | 0 | CS ÚRS 2025 01 |  | snížená |  | 0 | 0.00054 | 0.50688 | 0 | 0 | 16 | K | 2 |  |  |  | ROZPOCET | [5 empty] | 0 | 0 | 0 | 0 | 0 | 2 | 0 | 16 | -1176492658
| Online PSC |  | https://podminky.urs.cz/item/CS_URS_2025_01/783827401 | [14 empty] | Online PSC | 2
| D | 784 | Dokončovací práce - malby a tapety |  |  |  | 0 |  |  |  |  | 0 |  | 1.1989 |  | 0 | 2 | D | 1 |  |  |  | ROZPOCET | [11 empty] | 0
367 | K | 784111001 | Oprášení (ometení) podkladu v místnostech výšky do 3,80 m | m2 | 2312.783 |  | 0 | CS ÚRS 2025 01 |  | snížená |  | 0 | 0 | 0 | 0 | 0 | 16 | K | 2 |  |  |  | ROZPOCET | [5 empty] | 0 | 0 | 0 | 0 | 0 | 2 | 0 | 16 | 1847525507
| Online PSC |  | https://podminky.urs.cz/item/CS_URS_2025_01/784111001 | [14 empty] | Online PSC | 2
368 | K | 784181101 | Penetrace podkladu jednonásobná základní akrylátová bezbarvá v místnostech výšky do 3,80 m | m2 | 2312.783 |  | 0 | CS ÚRS 2025 01 |  | snížená |  | 0 | 0.00021 | 0.48568 | 0 | 0 | 16 | K | 2 |  |  |  | ROZPOCET | [5 empty] | 0 | 0 | 0 | 0 | 0 | 2 | 0 | 16 | 947826508
| Online PSC |  | https://podminky.urs.cz/item/CS_URS_2025_01/784181101 | [14 empty] | Online PSC | 2
| VV |  | projektová dokumentace D.1.1_2_ASR_SKR | [14 empty] | VV | 2 | 1 | True | 0 | ROZPOCET
| VV |  | . | [14 empty] | VV | 2 | 1 | True | 0 | ROZPOCET
| VV |  | 2381,743+393,2 |  | 2774.943 | [12 empty] | VV | 2 | 2 | True | 0 | ROZPOCET
| VV |  | odečet obklady | [14 empty] | VV | 2 | 1 | True | 0 | ROZPOCET
| VV |  | -462,16 |  | -462.16 | [12 empty] | VV | 2 | 2 | True | 0 | ROZPOCET
| VV |  | Součet |  | 2312.783 | [12 empty] | VV | 2 | 4 | True | 1 | ROZPOCET
369 | K | 784211101 | Malby z malířských směsí oděruvzdorných za mokra dvojnásobné, bílé za mokra oděruvzdorné výborně v místnostech výšky do 3,80 m | m2 | 2312.783 |  | 0 | CS ÚRS 2025 01 |  | snížená |  | 0 | 0.00029 | 0.67071 | 0 | 0 | 16 | K | 2 |  |  |  | ROZPOCET | [5 empty] | 0 | 0 | 0 | 0 | 0 | 2 | 0 | 16 | 532322865
| Online PSC |  | https://podminky.urs.cz/item/CS_URS_2025_01/784211101 | [14 empty] | Online PSC | 2
370 | K | 784211161 | Malby z malířských směsí oděruvzdorných za mokra Příplatek k cenám dvojnásobných maleb za provádění barevné malby tónované na tónovacích automatech, v odstínu světlém | m2 | 2125 |  | 0 | CS ÚRS 2025 01 |  | snížená |  | 0 | 2e-05 | 0.0425 | 0 | 0 | 16 | K | 2 |  |  |  | ROZPOCET | [5 empty] | 0 | 0 | 0 | 0 | 0 | 2 | 0 | 16 | 2008896655
| Online PSC |  | https://podminky.urs.cz/item/CS_URS_2025_01/784211161 | [14 empty] | Online PSC | 2
| VV |  | 2125 |  | 2125 | [12 empty] | VV | 2 | 2 | True | 0 | ROZPOCET
| VV |  | Součet |  | 2125 | [12 empty] | VV | 2 | 4 | True | 1 | ROZPOCET
| D | 786 | Dokončovací práce - čalounické úpravy |  |  |  | 0 |  |  |  |  | 0 |  | 0.04914 |  | 0 | 2 | D | 1 |  |  |  | ROZPOCET | [11 empty] | 0
371 | K | HZS2131 | Hodinové zúčtovací sazby profesí PSV provádění stavebních konstrukcí zámečník | hod | 56.16 |  | 0 | CS ÚRS 2025 01 |  | snížená |  | 0 | 0 | 0 | 0 | 0 | 512 | K | 2 |  |  |  | ROZPOCET | [5 empty] | 0 | 0 | 0 | 0 | 0 | 2 | 0 | 512 | -2090414114
| Online PSC |  | https://podminky.urs.cz/item/CS_URS_2025_01/HZS2131 | [14 empty] | Online PSC | 2
| VV |  | interiérové žaluzie | [14 empty] | VV | 2 | 1 | True | 0 | ROZPOCET
| VV |  | (7+7)*1 |  | 14 | [12 empty] | VV | 2 | 2 | True | 0 | ROZPOCET
| VV |  | . | [14 empty] | VV | 2 | 1 | True | 0 | ROZPOCET
| VV |  | síť proti hmyzu | [14 empty] | VV | 2 | 1 | True | 0 | ROZPOCET
| VV |  | (4+8+14+1)*0,08 |  | 2.16 | [12 empty] | VV | 2 | 2 | True | 0 | ROZPOCET
| VV |  | . | [14 empty] | VV | 2 | 1 | True | 0 | ROZPOCET
| VV |  | venkovní rolety | [14 empty] | VV | 2 | 1 | True | 0 | ROZPOCET
| VV |  | (8+8)*2,5 |  | 40 | [12 empty] | VV | 2 | 2 | True | 0 | ROZPOCET
| VV |  | Součet |  | 56.16 | [12 empty] | VV | 2 | 4 | True | 1 | ROZPOCET
372 | M | 55346200 | žaluzie horizontální interiérové | m2 | 37.8 |  | 0 | CS ÚRS 2025 01 |  | snížená |  | 0 | 0.0013 | 0.04914 | 0 | 0 | 32 | M | 2 |  |  |  | ROZPOCET | [5 empty] | 0 | 0 | 0 | 0 | 0 | 2 | 0 | 16 | 1788267644
| VV |  | projektová dokumentace D.1.1_2_ASR_SKR | [14 empty] | VV | 2 | 1 | True | 0 | ROZPOCET
| VV |  | příloha 12_VÝPIS_PSV | [14 empty] | VV | 2 | 1 | True | 0 | ROZPOCET
| VV |  | S2 | [14 empty] | VV | 2 | 1 | True | 0 | ROZPOCET
| VV |  | . | [14 empty] | VV | 2 | 1 | True | 0 | ROZPOCET
| VV |  | O4a | [14 empty] | VV | 2 | 1 | True | 0 | ROZPOCET
| VV |  | (1,8*1,5)*7 |  | 18.9 | [12 empty] | VV | 2 | 2 | True | 0 | ROZPOCET
| VV |  | O4b | [14 empty] | VV | 2 | 1 | True | 0 | ROZPOCET
| VV |  | (1,8*1,5)*7 |  | 18.9 | [12 empty] | VV | 2 | 2 | True | 0 | ROZPOCET
| VV |  | Součet |  | 37.8 | [12 empty] | VV | 2 | 4 | True | 1 | ROZPOCET
373 | M | 55346200.1 | síť proti hmyzu | m2 | 48.938 |  | 0 | vlastní |  | snížená |  | 0 | 0 | 0 | 0 | 0 | 32 | M | 2 |  |  |  | ROZPOCET | [5 empty] | 0 | 0 | 0 | 0 | 0 | 2 | 0 | 16 | -551967525
| P |  | Poznámka k položce: - nasazení na rám okna - hliníkový profil - síťovina sklolaminát s ochranou vrstvou PVC - barva shodná s okenní výplní | [14 empty] | P | 2
| VV |  | projektová dokumentace D.1.1_2_ASR_SKR | [14 empty] | VV | 2 | 1 | True | 0 | ROZPOCET
| VV |  | příloha 12_VÝPIS_PSV | [14 empty] | VV | 2 | 1 | True | 0 | ROZPOCET
| VV |  | S1a, S1b, S1c, S1d | [14 empty] | VV | 2 | 1 | True | 0 | ROZPOCET
| VV |  | . | [14 empty] | VV | 2 | 1 | True | 0 | ROZPOCET
| VV |  | O1a+O1b | [14 empty] | VV | 2 | 1 | True | 0 | ROZPOCET
| VV |  | (0,6*1)*4 |  | 2.4 | [12 empty] | VV | 2 | 2 | True | 0 | ROZPOCET
| VV |  | O2a+O2b | [14 empty] | VV | 2 | 1 | True | 0 | ROZPOCET
| VV |  | (0,9*1)*8 |  | 7.2 | [12 empty] | VV | 2 | 2 | True | 0 | ROZPOCET
| VV |  | O4a+O4b | [14 empty] | VV | 2 | 1 | True | 0 | ROZPOCET
| VV |  | (1,8*1,5)*14 |  | 37.8 | [12 empty] | VV | 2 | 2 | True | 0 | ROZPOCET
| VV |  | O3 | [14 empty] | VV | 2 | 1 | True | 0 | ROZPOCET
| VV |  | 2,05*0,75 |  | 1.538 | [12 empty] | VV | 2 | 2 | True | 0 | ROZPOCET
| VV |  | Součet |  | 48.938 | [12 empty] | VV | 2 | 4 | True | 1 | ROZPOCET
374 | M | 55346200.2 | venkovní rolety | m2 | 57.6 |  | 0 | vlastní |  | snížená |  | 0 | 0 | 0 | 0 | 0 | 32 | M | 2 |  |  |  | ROZPOCET | [5 empty] | 0 | 0 | 0 | 0 | 0 | 2 | 0 | 16 | -1103715143
| P |  | Poznámka k položce: kompletní dodávka dle výpisu prvků | [14 empty] | P | 2
| VV |  | projektová dokumentace D.1.1_2_ASR_SKR | [14 empty] | VV | 2 | 1 | True | 0 | ROZPOCET
| VV |  | příloha 12_VÝPIS_PSV | [14 empty] | VV | 2 | 1 | True | 0 | ROZPOCET
| VV |  | S3a, S3b | [14 empty] | VV | 2 | 1 | True | 0 | ROZPOCET
| VV |  | . | [14 empty] | VV | 2 | 1 | True | 0 | ROZPOCET
| VV |  | S3a | [14 empty] | VV | 2 | 1 | True | 0 | ROZPOCET
| VV |  | O4b | [14 empty] | VV | 2 | 1 | True | 0 | ROZPOCET
| VV |  | (1,8*1,5)*8 |  | 21.6 | [12 empty] | VV | 2 | 2 | True | 0 | ROZPOCET
| VV |  | S3b | [14 empty] | VV | 2 | 1 | True | 0 | ROZPOCET
| VV |  | O7 | [14 empty] | VV | 2 | 1 | True | 0 | ROZPOCET
| VV |  | (1,8*2,5)*4 |  | 18 | [12 empty] | VV | 2 | 2 | True | 0 | ROZPOCET
| VV |  | O8 | [14 empty] | VV | 2 | 1 | True | 0 | ROZPOCET
| VV |  | (1,8*2,5)*4 |  | 18 | [12 empty] | VV | 2 | 2 | True | 0 | ROZPOCET
| VV |  | Součet |  | 57.6 | [12 empty] | VV | 2 | 4 | True | 1 | ROZPOCET
| D | M | Práce a dodávky M |  |  |  | 0 |  |  |  |  | 0 |  | 0 |  | 0 | 3 | D | 0 |  |  |  | ROZPOCET | [11 empty] | 0
| D | 33-M | Montáže dopr.zaříz.,sklad. zař. a váh |  |  |  | 0 |  |  |  |  | 0 |  | 0 |  | 0 | 3 | D | 1 |  |  |  | ROZPOCET | [11 empty] | 0
375 | K | 33.1 | Lůžkový výtah | kus | 1 |  | 0 | vlastní |  | snížená |  | 0 | 0 | 0 | 0 | 0 | 64 | K | 2 |  |  |  | ROZPOCET | [5 empty] | 0 | 0 | 0 | 0 | 0 | 2 | 0 | 64 | 306430328
| P |  | Poznámka k položce: dodávka a montáž | [14 empty] | P | 2
| VV |  | projektová dokumentace D.1.1_2_ASR_SKR | [14 empty] | VV | 2 | 1 | True | 0 | ROZPOCET
| VV |  | část_12_VÝPIS_PSV | [14 empty] | VV | 2 | 1 | True | 0 | ROZPOCET
| VV |  | Z1 | [14 empty] | VV | 2 | 1 | True | 0 | ROZPOCET
| VV |  | 1,0 |  | 1 | [12 empty] | VV | 2 | 2 | True | 0 | ROZPOCET
| VV |  | Součet |  | 1 | [12 empty] | VV | 2 | 4 | True | 1 | ROZPOCET

## D1.3 - Požárně bezpečnost...
{53c93270-1035-442d-9c70-014d5920b4a4}
1
| KRYCÍ LIST SOUPISU PRACÍ | [7 empty] | v --- níže se nacházejí doplnkové a pomocné údaje k sestavám --- v | [8 empty] | False
Stavba:
Dům pro osoby s poruchou autistického spektra
Objekt:
D1 - Stavební objekty
Soupis:
D1.3 - Požárně bezpečnostní řešení
| KSO: |  |  |  |  | CC-CZ:
| Místo: |  | Ostrov nad Ohří |  |  | Datum: | 27. 2. 2025
| Zadavatel: |  |  |  |  | IČ: | 70891168
|  | Karlovarský kraj |  |  |  | DIČ:
| Účastník: |  |  |  |  | IČ: | Vyplň údaj
|  | Vyplň údaj |  |  |  | DIČ: | Vyplň údaj
| Projektant: |  |  |  |  | IČ: | 13882589
|  | Luboš Beneda |  |  |  | DIČ: | CZ807271008
| Zpracovatel: |  |  |  |  | IČ:
DIČ:
Poznámka:
Soupis prací je sestaven s využitím Cenové soustavy ÚRS. Položky, které pochází z této cenové soustavy, jsou ve sloupci 'Cenová soustava' označeny popisem 'CS ÚRS' a úrovní příslušného kalendářního pololetí. Veškeré další informace vymezující popis a podmínky použití těchto položek z Cenové soustavy, které nejsou uvedeny přímo v soupisu prací, jsou neomezeně dálkově k dispozici na www.cs-urs.cz, sekce Cenové a technické podmínky. Položky soupisu prací, které mají ve sloupci "Cenová soustava" uvedeno "vlastní", nepocházejí z cenové soustavy ÚRS.
| Cena bez DPH | [5 empty] | 0
|  |  | Základ daně |  |  | Sazba daně | Výše daně
| DPH | základní | 0 |  |  | 21% | 0
|  | snížená | 0 |  |  | 12% | 0
|  | zákl. přenesená | 0 |  |  | 21% | 0
|  | sníž. přenesená | 0 |  |  | 12% | 0
|  | nulová | 0 |  |  | 0% | 0
| Cena s DPH |  |  | v | CZK |  | 0
REKAPITULACE ČLENĚNÍ SOUPISU PRACÍ
Stavba:
Dům pro osoby s poruchou autistického spektra
Objekt:
D1 - Stavební objekty
Soupis:
D1.3 - Požárně bezpečnostní řešení
Místo: |  |  | Ostrov nad Ohří |  |  | Datum: | 27. 2. 2025
Zadavatel: |  |  | Karlovarský kraj |  |  | Projektant: | Luboš Beneda
Účastník: |  |  | Vyplň údaj |  |  | Zpracovatel:
Kód dílu - Popis | [6 empty] | Cena celkem [CZK]
Náklady stavby celkem | [6 empty] | 0 | [11 empty] | -1
| HSV - Práce a dodávky HSV | [5 empty] | 0
| 9 - Ostatní konstrukce a práce, bourání | [5 empty] | 0
| 95 - Různé dokončovací konstrukce a práce pozemních staveb | [5 empty] | 0
| 99 - Přesun hmot a manipulace se sutí | [5 empty] | 0
| 998 - Přesun hmot | [5 empty] | 0
SOUPIS PRACÍ
Stavba:
Dům pro osoby s poruchou autistického spektra
Objekt:
D1 - Stavební objekty
Soupis:
D1.3 - Požárně bezpečnostní řešení
Místo: |  |  | Ostrov nad Ohří |  |  | Datum: | 27. 2. 2025
Zadavatel: |  |  | Karlovarský kraj |  |  | Projektant: | Luboš Beneda
Účastník: |  |  | Vyplň údaj |  |  | Zpracovatel:
PČ | Typ | Kód | Popis | MJ | Množství | J.cena [CZK] | Cena celkem [CZK] | Cenová soustava |  | DPH | J. Nh [h] | Nh celkem [h] | J. hmotnost [t] | Hmotnost celkem [t] | J. suť [t] | Suť Celkem [t]
Náklady soupisu celkem | [6 empty] | 0 |  |  |  |  | 0 |  | 0.19767 |  | 0 |  | D | -1 | [10 empty] | 0
| D | HSV | Práce a dodávky HSV |  |  |  | 0 |  |  |  |  | 0 |  | 0.19767 |  | 0 | 1 | D | 0 |  |  |  | ROZPOCET | [6 empty] | 0
| D | 9 | Ostatní konstrukce a práce, bourání |  |  |  | 0 |  |  |  |  | 0 |  | 0.19767 |  | 0 | 1 | D | 1 |  |  |  | ROZPOCET | [6 empty] | 0
| D | 95 | Různé dokončovací konstrukce a práce pozemních staveb |  |  |  | 0 |  |  |  |  | 0 |  | 0.19767 |  | 0 | 1 | D | 2 |  |  |  | ROZPOCET | [6 empty] | 0
1 | K | 953943211 | Osazování drobných kovových předmětů kotvených do stěny hasicího přístroje | kus | 17 |  | 0 | CS ÚRS 2025 01 |  | snížená |  | 0 | 0.00011 | 0.00187 | 0 | 0 | 4 | K | 3 |  |  |  | ROZPOCET | 0 | 0 | 0 | 0 | 0 | 2 | 0 | 4 | 2054092019
| Online PSC |  | https://podminky.urs.cz/item/CS_URS_2025_01/953943211 | [14 empty] | Online PSC | 3
2 | M | 44932114 | přístroj hasicí ruční práškový PG 6 LE | kus | 13 |  | 0 | CS ÚRS 2025 01 |  | snížená |  | 0 | 0.012 | 0.156 | 0 | 0 | 8 | M | 3 |  |  |  | ROZPOCET | 0 | 0 | 0 | 0 | 0 | 2 | 0 | 4 | 186228639
| VV |  | PÚ P1.01 - sklad I. | [14 empty] | VV | 3 | 1 | True | 0 | ROZPOCET
| VV |  | 2,0 |  | 2 | [12 empty] | VV | 3 | 2 | True | 0 | ROZPOCET
| VV |  | PÚ P1.02 - sklad II. | [14 empty] | VV | 3 | 1 | True | 0 | ROZPOCET
| VV |  | 2,0 |  | 2 | [12 empty] | VV | 3 | 2 | True | 0 | ROZPOCET
| VV |  | PÚ N2.04 - příruční sklad | [14 empty] | VV | 3 | 1 | True | 0 | ROZPOCET
| VV |  | 1,0 |  | 1 | [12 empty] | VV | 3 | 2 | True | 0 | ROZPOCET
| VV |  | N1.03. N1.04, N2,0.02, N2.03 - bytové jednotky | [14 empty] | VV | 3 | 1 | True | 0 | ROZPOCET
| VV |  | 2,0*4,0 |  | 8 | [12 empty] | VV | 3 | 2 | True | 0 | ROZPOCET
| VV |  | Součet |  | 13 | [12 empty] | VV | 3 | 4 | True | 1 | ROZPOCET
3 | M | 44932211 | přístroj hasicí ruční sněhový KS 5 BG | kus | 4 |  | 0 | CS ÚRS 2025 01 |  | snížená |  | 0 | 0.009 | 0.036 | 0 | 0 | 8 | M | 3 |  |  |  | ROZPOCET | 0 | 0 | 0 | 0 | 0 | 2 | 0 | 4 | 1677236801
| VV |  | PÚ P1.03 | [14 empty] | VV | 3 | 1 | True | 0 | ROZPOCET
| VV |  | 1,0 |  | 1 | [12 empty] | VV | 3 | 2 | True | 0 | ROZPOCET
| VV |  | PÚ P1.04 | [14 empty] | VV | 3 | 1 | True | 0 | ROZPOCET
| VV |  | 1,0 |  | 1 | [12 empty] | VV | 3 | 2 | True | 0 | ROZPOCET
| VV |  | PÚ P1.05 | [14 empty] | VV | 3 | 1 | True | 0 | ROZPOCET
| VV |  | 1,0 |  | 1 | [12 empty] | VV | 3 | 2 | True | 0 | ROZPOCET
| VV |  | strojovna výtahu | [14 empty] | VV | 3 | 1 | True | 0 | ROZPOCET
| VV |  | 1,0 |  | 1 | [12 empty] | VV | 3 | 2 | True | 0 | ROZPOCET
| VV |  | Součet |  | 4 | [12 empty] | VV | 3 | 4 | True | 1 | ROZPOCET
4 | K | 953993311 | Osazení bezpečnostní, orientační nebo informační tabulky samolepicí | kus | 80 |  | 0 | CS ÚRS 2025 01 |  | snížená |  | 0 | 0 | 0 | 0 | 0 | 4 | K | 3 |  |  |  | ROZPOCET | 0 | 0 | 0 | 0 | 0 | 2 | 0 | 4 | 628752169
| Online PSC |  | https://podminky.urs.cz/item/CS_URS_2025_01/953993311 | [14 empty] | Online PSC | 3
5 | M | 73534560 | tabulka bezpečnostní fotoluminiscenční 100x100mm samolepící | kus | 50 |  | 0 | CS ÚRS 2025 01 |  | snížená |  | 0 | 4e-05 | 0.002 | 0 | 0 | 8 | M | 3 |  |  |  | ROZPOCET | 0 | 0 | 0 | 0 | 0 | 2 | 0 | 4 | 1033849041
6 | M | 73534562 | tabulka bezpečnostní fotoluminiscenční 200x87mm samolepící | kus | 30 |  | 0 | CS ÚRS 2025 01 |  | snížená |  | 0 | 6e-05 | 0.0018 | 0 | 0 | 8 | M | 3 |  |  |  | ROZPOCET | 0 | 0 | 0 | 0 | 0 | 2 | 0 | 4 | 2057676971
| D | 99 | Přesun hmot a manipulace se sutí |  |  |  | 0 |  |  |  |  | 0 |  | 0 |  | 0 | 1 | D | 2 |  |  |  | ROZPOCET | [6 empty] | 0
| D | 998 | Přesun hmot |  |  |  | 0 |  |  |  |  | 0 |  | 0 |  | 0 | 1 | D | 3 |  |  |  | ROZPOCET | [6 empty] | 0
7 | K | 998011002 | Přesun hmot pro budovy občanské výstavby, bydlení, výrobu a služby s nosnou svislou konstrukcí zděnou z cihel, tvárnic nebo kamene vodorovná dopravní vzdálenost do 100 m základní pro budovy výšky přes 6 do 12 m | t | 0.198 |  | 0 | CS ÚRS 2025 01 |  | snížená |  | 0 | 0 | 0 | 0 | 0 | 4 | K | 4 |  |  |  | ROZPOCET | 0 | 0 | 0 | 0 | 0 | 2 | 0 | 4 | 1295542593
| Online PSC |  | https://podminky.urs.cz/item/CS_URS_2025_01/998011002 | [14 empty] | Online PSC | 4

## D1.4.1 - Zdravotně techni...
{88e647f8-2984-4fde-a732-d4519778a0a6}
1
| KRYCÍ LIST SOUPISU PRACÍ | [7 empty] | v --- níže se nacházejí doplnkové a pomocné údaje k sestavám --- v | [8 empty] | False
Stavba:
Dům pro osoby s poruchou autistického spektra
Objekt:
D1 - Stavební objekty
Soupis:
D1.4 - Technická zařízení budov
Úroveň 3:
D1.4.1 - Zdravotně technické instalace
| KSO: |  |  |  |  | CC-CZ:
| Místo: |  | Ostrov nad Ohří |  |  | Datum: | 27. 2. 2025
| Zadavatel: |  |  |  |  | IČ: | 70891168
|  | Karlovarský kraj |  |  |  | DIČ:
| Účastník: |  |  |  |  | IČ: | Vyplň údaj
|  | Vyplň údaj |  |  |  | DIČ: | Vyplň údaj
| Projektant: |  |  |  |  | IČ: | 13882589
|  | Luboš Beneda |  |  |  | DIČ: | CZ807271008
| Zpracovatel: |  |  |  |  | IČ:
DIČ:
Poznámka:
Soupis prací je sestaven s využitím Cenové soustavy ÚRS. Položky, které pochází z této cenové soustavy, jsou ve sloupci 'Cenová soustava' označeny popisem 'CS ÚRS' a úrovní příslušného kalendářního pololetí. Veškeré další informace vymezující popis a podmínky použití těchto položek z Cenové soustavy, které nejsou uvedeny přímo v soupisu prací, jsou neomezeně dálkově k dispozici na www.cs-urs.cz, sekce Cenové a technické podmínky. Položky soupisu prací, které mají ve sloupci "Cenová soustava" uvedeno "vlastní", nepocházejí z cenové soustavy ÚRS.
| Cena bez DPH | [5 empty] | 0
|  |  | Základ daně |  |  | Sazba daně | Výše daně
| DPH | základní | 0 |  |  | 21% | 0
|  | snížená | 0 |  |  | 12% | 0
|  | zákl. přenesená | 0 |  |  | 21% | 0
|  | sníž. přenesená | 0 |  |  | 12% | 0
|  | nulová | 0 |  |  | 0% | 0
| Cena s DPH |  |  | v | CZK |  | 0
REKAPITULACE ČLENĚNÍ SOUPISU PRACÍ
Stavba:
Dům pro osoby s poruchou autistického spektra
Objekt:
D1 - Stavební objekty
Soupis:
D1.4 - Technická zařízení budov
Úroveň 3:
D1.4.1 - Zdravotně technické instalace
Místo: |  |  | Ostrov nad Ohří |  |  | Datum: | 27. 2. 2025
Zadavatel: |  |  | Karlovarský kraj |  |  | Projektant: | Luboš Beneda
Účastník: |  |  | Vyplň údaj |  |  | Zpracovatel:
Kód dílu - Popis | [6 empty] | Cena celkem [CZK]
Náklady stavby celkem | [6 empty] | 0 | [11 empty] | -1
| HSV - Práce a dodávky HSV | [5 empty] | 0
| 6 - Úpravy povrchů, podlahy a osazování výplní | [5 empty] | 0
| 9 - Ostatní konstrukce a práce, bourání | [5 empty] | 0
| 95 - Různé dokončovací konstrukce a práce pozemních staveb | [5 empty] | 0
| 97 - Prorážení otvorů a ostatní bourací práce | [5 empty] | 0
| 99 - Přesun hmot a manipulace se sutí | [5 empty] | 0
| 997 - Přesun sutě | [5 empty] | 0
| 998 - Přesun hmot | [5 empty] | 0
| PSV - Práce a dodávky PSV | [5 empty] | 0
| 721 - Zdravotechnika - vnitřní kanalizace | [5 empty] | 0
| 722 - Zdravotechnika - vnitřní vodovod | [5 empty] | 0
| 722.1 - Zdravotechnika - požární voda | [5 empty] | 0
| 725 - Zdravotechnika - zařizovací předměty | [5 empty] | 0
| 726 - Zdravotechnika - předstěnové instalace | [5 empty] | 0
| 727 - Zdravotechnika - požární ochrana | [5 empty] | 0
SOUPIS PRACÍ
Stavba:
Dům pro osoby s poruchou autistického spektra
Objekt:
D1 - Stavební objekty
Soupis:
D1.4 - Technická zařízení budov
Úroveň 3:
D1.4.1 - Zdravotně technické instalace
Místo: |  |  | Ostrov nad Ohří |  |  | Datum: | 27. 2. 2025
Zadavatel: |  |  | Karlovarský kraj |  |  | Projektant: | Luboš Beneda
Účastník: |  |  | Vyplň údaj |  |  | Zpracovatel:
PČ | Typ | Kód | Popis | MJ | Množství | J.cena [CZK] | Cena celkem [CZK] | Cenová soustava |  | DPH | J. Nh [h] | Nh celkem [h] | J. hmotnost [t] | Hmotnost celkem [t] | J. suť [t] | Suť Celkem [t]
Náklady soupisu celkem | [6 empty] | 0 |  |  |  |  | 0 |  | 8.5204 |  | 6.977 |  | D | -1 | [10 empty] | 0
| D | HSV | Práce a dodávky HSV |  |  |  | 0 |  |  |  |  | 0 |  | 5.0266 |  | 6.977 | 1 | D | 0 |  |  |  | ROZPOCET | [6 empty] | 0
| D | 6 | Úpravy povrchů, podlahy a osazování výplní |  |  |  | 0 |  |  |  |  | 0 |  | 4.2 |  | 0 | 1 | D | 1 |  |  |  | ROZPOCET | [6 empty] | 0
1 | K | 612135101 | Hrubá výplň rýh maltou jakékoli šířky rýhy ve stěnách | m2 | 75 |  | 0 | CS ÚRS 2025 01 |  | snížená |  | 0 | 0.056 | 4.2 | 0 | 0 | 4 | K | 2 |  |  |  | ROZPOCET | 0 | 0 | 0 | 0 | 0 | 2 | 0 | 4 | 626004213
| Online PSC |  | https://podminky.urs.cz/item/CS_URS_2025_01/612135101 | [14 empty] | Online PSC | 2
| D | 9 | Ostatní konstrukce a práce, bourání |  |  |  | 0 |  |  |  |  | 0 |  | 0.82656 |  | 6.977 | 1 | D | 1 |  |  |  | ROZPOCET | [6 empty] | 0
| D | 95 | Různé dokončovací konstrukce a práce pozemních staveb |  |  |  | 0 |  |  |  |  | 0 |  | 0.82656 |  | 0 | 1 | D | 2 |  |  |  | ROZPOCET | [6 empty] | 0
2 | K | 953941711 | Osazení drobných kovových výrobků bez jejich dodání s vysekáním kapes pro upevňovací prvky se zazděním, zabetonováním nebo zalitím objímek nebo držáků, ve zdivu cihelném | kus | 40 |  | 0 | CS ÚRS 2025 01 |  | snížená |  | 0 | 0.00442 | 0.1768 | 0 | 0 | 4 | K | 3 |  |  |  | ROZPOCET | 0 | 0 | 0 | 0 | 0 | 2 | 0 | 4 | 1397654474
| Online PSC |  | https://podminky.urs.cz/item/CS_URS_2025_01/953941711 | [14 empty] | Online PSC | 3
3 | M | 42390540 | objímka ocelová dvojdílná DN 125 | kus | 40 |  | 0 | CS ÚRS 2025 01 |  | snížená |  | 0 | 0.0019 | 0.076 | 0 | 0 | 32 | M | 3 |  |  |  | ROZPOCET | 0 | 0 | 0 | 0 | 0 | 2 | 0 | 16 | -538576882
4 | K | 953941721 | Osazení drobných kovových výrobků bez jejich dodání s vysekáním kapes pro upevňovací prvky se zazděním, zabetonováním nebo zalitím objímek nebo držáků, ve zdivu betonovém | kus | 88 |  | 0 | CS ÚRS 2025 01 |  | snížená |  | 0 | 0.00442 | 0.38896 | 0 | 0 | 4 | K | 3 |  |  |  | ROZPOCET | 0 | 0 | 0 | 0 | 0 | 2 | 0 | 4 | -1348004913
| Online PSC |  | https://podminky.urs.cz/item/CS_URS_2025_01/953941721 | [14 empty] | Online PSC | 3
5 | M | 42390545 | objímka ocelová dvojdílná DN 150 | kus | 88 |  | 0 | CS ÚRS 2025 01 |  | snížená |  | 0 | 0.0021 | 0.1848 | 0 | 0 | 32 | M | 3 |  |  |  | ROZPOCET | 0 | 0 | 0 | 0 | 0 | 2 | 0 | 16 | 1182958104
| D | 97 | Prorážení otvorů a ostatní bourací práce |  |  |  | 0 |  |  |  |  | 0 |  | 0 |  | 6.977 | 1 | D | 2 |  |  |  | ROZPOCET | [6 empty] | 0
6 | K | 972054121 | Vybourání otvorů ve stropech nebo klenbách železobetonových bez odstranění podlahy a násypu, plochy do 0,0225 m2, tl. do 100 mm | kus | 9 |  | 0 | CS ÚRS 2025 01 |  | snížená |  | 0 | 0 | 0 | 0.005 | 0.045 | 4 | K | 3 |  |  |  | ROZPOCET | 0 | 0 | 0 | 0 | 0 | 2 | 0 | 4 | -105561566
| Online PSC |  | https://podminky.urs.cz/item/CS_URS_2025_01/972054121 | [14 empty] | Online PSC | 3
7 | K | 972054321 | Vybourání otvorů ve stropech nebo klenbách železobetonových bez odstranění podlahy a násypu, plochy do 0,25 m2, tl. do 100 mm | kus | 46 |  | 0 | CS ÚRS 2025 01 |  | snížená |  | 0 | 0 | 0 | 0.06 | 2.76 | 4 | K | 3 |  |  |  | ROZPOCET | 0 | 0 | 0 | 0 | 0 | 2 | 0 | 4 | -393464256
| Online PSC |  | https://podminky.urs.cz/item/CS_URS_2025_01/972054321 | [14 empty] | Online PSC | 3
8 | K | 974031132 | Vysekání rýh ve zdivu cihelném na maltu vápennou nebo vápenocementovou do hl. 50 mm a šířky do 70 mm | m | 45 |  | 0 | CS ÚRS 2025 01 |  | snížená |  | 0 | 0 | 0 | 0.006 | 0.27 | 4 | K | 3 |  |  |  | ROZPOCET | 0 | 0 | 0 | 0 | 0 | 2 | 0 | 4 | 714368316
| Online PSC |  | https://podminky.urs.cz/item/CS_URS_2025_01/974031132 | [14 empty] | Online PSC | 3
9 | K | 974031142 | Vysekání rýh ve zdivu cihelném na maltu vápennou nebo vápenocementovou do hl. 70 mm a šířky do 70 mm | m | 68 |  | 0 | CS ÚRS 2025 01 |  | snížená |  | 0 | 0 | 0 | 0.009 | 0.612 | 4 | K | 3 |  |  |  | ROZPOCET | 0 | 0 | 0 | 0 | 0 | 2 | 0 | 4 | -1814874919
| Online PSC |  | https://podminky.urs.cz/item/CS_URS_2025_01/974031142 | [14 empty] | Online PSC | 3
10 | K | 974031143 | Vysekání rýh ve zdivu cihelném na maltu vápennou nebo vápenocementovou do hl. 70 mm a šířky do 100 mm | m | 50 |  | 0 | CS ÚRS 2025 01 |  | snížená |  | 0 | 0 | 0 | 0.013 | 0.65 | 4 | K | 3 |  |  |  | ROZPOCET | 0 | 0 | 0 | 0 | 0 | 2 | 0 | 4 | -414476209
| Online PSC |  | https://podminky.urs.cz/item/CS_URS_2025_01/974031143 | [14 empty] | Online PSC | 3
11 | K | 974031164 | Vysekání rýh ve zdivu cihelném na maltu vápennou nebo vápenocementovou do hl. 150 mm a šířky do 150 mm | m | 66 |  | 0 | CS ÚRS 2025 01 |  | snížená |  | 0 | 0 | 0 | 0.04 | 2.64 | 4 | K | 3 |  |  |  | ROZPOCET | 0 | 0 | 0 | 0 | 0 | 2 | 0 | 4 | 614178250
| Online PSC |  | https://podminky.urs.cz/item/CS_URS_2025_01/974031164 | [14 empty] | Online PSC | 3
| D | 99 | Přesun hmot a manipulace se sutí |  |  |  | 0 |  |  |  |  | 0 |  | 0 |  | 0 | 1 | D | 2 |  |  |  | ROZPOCET | [6 empty] | 0
| D | 997 | Přesun sutě |  |  |  | 0 |  |  |  |  | 0 |  | 0 |  | 0 | 1 | D | 3 |  |  |  | ROZPOCET | [6 empty] | 0
12 | K | 997013501 | Odvoz suti a vybouraných hmot na skládku nebo meziskládku se složením, na vzdálenost do 1 km | t | 6.977 |  | 0 | CS ÚRS 2025 01 |  | snížená |  | 0 | 0 | 0 | 0 | 0 | 4 | K | 4 |  |  |  | ROZPOCET | 0 | 0 | 0 | 0 | 0 | 2 | 0 | 4 | 427304983
| Online PSC |  | https://podminky.urs.cz/item/CS_URS_2025_01/997013501 | [14 empty] | Online PSC | 4
13 | K | 997013509 | Odvoz suti a vybouraných hmot na skládku nebo meziskládku se složením, na vzdálenost Příplatek k ceně za každý další započatý 1 km přes 1 km | t | 38.374 |  | 0 | CS ÚRS 2025 01 |  | snížená |  | 0 | 0 | 0 | 0 | 0 | 4 | K | 4 |  |  |  | ROZPOCET | 0 | 0 | 0 | 0 | 0 | 2 | 0 | 4 | -2062601627
| Online PSC |  | https://podminky.urs.cz/item/CS_URS_2025_01/997013509 | [14 empty] | Online PSC | 4
| VV |  | odvoz suti na recyklační skládku | [14 empty] | VV | 4 | 1 | True | 0 | ROZPOCET
| VV |  | 6,977*5,5 |  | 38.374 | [12 empty] | VV | 4 | 2 | True | 0 | ROZPOCET
| VV |  | Součet |  | 38.374 | [12 empty] | VV | 4 | 4 | True | 1 | ROZPOCET
14 | K | 997013862 | Poplatek za uložení stavebního odpadu na recyklační skládce (skládkovné) z armovaného betonu zatříděného do Katalogu odpadů pod kódem 17 01 01 | t | 6.977 |  | 0 | CS ÚRS 2025 01 |  | snížená |  | 0 | 0 | 0 | 0 | 0 | 4 | K | 4 |  |  |  | ROZPOCET | 0 | 0 | 0 | 0 | 0 | 2 | 0 | 4 | 1250540141
| Online PSC |  | https://podminky.urs.cz/item/CS_URS_2025_01/997013862 | [14 empty] | Online PSC | 4
| D | 998 | Přesun hmot |  |  |  | 0 |  |  |  |  | 0 |  | 0 |  | 0 | 1 | D | 3 |  |  |  | ROZPOCET | [6 empty] | 0
15 | K | 998011009 | Přesun hmot pro budovy občanské výstavby, bydlení, výrobu a služby s nosnou svislou konstrukcí zděnou z cihel, tvárnic nebo kamene vodorovná dopravní vzdálenost do 100 m s omezením mechanizace pro budovy výšky přes 6 do 12 m | t | 5.027 |  | 0 | CS ÚRS 2025 01 |  | snížená |  | 0 | 0 | 0 | 0 | 0 | 4 | K | 4 |  |  |  | ROZPOCET | 0 | 0 | 0 | 0 | 0 | 2 | 0 | 4 | 1369167529
| Online PSC |  | https://podminky.urs.cz/item/CS_URS_2025_01/998011009 | [14 empty] | Online PSC | 4
| D | PSV | Práce a dodávky PSV |  |  |  | 0 |  |  |  |  | 0 |  | 3.4938 |  | 0 | 2 | D | 0 |  |  |  | ROZPOCET | [6 empty] | 0
| D | 721 | Zdravotechnika - vnitřní kanalizace |  |  |  | 0 |  |  |  |  | 0 |  | 0.74052 |  | 0 | 2 | D | 1 |  |  |  | ROZPOCET | [6 empty] | 0
16 | K | 721173316 | Potrubí z trub PVC SN4 dešťové DN 125 | m | 21 |  | 0 | CS ÚRS 2025 01 |  | snížená |  | 0 | 0.00191 | 0.04011 | 0 | 0 | 16 | K | 2 |  |  |  | ROZPOCET | 0 | 0 | 0 | 0 | 0 | 2 | 0 | 16 | 9538363
| Online PSC |  | https://podminky.urs.cz/item/CS_URS_2025_01/721173316 | [14 empty] | Online PSC | 2
17 | K | 721173401 | Potrubí z trub PVC SN4 svodné (ležaté) DN 110 | m | 24 |  | 0 | CS ÚRS 2025 01 |  | snížená |  | 0 | 0.00142 | 0.03408 | 0 | 0 | 16 | K | 2 |  |  |  | ROZPOCET | 0 | 0 | 0 | 0 | 0 | 2 | 0 | 16 | -1677312842
| Online PSC |  | https://podminky.urs.cz/item/CS_URS_2025_01/721173401 | [14 empty] | Online PSC | 2
18 | K | 721175202 | Plastové potrubí odhlučněné třívrstvé připojovací DN 40 | m | 74 |  | 0 | CS ÚRS 2025 01 |  | snížená |  | 0 | 0.00046 | 0.03404 | 0 | 0 | 16 | K | 2 |  |  |  | ROZPOCET | 0 | 0 | 0 | 0 | 0 | 2 | 0 | 16 | 1140163344
| Online PSC |  | https://podminky.urs.cz/item/CS_URS_2025_01/721175202 | [14 empty] | Online PSC | 2
19 | K | 721175203 | Plastové potrubí odhlučněné třívrstvé připojovací DN 50 | m | 35 |  | 0 | CS ÚRS 2025 01 |  | snížená |  | 0 | 0.00056 | 0.0196 | 0 | 0 | 16 | K | 2 |  |  |  | ROZPOCET | 0 | 0 | 0 | 0 | 0 | 2 | 0 | 16 | 1750218302
| Online PSC |  | https://podminky.urs.cz/item/CS_URS_2025_01/721175203 | [14 empty] | Online PSC | 2
20 | K | 721175204 | Plastové potrubí odhlučněné třívrstvé připojovací DN 75 | m | 24 |  | 0 | CS ÚRS 2025 01 |  | snížená |  | 0 | 0.00105 | 0.0252 | 0 | 0 | 16 | K | 2 |  |  |  | ROZPOCET | 0 | 0 | 0 | 0 | 0 | 2 | 0 | 16 | -389370031
| Online PSC |  | https://podminky.urs.cz/item/CS_URS_2025_01/721175204 | [14 empty] | Online PSC | 2
21 | K | 721175205 | Plastové potrubí odhlučněné třívrstvé připojovací DN 110 | m | 34 |  | 0 | CS ÚRS 2025 01 |  | snížená |  | 0 | 0.00194 | 0.06596 | 0 | 0 | 16 | K | 2 |  |  |  | ROZPOCET | 0 | 0 | 0 | 0 | 0 | 2 | 0 | 16 | 247609286
| Online PSC |  | https://podminky.urs.cz/item/CS_URS_2025_01/721175205 | [14 empty] | Online PSC | 2
22 | K | 721175212 | Plastové potrubí odhlučněné třívrstvé odpadní (svislé) DN 110 | m | 66 |  | 0 | CS ÚRS 2025 01 |  | snížená |  | 0 | 0.00184 | 0.12144 | 0 | 0 | 16 | K | 2 |  |  |  | ROZPOCET | 0 | 0 | 0 | 0 | 0 | 2 | 0 | 16 | 2067230601
| Online PSC |  | https://podminky.urs.cz/item/CS_URS_2025_01/721175212 | [14 empty] | Online PSC | 2
23 | K | 721175214 | Plastové potrubí odhlučněné třívrstvé odpadní (svislé) DN 160 | m | 72 |  | 0 | CS ÚRS 2025 01 |  | snížená |  | 0 | 0.00381 | 0.27432 | 0 | 0 | 16 | K | 2 |  |  |  | ROZPOCET | 0 | 0 | 0 | 0 | 0 | 2 | 0 | 16 | -8149760
| Online PSC |  | https://podminky.urs.cz/item/CS_URS_2025_01/721175214 | [14 empty] | Online PSC | 2
24 | K | 877315211 | Montáž tvarovek na kanalizačním plastovém potrubí z PP nebo PVC-U hladkého plnostěnného kolen, víček nebo hrdlových uzávěrů DN 150 | kus | 26 |  | 0 | CS ÚRS 2025 01 |  | snížená |  | 0 | 0 | 0 | 0 | 0 | 16 | K | 2 |  |  |  | ROZPOCET | 0 | 0 | 0 | 0 | 0 | 2 | 0 | 16 | -2037753314
| Online PSC |  | https://podminky.urs.cz/item/CS_URS_2025_01/877315211 | [14 empty] | Online PSC | 2
25 | M | 28615614 | koleno odpadní pro vysoké teploty HTB DN 160x45° | kus | 20 |  | 0 | CS ÚRS 2025 01 |  | snížená |  | 0 | 0.00051 | 0.0102 | 0 | 0 | 32 | M | 2 |  |  |  | ROZPOCET | 0 | 0 | 0 | 0 | 0 | 2 | 0 | 16 | 1606713238
26 | M | 55251182 | tvarovka hrdlová s hrdlovou odbočkou B, DN 160/125 | kus | 2 |  | 0 | CS ÚRS 2025 01 |  | snížená |  | 0 | 0.0136 | 0.0272 | 0 | 0 | 32 | M | 2 |  |  |  | ROZPOCET | 0 | 0 | 0 | 0 | 0 | 2 | 0 | 16 | -2093203836
27 | M | 55251181 | tvarovka hrdlová s hrdlovou odbočkou B, DN 160/110 | kus | 3 |  | 0 | CS ÚRS 2025 01 |  | snížená |  | 0 | 0.013 | 0.039 | 0 | 0 | 32 | M | 2 |  |  |  | ROZPOCET | 0 | 0 | 0 | 0 | 0 | 2 | 0 | 16 | -1113317175
28 | M | 55251183 | tvarovka hrdlová s hrdlovou odbočkou B, DN 160/160 | kus | 1 |  | 0 | CS ÚRS 2025 01 |  | snížená |  | 0 | 0.0142 | 0.0142 | 0 | 0 | 32 | M | 2 |  |  |  | ROZPOCET | 0 | 0 | 0 | 0 | 0 | 2 | 0 | 16 | 1823957146
29 | K | 721194104 | Vyměření přípojek na potrubí vyvedení a upevnění odpadních výpustek DN 40 | kus | 28 |  | 0 | CS ÚRS 2025 01 |  | snížená |  | 0 | 0 | 0 | 0 | 0 | 16 | K | 2 |  |  |  | ROZPOCET | 0 | 0 | 0 | 0 | 0 | 2 | 0 | 16 | 136234857
| Online PSC |  | https://podminky.urs.cz/item/CS_URS_2025_01/721194104 | [14 empty] | Online PSC | 2
30 | K | 721194105 | Vyměření přípojek na potrubí vyvedení a upevnění odpadních výpustek DN 50 | kus | 4 |  | 0 | CS ÚRS 2025 01 |  | snížená |  | 0 | 0 | 0 | 0 | 0 | 16 | K | 2 |  |  |  | ROZPOCET | 0 | 0 | 0 | 0 | 0 | 2 | 0 | 16 | -511795987
| Online PSC |  | https://podminky.urs.cz/item/CS_URS_2025_01/721194105 | [14 empty] | Online PSC | 2
31 | K | 721194107 | Vyměření přípojek na potrubí vyvedení a upevnění odpadních výpustek DN 70 | kus | 4 |  | 0 | CS ÚRS 2025 01 |  | snížená |  | 0 | 0 | 0 | 0 | 0 | 16 | K | 2 |  |  |  | ROZPOCET | 0 | 0 | 0 | 0 | 0 | 2 | 0 | 16 | 1607659248
| Online PSC |  | https://podminky.urs.cz/item/CS_URS_2025_01/721194107 | [14 empty] | Online PSC | 2
32 | K | 721194109 | Vyměření přípojek na potrubí vyvedení a upevnění odpadních výpustek DN 110 | kus | 12 |  | 0 | CS ÚRS 2025 01 |  | snížená |  | 0 | 0 | 0 | 0 | 0 | 16 | K | 2 |  |  |  | ROZPOCET | 0 | 0 | 0 | 0 | 0 | 2 | 0 | 16 | -892089168
| Online PSC |  | https://podminky.urs.cz/item/CS_URS_2025_01/721194109 | [14 empty] | Online PSC | 2
33 | K | 721212127 | Odtokové sprchové žlaby se zápachovou uzávěrkou a krycím roštem délky 1000 mm | kus | 5 |  | 0 | CS ÚRS 2025 01 |  | snížená |  | 0 | 0.00524 | 0.0262 | 0 | 0 | 16 | K | 2 |  |  |  | ROZPOCET | 0 | 0 | 0 | 0 | 0 | 2 | 0 | 16 | 178384214
| Online PSC |  | https://podminky.urs.cz/item/CS_URS_2025_01/721212127 | [14 empty] | Online PSC | 2
| P |  | Poznámka k položce: materiál odolná nerez - matný vzhled, moderní design - jemná štěrbina dekorativní kryt - plný pruh | [14 empty] | P | 2
| VV |  | koupelna klienti | [14 empty] | VV | 2 | 1 | True | 0 | ROZPOCET
| VV |  | 4 |  | 4 | [12 empty] | VV | 2 | 2 | True | 0 | ROZPOCET
| VV |  | sprcha personál | [14 empty] | VV | 2 | 1 | True | 0 | ROZPOCET
| VV |  | 1 |  | 1 | [12 empty] | VV | 2 | 2 | True | 0 | ROZPOCET
| VV |  | Součet |  | 5 | [12 empty] | VV | 2 | 4 | True | 1 | ROZPOCET
34 | K | 721233112 | Střešní vtoky (vpusti) polypropylenové (PP) pro ploché střechy s odtokem svislým standardní svěrná příruba DN 110 | kus | 3 |  | 0 | CS ÚRS 2025 01 |  | snížená |  | 0 | 0.00212 | 0.00636 | 0 | 0 | 16 | K | 2 |  |  |  | ROZPOCET | 0 | 0 | 0 | 0 | 0 | 2 | 0 | 16 | 1933559872
| Online PSC |  | https://podminky.urs.cz/item/CS_URS_2025_01/721233112 | [14 empty] | Online PSC | 2
35 | K | 721273153 | Ventilační hlavice z polypropylenu (PP) DN 110 | kus | 9 |  | 0 | CS ÚRS 2025 01 |  | snížená |  | 0 | 0.00029 | 0.00261 | 0 | 0 | 16 | K | 2 |  |  |  | ROZPOCET | 0 | 0 | 0 | 0 | 0 | 2 | 0 | 16 | 886559225
| Online PSC |  | https://podminky.urs.cz/item/CS_URS_2025_01/721273153 | [14 empty] | Online PSC | 2
36 | K | 721290111 | Zkouška těsnosti kanalizace v objektech vodou do DN 125 | m | 350 |  | 0 | CS ÚRS 2025 01 |  | snížená |  | 0 | 0 | 0 | 0 | 0 | 16 | K | 2 |  |  |  | ROZPOCET | 0 | 0 | 0 | 0 | 0 | 2 | 0 | 16 | 1895916796
| Online PSC |  | https://podminky.urs.cz/item/CS_URS_2025_01/721290111 | [14 empty] | Online PSC | 2
37 | K | 998721112 | Přesun hmot pro vnitřní kanalizaci stanovený z hmotnosti přesunovaného materiálu vodorovná dopravní vzdálenost do 50 m s omezením mechanizace v objektech výšky přes 6 do 12 m | t | 0.741 |  | 0 | CS ÚRS 2025 01 |  | snížená |  | 0 | 0 | 0 | 0 | 0 | 16 | K | 2 |  |  |  | ROZPOCET | 0 | 0 | 0 | 0 | 0 | 2 | 0 | 16 | 149109801
| Online PSC |  | https://podminky.urs.cz/item/CS_URS_2025_01/998721112 | [14 empty] | Online PSC | 2
| D | 722 | Zdravotechnika - vnitřní vodovod |  |  |  | 0 |  |  |  |  | 0 |  | 1.1388 |  | 0 | 2 | D | 1 |  |  |  | ROZPOCET | [6 empty] | 0
38 | K | 722174023 | Potrubí z plastových trubek z polypropylenu PPR svařovaných polyfúzně PN 20 (SDR 6) D 25 x 4,2 | m | 360 |  | 0 | CS ÚRS 2025 01 |  | snížená |  | 0 | 0.00126 | 0.4536 | 0 | 0 | 16 | K | 2 |  |  |  | ROZPOCET | 0 | 0 | 0 | 0 | 0 | 2 | 0 | 16 | 2017268412
| Online PSC |  | https://podminky.urs.cz/item/CS_URS_2025_01/722174023 | [14 empty] | Online PSC | 2
39 | K | 722174024 | Potrubí z plastových trubek z polypropylenu PPR svařovaných polyfúzně PN 20 (SDR 6) D 32 x 5,4 | m | 320 |  | 0 | CS ÚRS 2025 01 |  | snížená |  | 0 | 0.00138 | 0.4416 | 0 | 0 | 16 | K | 2 |  |  |  | ROZPOCET | 0 | 0 | 0 | 0 | 0 | 2 | 0 | 16 | -836943748
| Online PSC |  | https://podminky.urs.cz/item/CS_URS_2025_01/722174024 | [14 empty] | Online PSC | 2
40 | K | 722181222 | Ochrana potrubí termoizolačními trubicemi z pěnového polyetylenu PE přilepenými v příčných a podélných spojích, tloušťky izolace přes 6 do 9 mm, vnitřního průměru izolace DN přes 22 do 45 mm | m | 210 |  | 0 | CS ÚRS 2025 01 |  | snížená |  | 0 | 8e-05 | 0.0168 | 0 | 0 | 16 | K | 2 |  |  |  | ROZPOCET | 0 | 0 | 0 | 0 | 0 | 2 | 0 | 16 | -1706487394
| Online PSC |  | https://podminky.urs.cz/item/CS_URS_2025_01/722181222 | [14 empty] | Online PSC | 2
41 | K | 722181242 | Ochrana potrubí termoizolačními trubicemi z pěnového polyetylenu PE přilepenými v příčných a podélných spojích, tloušťky izolace přes 13 do 20 mm, vnitřního průměru izolace DN přes 22 do 45 mm | m | 420 |  | 0 | CS ÚRS 2025 01 |  | snížená |  | 0 | 0.00016 | 0.0672 | 0 | 0 | 16 | K | 2 |  |  |  | ROZPOCET | 0 | 0 | 0 | 0 | 0 | 2 | 0 | 16 | 126790893
| Online PSC |  | https://podminky.urs.cz/item/CS_URS_2025_01/722181242 | [14 empty] | Online PSC | 2
42 | K | 722190401 | Zřízení přípojek na potrubí vyvedení a upevnění výpustek do DN 25 | kus | 230 |  | 0 | CS ÚRS 2025 01 |  | snížená |  | 0 | 0 | 0 | 0 | 0 | 16 | K | 2 |  |  |  | ROZPOCET | 0 | 0 | 0 | 0 | 0 | 2 | 0 | 16 | -1494542501
| Online PSC |  | https://podminky.urs.cz/item/CS_URS_2025_01/722190401 | [14 empty] | Online PSC | 2
43 | K | 722219101 | Armatury přírubové montáž vodovodních armatur přírubových ostatních typů DN 40 | kus | 16 |  | 0 | CS ÚRS 2025 01 |  | snížená |  | 0 | 0.00553 | 0.08848 | 0 | 0 | 16 | K | 2 |  |  |  | ROZPOCET | 0 | 0 | 0 | 0 | 0 | 2 | 0 | 16 | 1767029227
| Online PSC |  | https://podminky.urs.cz/item/CS_URS_2025_01/722219101 | [14 empty] | Online PSC | 2
44 | M | 55128851 | ventil směšovací třícestný 3/4" F, PN10, 110 °C, Kvs=6,3/h | kus | 8 |  | 0 | CS ÚRS 2025 01 |  | snížená |  | 0 | 0.00042 | 0.00336 | 0 | 0 | 32 | M | 2 |  |  |  | ROZPOCET | 0 | 0 | 0 | 0 | 0 | 2 | 0 | 16 | 2044135117
45 | M | 5512889R | termoskopický směšovací ventil ,3-20 l/min ,1/2 do šachty,skup.vent,bezp.uzávěra,zp.ventily,sítka | kus | 8 |  | 0 | vlastní |  | snížená |  | 0 | 0 | 0 | 0 | 0 | 32 | M | 2 |  |  |  | ROZPOCET | 0 | 0 | 0 | 0 | 0 | 2 | 0 | 16 | -1965973327
46 | K | 722230104 | Armatury se dvěma závity ventily přímé G 5/4" | kus | 27 |  | 0 | CS ÚRS 2025 01 |  | snížená |  | 0 | 0.00132 | 0.03564 | 0 | 0 | 16 | K | 2 |  |  |  | ROZPOCET | 0 | 0 | 0 | 0 | 0 | 2 | 0 | 16 | -921121619
| Online PSC |  | https://podminky.urs.cz/item/CS_URS_2025_01/722230104 | [14 empty] | Online PSC | 2
47 | K | 722230106 | Armatury se dvěma závity ventily přímé G 2" | kus | 1 |  | 0 | CS ÚRS 2025 01 |  | snížená |  | 0 | 0.00262 | 0.00262 | 0 | 0 | 16 | K | 2 |  |  |  | ROZPOCET | 0 | 0 | 0 | 0 | 0 | 2 | 0 | 16 | -705456548
| Online PSC |  | https://podminky.urs.cz/item/CS_URS_2025_01/722230106 | [14 empty] | Online PSC | 2
48 | K | 722232045 | Armatury se dvěma závity kulové kohouty PN 42 do 185 °C přímé vnitřní závit G 1" | kus | 16 |  | 0 | CS ÚRS 2025 01 |  | snížená |  | 0 | 0.0005 | 0.008 | 0 | 0 | 16 | K | 2 |  |  |  | ROZPOCET | 0 | 0 | 0 | 0 | 0 | 2 | 0 | 16 | -664965849
| Online PSC |  | https://podminky.urs.cz/item/CS_URS_2025_01/722232045 | [14 empty] | Online PSC | 2
49 | K | 722232063 | Armatury se dvěma závity kulové kohouty PN 42 do 185 °C přímé vnitřní závit s vypouštěním G 1" | kus | 2 |  | 0 | CS ÚRS 2025 01 |  | snížená |  | 0 | 0.00057 | 0.00114 | 0 | 0 | 16 | K | 2 |  |  |  | ROZPOCET | 0 | 0 | 0 | 0 | 0 | 2 | 0 | 16 | 1960085335
| Online PSC |  | https://podminky.urs.cz/item/CS_URS_2025_01/722232063 | [14 empty] | Online PSC | 2
50 | K | 722290234 | Zkoušky, proplach a desinfekce vodovodního potrubí proplach a desinfekce vodovodního potrubí do DN 80 | m | 680 |  | 0 | CS ÚRS 2025 01 |  | snížená |  | 0 | 1e-05 | 0.0068 | 0 | 0 | 16 | K | 2 |  |  |  | ROZPOCET | 0 | 0 | 0 | 0 | 0 | 2 | 0 | 16 | 1111181277
| Online PSC |  | https://podminky.urs.cz/item/CS_URS_2025_01/722290234 | [14 empty] | Online PSC | 2
51 | K | 722290246 | Zkoušky, proplach a desinfekce vodovodního potrubí zkoušky těsnosti vodovodního potrubí plastového do DN 40 | m | 680 |  | 0 | CS ÚRS 2025 01 |  | snížená |  | 0 | 2e-05 | 0.0136 | 0 | 0 | 16 | K | 2 |  |  |  | ROZPOCET | 0 | 0 | 0 | 0 | 0 | 2 | 0 | 16 | -8528294
| Online PSC |  | https://podminky.urs.cz/item/CS_URS_2025_01/722290246 | [14 empty] | Online PSC | 2
52 | K | 998722112 | Přesun hmot pro vnitřní vodovod stanovený z hmotnosti přesunovaného materiálu vodorovná dopravní vzdálenost do 50 m s omezením mechanizace v objektech výšky přes 6 do 12 m | t | 1.139 |  | 0 | CS ÚRS 2025 01 |  | snížená |  | 0 | 0 | 0 | 0 | 0 | 16 | K | 2 |  |  |  | ROZPOCET | 0 | 0 | 0 | 0 | 0 | 2 | 0 | 16 | 1457456954
| Online PSC |  | https://podminky.urs.cz/item/CS_URS_2025_01/998722112 | [14 empty] | Online PSC | 2
| D | 722.1 | Zdravotechnika - požární voda |  |  |  | 0 |  |  |  |  | 0 |  | 0.60178 |  | 0 | 1 | D | 1 |  |  |  | ROZPOCET | [6 empty] | 0
53 | K | 722130233 | Potrubí z ocelových trubek pozinkovaných závitových svařovaných běžných DN 25 | m | 95 |  | 0 | CS ÚRS 2025 01 |  | snížená |  | 0 | 0.00309 | 0.29355 | 0 | 0 | 4 | K | 2 |  |  |  | ROZPOCET | 0 | 0 | 0 | 0 | 0 | 2 | 0 | 4 | -657374848
| Online PSC |  | https://podminky.urs.cz/item/CS_URS_2025_01/722130233 | [14 empty] | Online PSC | 2
54 | K | 722181212 | Ochrana potrubí termoizolačními trubicemi z pěnového polyetylenu PE přilepenými v příčných a podélných spojích, tloušťky izolace do 6 mm, vnitřního průměru izolace DN přes 22 do 32 mm | m | 95 |  | 0 | CS ÚRS 2025 01 |  | snížená |  | 0 | 4e-05 | 0.0038 | 0 | 0 | 4 | K | 2 |  |  |  | ROZPOCET | 0 | 0 | 0 | 0 | 0 | 2 | 0 | 4 | 1774151097
| Online PSC |  | https://podminky.urs.cz/item/CS_URS_2025_01/722181212 | [14 empty] | Online PSC | 2
55 | K | 722290226 | Zkoušky, proplach a desinfekce vodovodního potrubí zkoušky těsnosti vodovodního potrubí závitového do DN 50 | m | 95 |  | 0 | CS ÚRS 2025 01 |  | snížená |  | 0 | 0.00019 | 0.01805 | 0 | 0 | 4 | K | 2 |  |  |  | ROZPOCET | 0 | 0 | 0 | 0 | 0 | 2 | 0 | 4 | 449597461
| Online PSC |  | https://podminky.urs.cz/item/CS_URS_2025_01/722290226 | [14 empty] | Online PSC | 2
56 | K | 722290234 | Zkoušky, proplach a desinfekce vodovodního potrubí proplach a desinfekce vodovodního potrubí do DN 80 | m | 95 |  | 0 | CS ÚRS 2025 01 |  | snížená |  | 0 | 1e-05 | 0.00095 | 0 | 0 | 4 | K | 2 |  |  |  | ROZPOCET | 0 | 0 | 0 | 0 | 0 | 2 | 0 | 4 | -629932973
| Online PSC |  | https://podminky.urs.cz/item/CS_URS_2025_01/722290234 | [14 empty] | Online PSC | 2
57 | K | 722182012 | Podpůrný žlab pro potrubí průměru D 25 | m | 70 |  | 0 | CS ÚRS 2025 01 |  | snížená |  | 0 | 0.00025 | 0.0175 | 0 | 0 | 4 | K | 2 |  |  |  | ROZPOCET | 0 | 0 | 0 | 0 | 0 | 2 | 0 | 4 | 15103127
| Online PSC |  | https://podminky.urs.cz/item/CS_URS_2025_01/722182012 | [14 empty] | Online PSC | 2
58 | K | 722230103 | Armatury se dvěma závity ventily přímé G 1" | kus | 8 |  | 0 | CS ÚRS 2025 01 |  | snížená |  | 0 | 0.00072 | 0.00576 | 0 | 0 | 4 | K | 2 |  |  |  | ROZPOCET | 0 | 0 | 0 | 0 | 0 | 2 | 0 | 4 | -1798943904
| Online PSC |  | https://podminky.urs.cz/item/CS_URS_2025_01/722230103 | [14 empty] | Online PSC | 2
59 | K | 722250133 | Požární příslušenství a armatury hydrantový systém s tvarově stálou hadicí celoplechový D 25 x 30 m | soubor | 9 |  | 0 | CS ÚRS 2025 01 |  | snížená |  | 0 | 0.02913 | 0.26217 | 0 | 0 | 4 | K | 2 |  |  |  | ROZPOCET | 0 | 0 | 0 | 0 | 0 | 2 | 0 | 4 | -1153927955
| Online PSC |  | https://podminky.urs.cz/item/CS_URS_2025_01/722250133 | [14 empty] | Online PSC | 2
| D | 725 | Zdravotechnika - zařizovací předměty |  |  |  | 0 |  |  |  |  | 0 |  | 0.84056 |  | 0 | 2 | D | 1 |  |  |  | ROZPOCET | [6 empty] | 0
60 | K | 725119125 | Zařízení záchodů montáž klozetových mís závěsných na nosné stěny | kus | 12 |  | 0 | CS ÚRS 2025 01 |  | snížená |  | 0 | 0.00127 | 0.01524 | 0 | 0 | 16 | K | 2 |  |  |  | ROZPOCET | 0 | 0 | 0 | 0 | 0 | 2 | 0 | 16 | -626585610
| Online PSC |  | https://podminky.urs.cz/item/CS_URS_2025_01/725119125 | [14 empty] | Online PSC | 2
| VV |  | domácnost 1 | [14 empty] | VV | 2 | 1 | True | 0 | ROZPOCET
| VV |  | 2 |  | 2 | [12 empty] | VV | 2 | 2 | True | 0 | ROZPOCET
| VV |  | domácnost 2 | [14 empty] | VV | 2 | 1 | True | 0 | ROZPOCET
| VV |  | 2 |  | 2 | [12 empty] | VV | 2 | 2 | True | 0 | ROZPOCET
| VV |  | domácnost 3 | [14 empty] | VV | 2 | 1 | True | 0 | ROZPOCET
| VV |  | 2 |  | 2 | [12 empty] | VV | 2 | 2 | True | 0 | ROZPOCET
| VV |  | domácnost 4 | [14 empty] | VV | 2 | 1 | True | 0 | ROZPOCET
| VV |  | 2 |  | 2 | [12 empty] | VV | 2 | 2 | True | 0 | ROZPOCET
| VV |  | společný prostor | [14 empty] | VV | 2 | 1 | True | 0 | ROZPOCET
| VV |  | 4 |  | 4 | [12 empty] | VV | 2 | 2 | True | 0 | ROZPOCET
| VV |  | Součet |  | 12 | [12 empty] | VV | 2 | 4 | True | 1 | ROZPOCET
61 | M | 64236051 | klozet keramický bílý závěsný hluboké splachování pro handicapované | kus | 8 |  | 0 | CS ÚRS 2025 01 |  | snížená |  | 0 | 0.0219 | 0.1752 | 0 | 0 | 32 | M | 2 |  |  |  | ROZPOCET | 0 | 0 | 0 | 0 | 0 | 2 | 0 | 16 | 1798894898
| VV |  | domácnost 1 | [14 empty] | VV | 2 | 1 | True | 0 | ROZPOCET
| VV |  | 2 |  | 2 | [12 empty] | VV | 2 | 2 | True | 0 | ROZPOCET
| VV |  | domácnost 2 | [14 empty] | VV | 2 | 1 | True | 0 | ROZPOCET
| VV |  | 2 |  | 2 | [12 empty] | VV | 2 | 2 | True | 0 | ROZPOCET
| VV |  | domácnost 3 | [14 empty] | VV | 2 | 1 | True | 0 | ROZPOCET
| VV |  | 2 |  | 2 | [12 empty] | VV | 2 | 2 | True | 0 | ROZPOCET
| VV |  | domácnost 4 | [14 empty] | VV | 2 | 1 | True | 0 | ROZPOCET
| VV |  | 2 |  | 2 | [12 empty] | VV | 2 | 2 | True | 0 | ROZPOCET
| VV |  | Součet |  | 8 | [12 empty] | VV | 2 | 4 | True | 1 | ROZPOCET
62 | M | 64236031 | klozet keramický bílý závěsný hluboké splachování 530x360x350mm | kus | 4 |  | 0 | CS ÚRS 2025 01 |  | snížená |  | 0 | 0.015 | 0.06 | 0 | 0 | 32 | M | 2 |  |  |  | ROZPOCET | 0 | 0 | 0 | 0 | 0 | 2 | 0 | 16 | 389690467
| VV |  | společný prostor | [14 empty] | VV | 2 | 1 | True | 0 | ROZPOCET
| VV |  | 4 |  | 4 | [12 empty] | VV | 2 | 2 | True | 0 | ROZPOCET
| VV |  | Součet |  | 4 | [12 empty] | VV | 2 | 4 | True | 1 | ROZPOCET
63 | K | 725119131 | Zařízení záchodů montáž klozetových sedátek standardních | kus | 12 |  | 0 | CS ÚRS 2025 01 |  | snížená |  | 0 | 0 | 0 | 0 | 0 | 16 | K | 2 |  |  |  | ROZPOCET | 0 | 0 | 0 | 0 | 0 | 2 | 0 | 16 | 1623525460
| Online PSC |  | https://podminky.urs.cz/item/CS_URS_2025_01/725119131 | [14 empty] | Online PSC | 2
| VV |  | domácnost 1 | [14 empty] | VV | 2 | 1 | True | 0 | ROZPOCET
| VV |  | 2 |  | 2 | [12 empty] | VV | 2 | 2 | True | 0 | ROZPOCET
| VV |  | domácnost 2 | [14 empty] | VV | 2 | 1 | True | 0 | ROZPOCET
| VV |  | 2 |  | 2 | [12 empty] | VV | 2 | 2 | True | 0 | ROZPOCET
| VV |  | domácnost 3 | [14 empty] | VV | 2 | 1 | True | 0 | ROZPOCET
| VV |  | 2 |  | 2 | [12 empty] | VV | 2 | 2 | True | 0 | ROZPOCET
| VV |  | domácnost 4 | [14 empty] | VV | 2 | 1 | True | 0 | ROZPOCET
| VV |  | 2 |  | 2 | [12 empty] | VV | 2 | 2 | True | 0 | ROZPOCET
| VV |  | společný prostor | [14 empty] | VV | 2 | 1 | True | 0 | ROZPOCET
| VV |  | 4 |  | 4 | [12 empty] | VV | 2 | 2 | True | 0 | ROZPOCET
| VV |  | Součet |  | 12 | [12 empty] | VV | 2 | 4 | True | 1 | ROZPOCET
64 | M | 55167390 | sedátko klozetové duroplastové pro handicapované | kus | 8 |  | 0 | CS ÚRS 2025 01 |  | snížená |  | 0 | 0.0019 | 0.0152 | 0 | 0 | 32 | M | 2 |  |  |  | ROZPOCET | 0 | 0 | 0 | 0 | 0 | 2 | 0 | 16 | -2011424189
| VV |  | domácnost 1 | [14 empty] | VV | 2 | 1 | True | 0 | ROZPOCET
| VV |  | 2 |  | 2 | [12 empty] | VV | 2 | 2 | True | 0 | ROZPOCET
| VV |  | domácnost 2 | [14 empty] | VV | 2 | 1 | True | 0 | ROZPOCET
| VV |  | 2 |  | 2 | [12 empty] | VV | 2 | 2 | True | 0 | ROZPOCET
| VV |  | domácnost 3 | [14 empty] | VV | 2 | 1 | True | 0 | ROZPOCET
| VV |  | 2 |  | 2 | [12 empty] | VV | 2 | 2 | True | 0 | ROZPOCET
| VV |  | domácnost 4 | [14 empty] | VV | 2 | 1 | True | 0 | ROZPOCET
| VV |  | 2 |  | 2 | [12 empty] | VV | 2 | 2 | True | 0 | ROZPOCET
| VV |  | Součet |  | 8 | [12 empty] | VV | 2 | 4 | True | 1 | ROZPOCET
65 | M | 55167394 | sedátko klozetové duroplastové bílé antibakteriální | kus | 4 |  | 0 | CS ÚRS 2025 01 |  | snížená |  | 0 | 0.00128 | 0.00512 | 0 | 0 | 32 | M | 2 |  |  |  | ROZPOCET | 0 | 0 | 0 | 0 | 0 | 2 | 0 | 16 | -1557841096
| VV |  | společný prostor | [14 empty] | VV | 2 | 1 | True | 0 | ROZPOCET
| VV |  | 4 |  | 4 | [12 empty] | VV | 2 | 2 | True | 0 | ROZPOCET
| VV |  | Součet |  | 4 | [12 empty] | VV | 2 | 4 | True | 1 | ROZPOCET
66 | K | 725219102 | Umyvadla montáž umyvadel ostatních typů na šrouby | soubor | 12 |  | 0 | CS ÚRS 2025 01 |  | snížená |  | 0 | 0.00223 | 0.02676 | 0 | 0 | 16 | K | 2 |  |  |  | ROZPOCET | 0 | 0 | 0 | 0 | 0 | 2 | 0 | 16 | 458599647
| Online PSC |  | https://podminky.urs.cz/item/CS_URS_2025_01/725219102 | [14 empty] | Online PSC | 2
| VV |  | vestavné - kuchyňská linka | [14 empty] | VV | 2 | 1 | True | 0 | ROZPOCET
| VV |  | m.č. 112, 124 | [14 empty] | VV | 2 | 1 | True | 0 | ROZPOCET
| VV |  | 2 |  | 2 | [12 empty] | VV | 2 | 2 | True | 0 | ROZPOCET
| VV |  | m.č. 212, 224 | [14 empty] | VV | 2 | 1 | True | 0 | ROZPOCET
| VV |  | 2 |  | 2 | [12 empty] | VV | 2 | 2 | True | 0 | ROZPOCET
| VV |  | . | [14 empty] | VV | 2 | 1 | True | 0 | ROZPOCET
| VV |  | společný prostor | [14 empty] | VV | 2 | 1 | True | 0 | ROZPOCET
| VV |  | m.č. 105, 107, 204, 207 | [14 empty] | VV | 2 | 1 | True | 0 | ROZPOCET
| VV |  | 4 |  | 4 | [12 empty] | VV | 2 | 2 | True | 0 | ROZPOCET
| VV |  | . | [14 empty] | VV | 2 | 1 | True | 0 | ROZPOCET
| VV |  | pracovna personálu | [14 empty] | VV | 2 | 1 | True | 0 | ROZPOCET
| VV |  | m.č. 211, 223, 123, 111 | [14 empty] | VV | 2 | 1 | True | 0 | ROZPOCET
| VV |  | 4 |  | 4 | [12 empty] | VV | 2 | 2 | True | 0 | ROZPOCET
| VV |  | Součet |  | 12 | [12 empty] | VV | 2 | 4 | True | 1 | ROZPOCET
67 | M | 64214010 | umyvadlo keramické zápustné bílé s otvorem š 550-560mm | kus | 4 |  | 0 | CS ÚRS 2025 01 |  | snížená |  | 0 | 0.008 | 0.032 | 0 | 0 | 32 | M | 2 |  |  |  | ROZPOCET | 0 | 0 | 0 | 0 | 0 | 2 | 0 | 16 | 899638888
| VV |  | vestavné - kuchyňská linka | [14 empty] | VV | 2 | 1 | True | 0 | ROZPOCET
| VV |  | m.č. 112, 124 | [14 empty] | VV | 2 | 1 | True | 0 | ROZPOCET
| VV |  | 2 |  | 2 | [12 empty] | VV | 2 | 2 | True | 0 | ROZPOCET
| VV |  | m.č. 212, 224 | [14 empty] | VV | 2 | 1 | True | 0 | ROZPOCET
| VV |  | 2 |  | 2 | [12 empty] | VV | 2 | 2 | True | 0 | ROZPOCET
| VV |  | Součet |  | 4 | [12 empty] | VV | 2 | 4 | True | 1 | ROZPOCET
68 | M | 64211030 | umyvadlo keramické závěsné bílé š 500mm | kus | 4 |  | 0 | CS ÚRS 2025 01 |  | snížená |  | 0 | 0.009 | 0.036 | 0 | 0 | 32 | M | 2 |  |  |  | ROZPOCET | 0 | 0 | 0 | 0 | 0 | 2 | 0 | 16 | -1053372322
| VV |  | společný prostor | [14 empty] | VV | 2 | 1 | True | 0 | ROZPOCET
| VV |  | m.č. 105, 107, 204, 207 | [14 empty] | VV | 2 | 1 | True | 0 | ROZPOCET
| VV |  | 4 |  | 4 | [12 empty] | VV | 2 | 2 | True | 0 | ROZPOCET
| VV |  | Součet |  | 4 | [12 empty] | VV | 2 | 4 | True | 1 | ROZPOCET
69 | M | 64221040 | umývátko keramické stěnové bílé 400x310mm | kus | 4 |  | 0 | CS ÚRS 2025 01 |  | snížená |  | 0 | 0.0065 | 0.026 | 0 | 0 | 32 | M | 2 |  |  |  | ROZPOCET | 0 | 0 | 0 | 0 | 0 | 2 | 0 | 16 | 1788537511
| VV |  | pracovna personálu | [14 empty] | VV | 2 | 1 | True | 0 | ROZPOCET
| VV |  | m.č. 211, 223, 123, 111 | [14 empty] | VV | 2 | 1 | True | 0 | ROZPOCET
| VV |  | 4 |  | 4 | [12 empty] | VV | 2 | 2 | True | 0 | ROZPOCET
| VV |  | Součet |  | 4 | [12 empty] | VV | 2 | 4 | True | 1 | ROZPOCET
70 | K | 725211681 | Umyvadla keramická bílá bez výtokových armatur připevněná na stěnu šrouby zdravotní, šířka umyvadla 640 mm | soubor | 8 |  | 0 | CS ÚRS 2025 01 |  | snížená |  | 0 | 0.01971 | 0.15768 | 0 | 0 | 16 | K | 2 |  |  |  | ROZPOCET | 0 | 0 | 0 | 0 | 0 | 2 | 0 | 16 | -716825897
| Online PSC |  | https://podminky.urs.cz/item/CS_URS_2025_01/725211681 | [14 empty] | Online PSC | 2
| VV |  | domácnost 1 | [14 empty] | VV | 2 | 1 | True | 0 | ROZPOCET
| VV |  | 2 |  | 2 | [12 empty] | VV | 2 | 2 | True | 0 | ROZPOCET
| VV |  | domácnost 2 | [14 empty] | VV | 2 | 1 | True | 0 | ROZPOCET
| VV |  | 2 |  | 2 | [12 empty] | VV | 2 | 2 | True | 0 | ROZPOCET
| VV |  | domácnost 3 | [14 empty] | VV | 2 | 1 | True | 0 | ROZPOCET
| VV |  | 2 |  | 2 | [12 empty] | VV | 2 | 2 | True | 0 | ROZPOCET
| VV |  | domácnost 4 | [14 empty] | VV | 2 | 1 | True | 0 | ROZPOCET
| VV |  | 2 |  | 2 | [12 empty] | VV | 2 | 2 | True | 0 | ROZPOCET
| VV |  | Součet |  | 8 | [12 empty] | VV | 2 | 4 | True | 1 | ROZPOCET
71 | K | 725229103 | Vany bez výtokových armatur montáž van se zápachovou uzávěrkou akrylátových | soubor | 4 |  | 0 | CS ÚRS 2025 01 |  | snížená |  | 0 | 0.00207 | 0.00828 | 0 | 0 | 16 | K | 2 |  |  |  | ROZPOCET | 0 | 0 | 0 | 0 | 0 | 2 | 0 | 16 | -578508098
| Online PSC |  | https://podminky.urs.cz/item/CS_URS_2025_01/725229103 | [14 empty] | Online PSC | 2
72 | M | 55421008.1 | vana akrylátová obdélníková bílá 1700x700mm 150L | kus | 4 |  | 0 | vlastní |  | snížená |  | 0 | 0.018 | 0.072 | 0 | 0 | 32 | M | 2 |  |  |  | ROZPOCET | 0 | 0 | 0 | 0 | 0 | 2 | 0 | 16 | 1858747248
| P |  | Poznámka k položce: vana pro zdravotně postižené z vysoce kvalitního akrylátu samostatně stojící s vodotěsnými dvířky namontovanými v boční stěně | [14 empty] | P | 2
| VV |  | koupelna | [14 empty] | VV | 2 | 1 | True | 0 | ROZPOCET
| VV |  | 4 |  | 4 | [12 empty] | VV | 2 | 2 | True | 1 | ROZPOCET
73 | K | 725244904 | Sprchové dveře a zástěny montáž sprchových dveří | soubor | 1 |  | 0 | CS ÚRS 2025 01 |  | snížená |  | 0 | 0.00042 | 0.00042 | 0 | 0 | 16 | K | 2 |  |  |  | ROZPOCET | 0 | 0 | 0 | 0 | 0 | 2 | 0 | 16 | -1440067734
| Online PSC |  | https://podminky.urs.cz/item/CS_URS_2025_01/725244904 | [14 empty] | Online PSC | 2
| VV |  | projektová dokumentace D.1.1_2_ASR_SKR | [14 empty] | VV | 2 | 1 | True | 0 | ROZPOCET
| VV |  | část 12_VÝPIS_PSV | [14 empty] | VV | 2 | 1 | True | 0 | ROZPOCET
| VV |  | D15/L | [14 empty] | VV | 2 | 1 | True | 0 | ROZPOCET
| VV |  | 1 |  | 1 | [12 empty] | VV | 2 | 2 | True | 0 | ROZPOCET
| VV |  | Součet |  | 1 | [12 empty] | VV | 2 | 4 | True | 1 | ROZPOCET
74 | M | 55484430.1 | kout sprchový dveře jednokřídlé 700mm - prvek Z15 | kus | 1 |  | 0 | vlastní |  | snížená |  | 0 | 0.015 | 0.015 | 0 | 0 | 8 | M | 2 |  |  |  | ROZPOCET | 0 | 0 | 0 | 0 | 0 | 2 | 0 | 4 | 918576942
| VV |  | projektová dokumentace D.1.1_2_ASR_SKR | [14 empty] | VV | 2 | 1 | True | 0 | ROZPOCET
| VV |  | část 12_VÝPIS_PSV | [14 empty] | VV | 2 | 1 | True | 0 | ROZPOCET
| VV |  | D15/L | [14 empty] | VV | 2 | 1 | True | 0 | ROZPOCET
| VV |  | 1 |  | 1 | [12 empty] | VV | 2 | 2 | True | 0 | ROZPOCET
| VV |  | Součet |  | 1 | [12 empty] | VV | 2 | 4 | True | 1 | ROZPOCET
75 | K | HZS2211 | Hodinové zúčtovací sazby profesí PSV provádění stavebních instalací instalatér | hod | 53 |  | 0 | CS ÚRS 2025 01 |  | snížená |  | 0 | 0 | 0 | 0 | 0 | 512 | K | 2 |  |  |  | ROZPOCET | 0 | 0 | 0 | 0 | 0 | 2 | 0 | 512 | -1573767963
| Online PSC |  | https://podminky.urs.cz/item/CS_URS_2025_01/HZS2211 | [14 empty] | Online PSC | 2
| VV |  | sklopné zrcadlo pro invalidy, rozměr 60 x 60 cm | [14 empty] | VV | 2 | 1 | True | 0 | ROZPOCET
| VV |  | 8,0*1,0 |  | 8 | [12 empty] | VV | 2 | 2 | True | 0 | ROZPOCET
| VV |  | sprchová sedačka odnímatelná a stavitelná s područkam | [14 empty] | VV | 2 | 1 | True | 0 | ROZPOCET
| VV |  | 4,0*0,5 |  | 2 | [12 empty] | VV | 2 | 2 | True | 0 | ROZPOCET
| VV |  | horizontální lišta s krytem | [14 empty] | VV | 2 | 1 | True | 0 | ROZPOCET
| VV |  | 4,0*1,0 |  | 4 | [12 empty] | VV | 2 | 2 | True | 0 | ROZPOCET
| VV |  | konzola pro sprchovou baterii, délka 3m | [14 empty] | VV | 2 | 1 | True | 0 | ROZPOCET
| VV |  | 4,0*0,5 |  | 2 | [12 empty] | VV | 2 | 2 | True | 0 | ROZPOCET
| VV |  | sklopné fixní madlo WC | [14 empty] | VV | 2 | 1 | True | 0 | ROZPOCET
| VV |  | 8,0*1,0 |  | 8 | [12 empty] | VV | 2 | 2 | True | 0 | ROZPOCET
| VV |  | sestava T madel pro sprchu s držákem sprchové hlavice | [14 empty] | VV | 2 | 1 | True | 0 | ROZPOCET
| VV |  | 8,0*1,0 |  | 8 | [12 empty] | VV | 2 | 2 | True | 0 | ROZPOCET
| VV |  | horizontální madlo | [14 empty] | VV | 2 | 1 | True | 0 | ROZPOCET
| VV |  | 8,0*1,0 |  | 8 | [12 empty] | VV | 2 | 2 | True | 0 | ROZPOCET
| VV |  | vertikální madlo | [14 empty] | VV | 2 | 1 | True | 0 | ROZPOCET
| VV |  | 8,0*1,0 |  | 8 | [12 empty] | VV | 2 | 2 | True | 0 | ROZPOCET
| VV |  | sprchový závěs včetně sprchové tyče z nerezové oceli délka 2,6m - prvek Z19 | [14 empty] | VV | 2 | 1 | True | 0 | ROZPOCET
| VV |  | 4,0*1,0 |  | 4 | [12 empty] | VV | 2 | 2 | True | 0 | ROZPOCET
| VV |  | sprchový závěs včetně sprchové tyče z nerezové oceli délka 1,175m - prvek Z20 | [14 empty] | VV | 2 | 1 | True | 0 | ROZPOCET
| VV |  | 1,0*1,0 |  | 1 | [12 empty] | VV | 2 | 2 | True | 0 | ROZPOCET
| VV |  | Součet |  | 53 | [12 empty] | VV | 2 | 4 | True | 1 | ROZPOCET
76 | M | 725.11 | sklopné zrcadlo pro invalidy, rozměr 60 x 60 cm - prvek Z16 | kus | 8 |  | 0 | vlastní |  | snížená |  | 0 | 0 | 0 | 0 | 0 | 32 | M | 2 |  |  |  | ROZPOCET | 0 | 0 | 0 | 0 | 0 | 2 | 0 | 16 | -1918499296
| VV |  | projektová dokumentace D.1.1_2_ASR_SKR | [14 empty] | VV | 2 | 1 | True | 0 | ROZPOCET
| VV |  | část 12_VÝPIS_PSV | [14 empty] | VV | 2 | 1 | True | 0 | ROZPOCET
| VV |  | . | [14 empty] | VV | 2 | 1 | True | 0 | ROZPOCET
| VV |  | koupelna + WC | [14 empty] | VV | 2 | 1 | True | 0 | ROZPOCET
| VV |  | Z16 | [14 empty] | VV | 2 | 1 | True | 0 | ROZPOCET
| VV |  | 2,0*2,0 |  | 4 | [12 empty] | VV | 2 | 2 | True | 0 | ROZPOCET
| VV |  | . | [14 empty] | VV | 2 | 1 | True | 0 | ROZPOCET
| VV |  | WC pro invalidy | [14 empty] | VV | 2 | 1 | True | 0 | ROZPOCET
| VV |  | Z17 | [14 empty] | VV | 2 | 1 | True | 0 | ROZPOCET
| VV |  | 2,0*2,0 |  | 4 | [12 empty] | VV | 2 | 2 | True | 0 | ROZPOCET
| VV |  | Součet |  | 8 | [12 empty] | VV | 2 | 4 | True | 1 | ROZPOCET
77 | M | 725.12 | sprchová sedačka odnímatelná, ručně nastavitelná a stavitelná s područkam - prvek Z16 | kus | 4 |  | 0 | vlastní |  | snížená |  | 0 | 0 | 0 | 0 | 0 | 32 | M | 2 |  |  |  | ROZPOCET | 0 | 0 | 0 | 0 | 0 | 2 | 0 | 16 | -885757343
| P |  | Poznámka k položce: s podpěrou zad, sedátko s otvorem, vertikální i horizontální posun područky nezávisle výškově nastavitelné sedák a područky sklopné pro montáž na nástěnnou lištu | [14 empty] | P | 2
| VV |  | projektová dokumentace D.1.1_2_ASR_SKR | [14 empty] | VV | 2 | 1 | True | 0 | ROZPOCET
| VV |  | část 12_VÝPIS_PSV | [14 empty] | VV | 2 | 1 | True | 0 | ROZPOCET
| VV |  | . | [14 empty] | VV | 2 | 1 | True | 0 | ROZPOCET
| VV |  | koupelna + WC | [14 empty] | VV | 2 | 1 | True | 0 | ROZPOCET
| VV |  | Z16 | [14 empty] | VV | 2 | 1 | True | 0 | ROZPOCET
| VV |  | 4,0 |  | 4 | [12 empty] | VV | 2 | 2 | True | 1 | ROZPOCET
78 | M | 725.13 | horizontální lišta s krytem + montážní sada 3000mm - prvek Z16 | kus | 4 |  | 0 | vlastní |  | snížená |  | 0 | 0 | 0 | 0 | 0 | 32 | M | 2 |  |  |  | ROZPOCET | 0 | 0 | 0 | 0 | 0 | 2 | 0 | 16 | -2008303227
| VV |  | projektová dokumentace D.1.1_2_ASR_SKR | [14 empty] | VV | 2 | 1 | True | 0 | ROZPOCET
| VV |  | část 12_VÝPIS_PSV | [14 empty] | VV | 2 | 1 | True | 0 | ROZPOCET
| VV |  | . | [14 empty] | VV | 2 | 1 | True | 0 | ROZPOCET
| VV |  | koupelna + WC | [14 empty] | VV | 2 | 1 | True | 0 | ROZPOCET
| VV |  | Z16 | [14 empty] | VV | 2 | 1 | True | 0 | ROZPOCET
| VV |  | 4,0 |  | 4 | [12 empty] | VV | 2 | 2 | True | 1 | ROZPOCET
79 | M | 725.14 | konzola pro sprchovou baterii horizontální posun - prvek Z16 | kus | 4 |  | 0 | vlastní |  | snížená |  | 0 | 0 | 0 | 0 | 0 | 32 | M | 2 |  |  |  | ROZPOCET | 0 | 0 | 0 | 0 | 0 | 2 | 0 | 16 | -728780986
| P |  | Poznámka k položce: | [14 empty] | P | 2
| VV |  | projektová dokumentace D.1.1_2_ASR_SKR | [14 empty] | VV | 2 | 1 | True | 0 | ROZPOCET
| VV |  | část 12_VÝPIS_PSV | [14 empty] | VV | 2 | 1 | True | 0 | ROZPOCET
| VV |  | . | [14 empty] | VV | 2 | 1 | True | 0 | ROZPOCET
| VV |  | koupelna + WC | [14 empty] | VV | 2 | 1 | True | 0 | ROZPOCET
| VV |  | Z18 | [14 empty] | VV | 2 | 1 | True | 0 | ROZPOCET
| VV |  | 4,0 |  | 4 | [12 empty] | VV | 2 | 2 | True | 1 | ROZPOCET
80 | M | 725.15 | sklopné fixní madlo WC - prvek Z16+Z17 | kus | 8 |  | 0 | vlastní |  | snížená |  | 0 | 0 | 0 | 0 | 0 | 32 | M | 2 |  |  |  | ROZPOCET | 0 | 0 | 0 | 0 | 0 | 2 | 0 | 16 | 408137660
| P |  | Poznámka k položce: včetně dřevěného nebo ocelového nosného profilu/výztuhy je důležité dbát na to, aby madlo uneslo odpovídající zatížení (dle normy obvykle 150 kg a více) a bylo bezpečné pro uživatele!! | [14 empty] | P | 2
| VV |  | projektová dokumentace D.1.1_2_ASR_SKR | [14 empty] | VV | 2 | 1 | True | 0 | ROZPOCET
| VV |  | část 12_VÝPIS_PSV | [14 empty] | VV | 2 | 1 | True | 0 | ROZPOCET
| VV |  | . | [14 empty] | VV | 2 | 1 | True | 0 | ROZPOCET
| VV |  | WC koupelna + samostatné WC | [14 empty] | VV | 2 | 1 | True | 0 | ROZPOCET
| VV |  | Z17 | [14 empty] | VV | 2 | 1 | True | 0 | ROZPOCET
| VV |  | 2,0*4 |  | 8 | [12 empty] | VV | 2 | 2 | True | 0 | ROZPOCET
| VV |  | Součet |  | 8 | [12 empty] | VV | 2 | 4 | True | 1 | ROZPOCET
81 | M | 725.16 | sestava T madel pro sprchu 1000 x 1090 mm - prvek Z16 | kus | 8 |  | 0 | vlastní |  | snížená |  | 0 | 0 | 0 | 0 | 0 | 32 | M | 2 |  |  |  | ROZPOCET | 0 | 0 | 0 | 0 | 0 | 2 | 0 | 16 | 62417956
| P |  | Poznámka k položce: včetně montážního materiálu | [14 empty] | P | 2
| VV |  | projektová dokumentace D.1.1_2_ASR_SKR | [14 empty] | VV | 2 | 1 | True | 0 | ROZPOCET
| VV |  | část 12_VÝPIS_PSV | [14 empty] | VV | 2 | 1 | True | 0 | ROZPOCET
| VV |  | . | [14 empty] | VV | 2 | 1 | True | 0 | ROZPOCET
| VV |  | koupelna + WC | [14 empty] | VV | 2 | 1 | True | 0 | ROZPOCET
| VV |  | Z16 | [14 empty] | VV | 2 | 1 | True | 0 | ROZPOCET
| VV |  | sprcha | [14 empty] | VV | 2 | 1 | True | 0 | ROZPOCET
| VV |  | 4,0 |  | 4 | [12 empty] | VV | 2 | 2 | True | 0 | ROZPOCET
| VV |  | vana | [14 empty] | VV | 2 | 1 | True | 0 | ROZPOCET
| VV |  | 4,0 |  | 4 | [12 empty] | VV | 2 | 2 | True | 0 | ROZPOCET
| VV |  | Součet |  | 8 | [12 empty] | VV | 2 | 4 | True | 1 | ROZPOCET
82 | M | 725.17 | držák toaletního papíru pro sklopné madlo - prvek Z16+Z17 | kus | 8 |  | 0 | vlastní |  | snížená |  | 0 | 0 | 0 | 0 | 0 | 32 | M | 2 |  |  |  | ROZPOCET | 0 | 0 | 0 | 0 | 0 | 2 | 0 | 16 | 2045167648
| VV |  | projektová dokumentace D.1.1_2_ASR_SKR | [14 empty] | VV | 2 | 1 | True | 0 | ROZPOCET
| VV |  | část 12_VÝPIS_PSV | [14 empty] | VV | 2 | 1 | True | 0 | ROZPOCET
| VV |  | . | [14 empty] | VV | 2 | 1 | True | 0 | ROZPOCET
| VV |  | WC koupelna + samostatné WC | [14 empty] | VV | 2 | 1 | True | 0 | ROZPOCET
| VV |  | Z17 | [14 empty] | VV | 2 | 1 | True | 0 | ROZPOCET
| VV |  | 2,0*4 |  | 8 | [12 empty] | VV | 2 | 2 | True | 0 | ROZPOCET
| VV |  | Součet |  | 8 | [12 empty] | VV | 2 | 4 | True | 1 | ROZPOCET
83 | M | 725.18 | držák sprchové hlavice - prvek Z16 | kus | 4 |  | 0 | vlastní |  | snížená |  | 0 | 0 | 0 | 0 | 0 | 32 | M | 2 |  |  |  | ROZPOCET | 0 | 0 | 0 | 0 | 0 | 2 | 0 | 16 | -1371293460
| P |  | Poznámka k položce: včetně montážního materiálu | [14 empty] | P | 2
| VV |  | projektová dokumentace D.1.1_2_ASR_SKR | [14 empty] | VV | 2 | 1 | True | 0 | ROZPOCET
| VV |  | část 12_VÝPIS_PSV | [14 empty] | VV | 2 | 1 | True | 0 | ROZPOCET
| VV |  | . | [14 empty] | VV | 2 | 1 | True | 0 | ROZPOCET
| VV |  | koupelna + WC | [14 empty] | VV | 2 | 1 | True | 0 | ROZPOCET
| VV |  | Z16 | [14 empty] | VV | 2 | 1 | True | 0 | ROZPOCET
| VV |  | 4,0 |  | 4 | [12 empty] | VV | 2 | 2 | True | 1 | ROZPOCET
84 | M | 725.19 | horizontální madlo 600mm - prvek Z16 | kus | 8 |  | 0 | vlastní |  | snížená |  | 0 | 0 | 0 | 0 | 0 | 32 | M | 2 |  |  |  | ROZPOCET | 0 | 0 | 0 | 0 | 0 | 2 | 0 | 16 | -1737921034
| VV |  | projektová dokumentace D.1.1_2_ASR_SKR | [14 empty] | VV | 2 | 1 | True | 0 | ROZPOCET
| VV |  | část 12_VÝPIS_PSV | [14 empty] | VV | 2 | 1 | True | 0 | ROZPOCET
| VV |  | . | [14 empty] | VV | 2 | 1 | True | 0 | ROZPOCET
| VV |  | WC s koupelnou + WC | [14 empty] | VV | 2 | 1 | True | 0 | ROZPOCET
| VV |  | Z16 | [14 empty] | VV | 2 | 1 | True | 0 | ROZPOCET
| VV |  | 4,0*2,0 |  | 8 | [12 empty] | VV | 2 | 2 | True | 1 | ROZPOCET
85 | M | 725.20 | vertikální madlo 450mm - prvek Z16 | kus | 8 |  | 0 | vlastní |  | snížená |  | 0 | 0 | 0 | 0 | 0 | 32 | M | 2 |  |  |  | ROZPOCET | 0 | 0 | 0 | 0 | 0 | 2 | 0 | 16 | -699735030
| VV |  | projektová dokumentace D.1.1_2_ASR_SKR | [14 empty] | VV | 2 | 1 | True | 0 | ROZPOCET
| VV |  | část 12_VÝPIS_PSV | [14 empty] | VV | 2 | 1 | True | 0 | ROZPOCET
| VV |  | . | [14 empty] | VV | 2 | 1 | True | 0 | ROZPOCET
| VV |  | umyvadlo - v koupelně + na WC | [14 empty] | VV | 2 | 1 | True | 0 | ROZPOCET
| VV |  | Z16 | [14 empty] | VV | 2 | 1 | True | 0 | ROZPOCET
| VV |  | 4,0*2,0 |  | 8 | [12 empty] | VV | 2 | 2 | True | 1 | ROZPOCET
86 | M | 725.21 | sprchový závěs včetně sprchové tyče z nerezové oceli délka 2,6m - prvek Z19 | kus | 4 |  | 0 | vlastní |  | snížená |  | 0 | 0 | 0 | 0 | 0 | 32 | M | 2 |  |  |  | ROZPOCET | 0 | 0 | 0 | 0 | 0 | 2 | 0 | 16 | -835144165
| VV |  | projektová dokumentace D.1.1_2_ASR_SKR | [14 empty] | VV | 2 | 1 | True | 0 | ROZPOCET
| VV |  | část 12_VÝPIS_PSV | [14 empty] | VV | 2 | 1 | True | 0 | ROZPOCET
| VV |  | . | [14 empty] | VV | 2 | 1 | True | 0 | ROZPOCET
| VV |  | koupelna + WC | [14 empty] | VV | 2 | 1 | True | 0 | ROZPOCET
| VV |  | Z19 | [14 empty] | VV | 2 | 1 | True | 0 | ROZPOCET
| VV |  | 4,0 |  | 4 | [12 empty] | VV | 2 | 2 | True | 0 | ROZPOCET
| VV |  | Součet |  | 4 | [12 empty] | VV | 2 | 4 | True | 1 | ROZPOCET
87 | M | 725.22 | sprchový závěs včetně sprchové tyče z nerezové oceli délka 1,175m - prvek Z20 | kus | 1 |  | 0 | vlastní |  | snížená |  | 0 | 0 | 0 | 0 | 0 | 32 | M | 2 |  |  |  | ROZPOCET | 0 | 0 | 0 | 0 | 0 | 2 | 0 | 16 | 1447114923
| VV |  | projektová dokumentace D.1.1_2_ASR_SKR | [14 empty] | VV | 2 | 1 | True | 0 | ROZPOCET
| VV |  | část 12_VÝPIS_PSV | [14 empty] | VV | 2 | 1 | True | 0 | ROZPOCET
| VV |  | . | [14 empty] | VV | 2 | 1 | True | 0 | ROZPOCET
| VV |  | koupelna | [14 empty] | VV | 2 | 1 | True | 0 | ROZPOCET
| VV |  | Z20 | [14 empty] | VV | 2 | 1 | True | 0 | ROZPOCET
| VV |  | 1,0 |  | 1 | [12 empty] | VV | 2 | 2 | True | 0 | ROZPOCET
| VV |  | Součet |  | 1 | [12 empty] | VV | 2 | 4 | True | 1 | ROZPOCET
88 | K | 725291652 | Montáž doplňků zařízení koupelen a záchodů dávkovače tekutého mýdla | kus | 20 |  | 0 | CS ÚRS 2025 01 |  | snížená |  | 0 | 0 | 0 | 0 | 0 | 16 | K | 2 |  |  |  | ROZPOCET | 0 | 0 | 0 | 0 | 0 | 2 | 0 | 16 | 178513727
| Online PSC |  | https://podminky.urs.cz/item/CS_URS_2025_01/725291652 | [14 empty] | Online PSC | 2
89 | M | 55431098 | dávkovač tekutého mýdla bílý 0,8L | kus | 20 |  | 0 | CS ÚRS 2025 01 |  | snížená |  | 0 | 0.0005 | 0.01 | 0 | 0 | 32 | M | 2 |  |  |  | ROZPOCET | 0 | 0 | 0 | 0 | 0 | 2 | 0 | 16 | 1191953246
| VV |  | koupelna + WC | [14 empty] | VV | 2 | 1 | True | 0 | ROZPOCET
| VV |  | 4 |  | 4 | [12 empty] | VV | 2 | 2 | True | 0 | ROZPOCET
| VV |  | samostatné WC | [14 empty] | VV | 2 | 1 | True | 0 | ROZPOCET
| VV |  | 4 |  | 4 | [12 empty] | VV | 2 | 2 | True | 0 | ROZPOCET
| VV |  | omyvadlo kuchyňská linka | [14 empty] | VV | 2 | 1 | True | 0 | ROZPOCET
| VV |  | 4 |  | 4 | [12 empty] | VV | 2 | 2 | True | 0 | ROZPOCET
| VV |  | WC muži | [14 empty] | VV | 2 | 1 | True | 0 | ROZPOCET
| VV |  | 2 |  | 2 | [12 empty] | VV | 2 | 2 | True | 0 | ROZPOCET
| VV |  | WC ženy | [14 empty] | VV | 2 | 1 | True | 0 | ROZPOCET
| VV |  | 2 |  | 2 | [12 empty] | VV | 2 | 2 | True | 0 | ROZPOCET
| VV |  | pracovna - personál | [14 empty] | VV | 2 | 1 | True | 0 | ROZPOCET
| VV |  | 4 |  | 4 | [12 empty] | VV | 2 | 2 | True | 0 | ROZPOCET
| VV |  | Součet |  | 20 | [12 empty] | VV | 2 | 4 | True | 1 | ROZPOCET
90 | K | 725291653 | Montáž doplňků zařízení koupelen a záchodů zásobníku toaletních papírů | kus | 12 |  | 0 | CS ÚRS 2025 01 |  | snížená |  | 0 | 0 | 0 | 0 | 0 | 16 | K | 2 |  |  |  | ROZPOCET | 0 | 0 | 0 | 0 | 0 | 2 | 0 | 16 | 250594006
| Online PSC |  | https://podminky.urs.cz/item/CS_URS_2025_01/725291653 | [14 empty] | Online PSC | 2
91 | M | 55431091 | zásobník toaletních papírů nerez D 220mm | kus | 12 |  | 0 | CS ÚRS 2025 01 |  | snížená |  | 0 | 0.0005 | 0.006 | 0 | 0 | 32 | M | 2 |  |  |  | ROZPOCET | 0 | 0 | 0 | 0 | 0 | 2 | 0 | 16 | -940035866
| VV |  | koupelna + WC | [14 empty] | VV | 2 | 1 | True | 0 | ROZPOCET
| VV |  | 4 |  | 4 | [12 empty] | VV | 2 | 2 | True | 0 | ROZPOCET
| VV |  | samostatné WC | [14 empty] | VV | 2 | 1 | True | 0 | ROZPOCET
| VV |  | 4 |  | 4 | [12 empty] | VV | 2 | 2 | True | 0 | ROZPOCET
| VV |  | WC muži | [14 empty] | VV | 2 | 1 | True | 0 | ROZPOCET
| VV |  | 2 |  | 2 | [12 empty] | VV | 2 | 2 | True | 0 | ROZPOCET
| VV |  | WC ženy | [14 empty] | VV | 2 | 1 | True | 0 | ROZPOCET
| VV |  | 2 |  | 2 | [12 empty] | VV | 2 | 2 | True | 0 | ROZPOCET
| VV |  | Součet |  | 12 | [12 empty] | VV | 2 | 4 | True | 1 | ROZPOCET
92 | K | 725291654 | Montáž doplňků zařízení koupelen a záchodů zásobníku papírových ručníků | kus | 20 |  | 0 | CS ÚRS 2025 01 |  | snížená |  | 0 | 0 | 0 | 0 | 0 | 16 | K | 2 |  |  |  | ROZPOCET | 0 | 0 | 0 | 0 | 0 | 2 | 0 | 16 | -1946761732
| Online PSC |  | https://podminky.urs.cz/item/CS_URS_2025_01/725291654 | [14 empty] | Online PSC | 2
93 | M | 55431084 | zásobník papírových ručníků skládaných nerezové provedení | kus | 20 |  | 0 | CS ÚRS 2025 01 |  | snížená |  | 0 | 0.0005 | 0.01 | 0 | 0 | 32 | M | 2 |  |  |  | ROZPOCET | 0 | 0 | 0 | 0 | 0 | 2 | 0 | 16 | -946095687
| VV |  | koupelna + WC | [14 empty] | VV | 2 | 1 | True | 0 | ROZPOCET
| VV |  | 4 |  | 4 | [12 empty] | VV | 2 | 2 | True | 0 | ROZPOCET
| VV |  | samostatné WC | [14 empty] | VV | 2 | 1 | True | 0 | ROZPOCET
| VV |  | 4 |  | 4 | [12 empty] | VV | 2 | 2 | True | 0 | ROZPOCET
| VV |  | omyvadlo kuchyňská linka | [14 empty] | VV | 2 | 1 | True | 0 | ROZPOCET
| VV |  | 4 |  | 4 | [12 empty] | VV | 2 | 2 | True | 0 | ROZPOCET
| VV |  | WC muži | [14 empty] | VV | 2 | 1 | True | 0 | ROZPOCET
| VV |  | 2 |  | 2 | [12 empty] | VV | 2 | 2 | True | 0 | ROZPOCET
| VV |  | WC ženy | [14 empty] | VV | 2 | 1 | True | 0 | ROZPOCET
| VV |  | 2 |  | 2 | [12 empty] | VV | 2 | 2 | True | 0 | ROZPOCET
| VV |  | pracovna - personál | [14 empty] | VV | 2 | 1 | True | 0 | ROZPOCET
| VV |  | 4 |  | 4 | [12 empty] | VV | 2 | 2 | True | 0 | ROZPOCET
| VV |  | Součet |  | 20 | [12 empty] | VV | 2 | 4 | True | 1 | ROZPOCET
94 | K | 725291665 | Montáž doplňků zařízení koupelen a záchodů police | kus | 12 |  | 0 | CS ÚRS 2025 01 |  | snížená |  | 0 | 0 | 0 | 0 | 0 | 16 | K | 2 |  |  |  | ROZPOCET | 0 | 0 | 0 | 0 | 0 | 2 | 0 | 16 | 776509756
| Online PSC |  | https://podminky.urs.cz/item/CS_URS_2025_01/725291665 | [14 empty] | Online PSC | 2
95 | M | 55779010 | police na zeď nerezová 400x100mm | kus | 12 |  | 0 | CS ÚRS 2025 01 |  | snížená |  | 0 | 0.0015 | 0.018 | 0 | 0 | 32 | M | 2 |  |  |  | ROZPOCET | 0 | 0 | 0 | 0 | 0 | 2 | 0 | 16 | -1864788165
| VV |  | koupelna + WC | [14 empty] | VV | 2 | 1 | True | 0 | ROZPOCET
| VV |  | 4 |  | 4 | [12 empty] | VV | 2 | 2 | True | 0 | ROZPOCET
| VV |  | samostatné WC | [14 empty] | VV | 2 | 1 | True | 0 | ROZPOCET
| VV |  | 4 |  | 4 | [12 empty] | VV | 2 | 2 | True | 0 | ROZPOCET
| VV |  | WC muži | [14 empty] | VV | 2 | 1 | True | 0 | ROZPOCET
| VV |  | 2 |  | 2 | [12 empty] | VV | 2 | 2 | True | 0 | ROZPOCET
| VV |  | WC ženy | [14 empty] | VV | 2 | 1 | True | 0 | ROZPOCET
| VV |  | 2 |  | 2 | [12 empty] | VV | 2 | 2 | True | 0 | ROZPOCET
| VV |  | Součet |  | 12 | [12 empty] | VV | 2 | 4 | True | 1 | ROZPOCET
96 | K | 725291666 | Montáž doplňků zařízení koupelen a záchodů háčku | kus | 20 |  | 0 | CS ÚRS 2025 01 |  | snížená |  | 0 | 0 | 0 | 0 | 0 | 16 | K | 2 |  |  |  | ROZPOCET | 0 | 0 | 0 | 0 | 0 | 2 | 0 | 16 | -664994997
| Online PSC |  | https://podminky.urs.cz/item/CS_URS_2025_01/725291666 | [14 empty] | Online PSC | 2
97 | M | 55441011 | háček koupelnový | kus | 20 |  | 0 | CS ÚRS 2025 01 |  | snížená |  | 0 | 0.00012 | 0.0024 | 0 | 0 | 32 | M | 2 |  |  |  | ROZPOCET | 0 | 0 | 0 | 0 | 0 | 2 | 0 | 16 | -770922249
| VV |  | koupelna + WC | [14 empty] | VV | 2 | 1 | True | 0 | ROZPOCET
| VV |  | 4 |  | 4 | [12 empty] | VV | 2 | 2 | True | 0 | ROZPOCET
| VV |  | samostatné WC | [14 empty] | VV | 2 | 1 | True | 0 | ROZPOCET
| VV |  | 4 |  | 4 | [12 empty] | VV | 2 | 2 | True | 0 | ROZPOCET
| VV |  | omyvadlo kuchyňská linka | [14 empty] | VV | 2 | 1 | True | 0 | ROZPOCET
| VV |  | 4 |  | 4 | [12 empty] | VV | 2 | 2 | True | 0 | ROZPOCET
| VV |  | WC muži | [14 empty] | VV | 2 | 1 | True | 0 | ROZPOCET
| VV |  | 2 |  | 2 | [12 empty] | VV | 2 | 2 | True | 0 | ROZPOCET
| VV |  | WC ženy | [14 empty] | VV | 2 | 1 | True | 0 | ROZPOCET
| VV |  | 2 |  | 2 | [12 empty] | VV | 2 | 2 | True | 0 | ROZPOCET
| VV |  | pracovna - personál | [14 empty] | VV | 2 | 1 | True | 0 | ROZPOCET
| VV |  | 4 |  | 4 | [12 empty] | VV | 2 | 2 | True | 0 | ROZPOCET
| VV |  | Součet |  | 20 | [12 empty] | VV | 2 | 4 | True | 1 | ROZPOCET
98 | K | 725331112 | Výlevky bez výtokových armatur a splachovací nádrže keramické se sklopnou plastovou mřížkou závěsné, výšky 500 mm | soubor | 2 |  | 0 | CS ÚRS 2025 01 |  | snížená |  | 0 | 0.01745 | 0.0349 | 0 | 0 | 16 | K | 2 |  |  |  | ROZPOCET | 0 | 0 | 0 | 0 | 0 | 2 | 0 | 16 | -894663787
| Online PSC |  | https://podminky.urs.cz/item/CS_URS_2025_01/725331112 | [14 empty] | Online PSC | 2
99 | K | 725813111 | Ventily rohové bez připojovací trubičky nebo flexi hadičky G 1/2" | soubor | 78 |  | 0 | CS ÚRS 2025 01 |  | snížená |  | 0 | 0.00024 | 0.01872 | 0 | 0 | 16 | K | 2 |  |  |  | ROZPOCET | 0 | 0 | 0 | 0 | 0 | 2 | 0 | 16 | -2120161385
| Online PSC |  | https://podminky.urs.cz/item/CS_URS_2025_01/725813111 | [14 empty] | Online PSC | 2
100 | K | 725813112 | Ventily rohové bez připojovací trubičky nebo flexi hadičky pračkové G 3/4" | kus | 8 |  | 0 | CS ÚRS 2025 01 |  | snížená |  | 0 | 0.00059 | 0.00472 | 0 | 0 | 16 | K | 2 |  |  |  | ROZPOCET | 0 | 0 | 0 | 0 | 0 | 2 | 0 | 16 | 558001954
| Online PSC |  | https://podminky.urs.cz/item/CS_URS_2025_01/725813112 | [14 empty] | Online PSC | 2
101 | K | 725819202 | Ventily montáž ventilů ostatních typů nástěnných G 3/4" | soubor | 2 |  | 0 | CS ÚRS 2025 01 |  | snížená |  | 0 | 0.00013 | 0.00026 | 0 | 0 | 16 | K | 2 |  |  |  | ROZPOCET | 0 | 0 | 0 | 0 | 0 | 2 | 0 | 16 | -1676026303
| Online PSC |  | https://podminky.urs.cz/item/CS_URS_2025_01/725819202 | [14 empty] | Online PSC | 2
| P |  | Poznámka k položce: zahradní ventil nezámrzný | [14 empty] | P | 2
102 | M | 55111855 | ventil zahradní mosazný bez hadicové přípojky 3/4" | kus | 2 |  | 0 | CS ÚRS 2025 01 |  | snížená |  | 0 | 0.00038 | 0.00076 | 0 | 0 | 32 | M | 2 |  |  |  | ROZPOCET | 0 | 0 | 0 | 0 | 0 | 2 | 0 | 16 | 172598389
| P |  | Poznámka k položce: zahradní ventil nezámrzný | [14 empty] | P | 2
103 | K | 725829111 | Baterie dřezové montáž ostatních typů stojánkových G 1/2" | kus | 4 |  | 0 | CS ÚRS 2025 01 |  | snížená |  | 0 | 0 | 0 | 0 | 0 | 16 | K | 2 |  |  |  | ROZPOCET | 0 | 0 | 0 | 0 | 0 | 2 | 0 | 16 | -1367768251
| Online PSC |  | https://podminky.urs.cz/item/CS_URS_2025_01/725829111 | [14 empty] | Online PSC | 2
| VV |  | m.č. 112, 124, 212, 224 | [14 empty] | VV | 2 | 1 | True | 0 | ROZPOCET
| VV |  | 4 |  | 4 | [12 empty] | VV | 2 | 2 | True | 1 | ROZPOCET
104 | M | 55143181 | baterie dřezová páková stojánková do 1 otvoru s otáčivým ústím dl ramínka 265mm | kus | 4 |  | 0 | CS ÚRS 2025 01 |  | snížená |  | 0 | 0.0018 | 0.0072 | 0 | 0 | 32 | M | 2 |  |  |  | ROZPOCET | 0 | 0 | 0 | 0 | 0 | 2 | 0 | 16 | -425668234
| VV |  | m.č. 112, 124, 212, 224 | [14 empty] | VV | 2 | 1 | True | 0 | ROZPOCET
| VV |  | 4 |  | 4 | [12 empty] | VV | 2 | 2 | True | 1 | ROZPOCET
105 | K | 725829131 | Baterie umyvadlové montáž ostatních typů stojánkových G 1/2" | kus | 20 |  | 0 | CS ÚRS 2025 01 |  | snížená |  | 0 | 4e-05 | 0.0008 | 0 | 0 | 16 | K | 2 |  |  |  | ROZPOCET | 0 | 0 | 0 | 0 | 0 | 2 | 0 | 16 | 954479126
| Online PSC |  | https://podminky.urs.cz/item/CS_URS_2025_01/725829131 | [14 empty] | Online PSC | 2
| VV |  | kuchyňská linka | [14 empty] | VV | 2 | 1 | True | 0 | ROZPOCET
| VV |  | m.č. 112, 124, 212, 224 | [14 empty] | VV | 2 | 1 | True | 0 | ROZPOCET
| VV |  | 4 |  | 4 | [12 empty] | VV | 2 | 2 | True | 0 | ROZPOCET
| VV |  | . | [14 empty] | VV | 2 | 1 | True | 0 | ROZPOCET
| VV |  | pracovna personálu | [14 empty] | VV | 2 | 1 | True | 0 | ROZPOCET
| VV |  | m.č. 111, 123, 214, 223 | [14 empty] | VV | 2 | 1 | True | 0 | ROZPOCET
| VV |  | 4 |  | 4 | [12 empty] | VV | 2 | 2 | True | 0 | ROZPOCET
| VV |  | . | [14 empty] | VV | 2 | 1 | True | 0 | ROZPOCET
| VV |  | společný prostor - WC | [14 empty] | VV | 2 | 1 | True | 0 | ROZPOCET
| VV |  | m.č. 105, 107, 223, 211 | [14 empty] | VV | 2 | 1 | True | 0 | ROZPOCET
| VV |  | 4 |  | 4 | [12 empty] | VV | 2 | 2 | True | 0 | ROZPOCET
| VV |  | . | [14 empty] | VV | 2 | 1 | True | 0 | ROZPOCET
| VV |  | pro tělesně postižené G 1/2" - m.č. 131, 132, 120, 121, 231, 232, 220, 221 | [14 empty] | VV | 2 | 1 | True | 0 | ROZPOCET
| VV |  | 8 |  | 8 | [12 empty] | VV | 2 | 2 | True | 0 | ROZPOCET
| VV |  | Součet |  | 20 | [12 empty] | VV | 2 | 4 | True | 1 | ROZPOCET
106 | M | 55145690 | baterie umyvadlová stojánková páková s ovládací mechanickou výpusti 5/4" chrom | kus | 12 |  | 0 | CS ÚRS 2025 01 |  | snížená |  | 0 | 0.0025 | 0.03 | 0 | 0 | 32 | M | 2 |  |  |  | ROZPOCET | 0 | 0 | 0 | 0 | 0 | 2 | 0 | 16 | 2125431787
| VV |  | kuchyňská linka | [14 empty] | VV | 2 | 1 | True | 0 | ROZPOCET
| VV |  | m.č. 112, 124, 212, 224 | [14 empty] | VV | 2 | 1 | True | 0 | ROZPOCET
| VV |  | 4 |  | 4 | [12 empty] | VV | 2 | 2 | True | 0 | ROZPOCET
| VV |  | . | [14 empty] | VV | 2 | 1 | True | 0 | ROZPOCET
| VV |  | pracovna personálu | [14 empty] | VV | 2 | 1 | True | 0 | ROZPOCET
| VV |  | m.č. 111, 123, 214, 223 | [14 empty] | VV | 2 | 1 | True | 0 | ROZPOCET
| VV |  | 4 |  | 4 | [12 empty] | VV | 2 | 2 | True | 0 | ROZPOCET
| VV |  | . | [14 empty] | VV | 2 | 1 | True | 0 | ROZPOCET
| VV |  | společný prostor - WC | [14 empty] | VV | 2 | 1 | True | 0 | ROZPOCET
| VV |  | m.č. 105, 107, 223, 211 | [14 empty] | VV | 2 | 1 | True | 0 | ROZPOCET
| VV |  | 4 |  | 4 | [12 empty] | VV | 2 | 2 | True | 0 | ROZPOCET
| VV |  | Součet |  | 12 | [12 empty] | VV | 2 | 4 | True | 1 | ROZPOCET
107 | M | 55144004 | baterie umyvadlová stojánková páková s ovládáním odpadu | kus | 8 |  | 0 | CS ÚRS 2025 01 |  | snížená |  | 0 | 0.0018 | 0.0144 | 0 | 0 | 32 | M | 2 |  |  |  | ROZPOCET | 0 | 0 | 0 | 0 | 0 | 2 | 0 | 16 | 1320174092
| P |  | Poznámka k položce: baterie pro tělesně postižené G 1/2" | [14 empty] | P | 2
| VV |  | Baterie pro tělesně postižené G 1/2" | [14 empty] | VV | 2 | 1 | True | 0 | ROZPOCET
| VV |  | 8 |  | 8 | [12 empty] | VV | 2 | 2 | True | 1 | ROZPOCET
108 | K | 725849411 | Baterie sprchové montáž nástěnných baterií s nastavitelnou výškou sprchy | kus | 9 |  | 0 | CS ÚRS 2025 01 |  | snížená |  | 0 | 0.00014 | 0.00126 | 0 | 0 | 16 | K | 2 |  |  |  | ROZPOCET | 0 | 0 | 0 | 0 | 0 | 2 | 0 | 16 | 1871688026
| Online PSC |  | https://podminky.urs.cz/item/CS_URS_2025_01/725849411 | [14 empty] | Online PSC | 2
| VV |  | m.č. 132, 121, 232, 221, 206 | [14 empty] | VV | 2 | 1 | True | 0 | ROZPOCET
| VV |  | 2+2+2+2+1 |  | 9 | [12 empty] | VV | 2 | 2 | True | 0 | ROZPOCET
| VV |  | Součet |  | 9 | [12 empty] | VV | 2 | 4 | True | 1 | ROZPOCET
109 | M | 55144923 | baterie vanová páková s automatickým přepínačem a sprchou rozteč 150mm | kus | 9 |  | 0 | CS ÚRS 2025 01 |  | snížená |  | 0 | 0.0022 | 0.0198 | 0 | 0 | 32 | M | 2 |  |  |  | ROZPOCET | 0 | 0 | 0 | 0 | 0 | 2 | 0 | 16 | 1989683833
| VV |  | m.č. 132, 121, 232, 221, 206 | [14 empty] | VV | 2 | 1 | True | 0 | ROZPOCET
| VV |  | 2+2+2+2+1 |  | 9 | [12 empty] | VV | 2 | 2 | True | 0 | ROZPOCET
| VV |  | Součet |  | 9 | [12 empty] | VV | 2 | 4 | True | 1 | ROZPOCET
110 | K | 725829101 | Baterie dřezové montáž ostatních typů nástěnných pákových nebo klasických | kus | 2 |  | 0 | CS ÚRS 2025 01 |  | snížená |  | 0 | 0.00016 | 0.00032 | 0 | 0 | 16 | K | 2 |  |  |  | ROZPOCET | 0 | 0 | 0 | 0 | 0 | 2 | 0 | 16 | 474261348
| Online PSC |  | https://podminky.urs.cz/item/CS_URS_2025_01/725829101 | [14 empty] | Online PSC | 2
| VV |  | čistící a úklidová místnost | [14 empty] | VV | 2 | 1 | True | 0 | ROZPOCET
| VV |  | m.č. 109, 209 | [14 empty] | VV | 2 | 1 | True | 0 | ROZPOCET
| VV |  | 2 |  | 2 | [12 empty] | VV | 2 | 2 | True | 1 | ROZPOCET
111 | M | 55143169 | baterie dřezová páková nástěnná s plochým ústím 300mm | kus | 2 |  | 0 | CS ÚRS 2025 01 |  | snížená |  | 0 | 0.00156 | 0.00312 | 0 | 0 | 32 | M | 2 |  |  |  | ROZPOCET | 0 | 0 | 0 | 0 | 0 | 2 | 0 | 16 | -1181405228
| VV |  | čistící a úklidová místnost | [14 empty] | VV | 2 | 1 | True | 0 | ROZPOCET
| VV |  | m.č. 109, 209 | [14 empty] | VV | 2 | 1 | True | 0 | ROZPOCET
| VV |  | 2 |  | 2 | [12 empty] | VV | 2 | 2 | True | 1 | ROZPOCET
112 | K | 725861102 | Zápachové uzávěrky zařizovacích předmětů pro umyvadla DN 40 | kus | 20 |  | 0 | CS ÚRS 2025 01 |  | snížená |  | 0 | 0.00024 | 0.0048 | 0 | 0 | 16 | K | 2 |  |  |  | ROZPOCET | 0 | 0 | 0 | 0 | 0 | 2 | 0 | 16 | 920116135
| Online PSC |  | https://podminky.urs.cz/item/CS_URS_2025_01/725861102 | [14 empty] | Online PSC | 2
113 | K | 725861311 | Zápachové uzávěrky zařizovacích předmětů pro umyvadla s přípojkou pro pračku nebo myčku DN 40 | kus | 8 |  | 0 | CS ÚRS 2025 01 |  | snížená |  | 0 | 0.00038 | 0.00304 | 0 | 0 | 16 | K | 2 |  |  |  | ROZPOCET | 0 | 0 | 0 | 0 | 0 | 2 | 0 | 16 | 1782160690
| Online PSC |  | https://podminky.urs.cz/item/CS_URS_2025_01/725861311 | [14 empty] | Online PSC | 2
114 | K | 725862103 | Zápachové uzávěrky zařizovacích předmětů pro dřezy DN 40/50 | kus | 4 |  | 0 | CS ÚRS 2025 01 |  | snížená |  | 0 | 0.00028 | 0.00112 | 0 | 0 | 16 | K | 2 |  |  |  | ROZPOCET | 0 | 0 | 0 | 0 | 0 | 2 | 0 | 16 | -1105193581
| Online PSC |  | https://podminky.urs.cz/item/CS_URS_2025_01/725862103 | [14 empty] | Online PSC | 2
115 | K | 725864311 | Zápachové uzávěrky zařizovacích předmětů pro koupací vany s kulovým kloubem na odtoku DN 40/50 | kus | 4 |  | 0 | CS ÚRS 2025 01 |  | snížená |  | 0 | 0.00101 | 0.00404 | 0 | 0 | 16 | K | 2 |  |  |  | ROZPOCET | 0 | 0 | 0 | 0 | 0 | 2 | 0 | 16 | 1388251265
| Online PSC |  | https://podminky.urs.cz/item/CS_URS_2025_01/725864311 | [14 empty] | Online PSC | 2
116 | K | 998725103 | Přesun hmot pro zařizovací předměty stanovený z hmotnosti přesunovaného materiálu vodorovná dopravní vzdálenost do 50 m základní v objektech výšky přes 12 do 24 m | t | 0.008 |  | 0 | CS ÚRS 2025 01 |  | snížená |  | 0 | 0 | 0 | 0 | 0 | 16 | K | 2 |  |  |  | ROZPOCET | 0 | 0 | 0 | 0 | 0 | 2 | 0 | 16 | 1981986577
| Online PSC |  | https://podminky.urs.cz/item/CS_URS_2025_01/998725103 | [14 empty] | Online PSC | 2
117 | K | 998725112 | Přesun hmot pro zařizovací předměty stanovený z hmotnosti přesunovaného materiálu vodorovná dopravní vzdálenost do 50 m s omezením mechanizace v objektech výšky přes 6 do 12 m | t | 0.841 |  | 0 | CS ÚRS 2025 01 |  | snížená |  | 0 | 0 | 0 | 0 | 0 | 16 | K | 2 |  |  |  | ROZPOCET | 0 | 0 | 0 | 0 | 0 | 2 | 0 | 16 | 357361127
| Online PSC |  | https://podminky.urs.cz/item/CS_URS_2025_01/998725112 | [14 empty] | Online PSC | 2
| D | 726 | Zdravotechnika - předstěnové instalace |  |  |  | 0 |  |  |  |  | 0 |  | 0.1104 |  | 0 | 2 | D | 1 |  |  |  | ROZPOCET | [6 empty] | 0
118 | K | 726111031 | Předstěnové instalační systémy pro zazdění do masivních zděných konstrukcí pro závěsné klozety ovládání zepředu, stavební výška 1080 mm | soubor | 12 |  | 0 | CS ÚRS 2025 01 |  | snížená |  | 0 | 0.0092 | 0.1104 | 0 | 0 | 16 | K | 2 |  |  |  | ROZPOCET | 0 | 0 | 0 | 0 | 0 | 2 | 0 | 16 | 250287561
| Online PSC |  | https://podminky.urs.cz/item/CS_URS_2025_01/726111031 | [14 empty] | Online PSC | 2
| VV |  | 1.NP - m.č. 131, 132, 106, 108, 120, 121 | [14 empty] | VV | 2 | 1 | True | 0 | ROZPOCET
| VV |  | 6 |  | 6 | [12 empty] | VV | 2 | 2 | True | 0 | ROZPOCET
| VV |  | 2.NP | [14 empty] | VV | 2 | 1 | True | 0 | ROZPOCET
| VV |  | 205, 231, 232, 208, 220, 221 | [14 empty] | VV | 2 | 1 | True | 0 | ROZPOCET
| VV |  | 6 |  | 6 | [12 empty] | VV | 2 | 2 | True | 0 | ROZPOCET
| VV |  | Součet |  | 12 | [12 empty] | VV | 2 | 4 | True | 1 | ROZPOCET
119 | K | 998726122 | Přesun hmot pro instalační prefabrikáty stanovený z hmotnosti přesunovaného materiálu vodorovná dopravní vzdálenost do 50 m s omezením mechanizace v objektech výšky přes 6 m do 12 m | t | 0.11 |  | 0 | CS ÚRS 2025 01 |  | snížená |  | 0 | 0 | 0 | 0 | 0 | 16 | K | 2 |  |  |  | ROZPOCET | 0 | 0 | 0 | 0 | 0 | 2 | 0 | 16 | -1932053937
| Online PSC |  | https://podminky.urs.cz/item/CS_URS_2025_01/998726122 | [14 empty] | Online PSC | 2
| D | 727 | Zdravotechnika - požární ochrana |  |  |  | 0 |  |  |  |  | 0 |  | 0.06174 |  | 0 | 2 | D | 1 |  |  |  | ROZPOCET | [6 empty] | 0
120 | K | 727111006 | Protipožární trubní ucpávky ocelového potrubí bez izolace prostup stěnou tloušťky 100 mm požární odolnost EI 120 DN 100 | kus | 14 |  | 0 | CS ÚRS 2025 01 |  | snížená |  | 0 | 0.00441 | 0.06174 | 0 | 0 | 16 | K | 2 |  |  |  | ROZPOCET | 0 | 0 | 0 | 0 | 0 | 2 | 0 | 16 | -15859826
| Online PSC |  | https://podminky.urs.cz/item/CS_URS_2025_01/727111006 | [14 empty] | Online PSC | 2
121 | K | 998727112 | Přesun hmot pro protipožární ochranu stanovený z hmotnosti přesunovaného materiálu vodorovná dopravní vzdálenost do 50 m s omezením mechanizace v objektech výšky přes 6 do 12 m | t | 0.062 |  | 0 | CS ÚRS 2025 01 |  | snížená |  | 0 | 0 | 0 | 0 | 0 | 16 | K | 2 |  |  |  | ROZPOCET | 0 | 0 | 0 | 0 | 0 | 2 | 0 | 16 | -612243288
| Online PSC |  | https://podminky.urs.cz/item/CS_URS_2025_01/998727112 | [14 empty] | Online PSC | 2

## D1.4.2 - Vytápění
{c900d278-1f13-42a8-a770-cd99680692ab}
1
| KRYCÍ LIST SOUPISU PRACÍ | [7 empty] | v --- níže se nacházejí doplnkové a pomocné údaje k sestavám --- v | [8 empty] | False
Stavba:
Dům pro osoby s poruchou autistického spektra
Objekt:
D1 - Stavební objekty
Soupis:
D1.4 - Technická zařízení budov
Úroveň 3:
D1.4.2 - Vytápění
| KSO: |  |  |  |  | CC-CZ:
| Místo: |  | Ostrov nad Ohří |  |  | Datum: | 27. 2. 2025
| Zadavatel: |  |  |  |  | IČ: | 70891168
|  | Karlovarský kraj |  |  |  | DIČ:
| Účastník: |  |  |  |  | IČ: | Vyplň údaj
|  | Vyplň údaj |  |  |  | DIČ: | Vyplň údaj
| Projektant: |  |  |  |  | IČ: | 13882589
|  | Luboš Beneda |  |  |  | DIČ: | CZ807271008
| Zpracovatel: |  |  |  |  | IČ:
DIČ:
Poznámka:
Soupis prací je sestaven s využitím Cenové soustavy ÚRS. Položky, které pochází z této cenové soustavy, jsou ve sloupci 'Cenová soustava' označeny popisem 'CS ÚRS' a úrovní příslušného kalendářního pololetí. Veškeré další informace vymezující popis a podmínky použití těchto položek z Cenové soustavy, které nejsou uvedeny přímo v soupisu prací, jsou neomezeně dálkově k dispozici na www.cs-urs.cz, sekce Cenové a technické podmínky. Položky soupisu prací, které mají ve sloupci "Cenová soustava" uvedeno "vlastní", nepocházejí z cenové soustavy ÚRS.
| Cena bez DPH | [5 empty] | 0
|  |  | Základ daně |  |  | Sazba daně | Výše daně
| DPH | základní | 0 |  |  | 21% | 0
|  | snížená | 0 |  |  | 12% | 0
|  | zákl. přenesená | 0 |  |  | 21% | 0
|  | sníž. přenesená | 0 |  |  | 12% | 0
|  | nulová | 0 |  |  | 0% | 0
| Cena s DPH |  |  | v | CZK |  | 0
REKAPITULACE ČLENĚNÍ SOUPISU PRACÍ
Stavba:
Dům pro osoby s poruchou autistického spektra
Objekt:
D1 - Stavební objekty
Soupis:
D1.4 - Technická zařízení budov
Úroveň 3:
D1.4.2 - Vytápění
Místo: |  |  | Ostrov nad Ohří |  |  | Datum: | 27. 2. 2025
Zadavatel: |  |  | Karlovarský kraj |  |  | Projektant: | Luboš Beneda
Účastník: |  |  | Vyplň údaj |  |  | Zpracovatel:
Kód dílu - Popis | [6 empty] | Cena celkem [CZK]
Náklady stavby celkem | [6 empty] | 0 | [11 empty] | -1
| PSV - Práce a dodávky PSV | [5 empty] | 0
| 713 - Izolace tepelné | [5 empty] | 0
| 727 - Zdravotechnika - požární ochrana | [5 empty] | 0
| 732 - Ústřední vytápění - strojovny | [5 empty] | 0
| 733 - Ústřední vytápění - rozvodné potrubí | [5 empty] | 0
| 734 - Ústřední vytápění - armatury | [5 empty] | 0
| 735 - Ústřední vytápění - otopná tělesa | [5 empty] | 0
| 736 - Ústřední vytápění - plošné vytápění a chlazení | [5 empty] | 0
| 767 - Konstrukce zámečnické | [5 empty] | 0
| 783 - Dokončovací práce - nátěry | [5 empty] | 0
| HZS - Hodinové zúčtovací sazby | [5 empty] | 0
SOUPIS PRACÍ
Stavba:
Dům pro osoby s poruchou autistického spektra
Objekt:
D1 - Stavební objekty
Soupis:
D1.4 - Technická zařízení budov
Úroveň 3:
D1.4.2 - Vytápění
Místo: |  |  | Ostrov nad Ohří |  |  | Datum: | 27. 2. 2025
Zadavatel: |  |  | Karlovarský kraj |  |  | Projektant: | Luboš Beneda
Účastník: |  |  | Vyplň údaj |  |  | Zpracovatel:
PČ | Typ | Kód | Popis | MJ | Množství | J.cena [CZK] | Cena celkem [CZK] | Cenová soustava |  | DPH | J. Nh [h] | Nh celkem [h] | J. hmotnost [t] | Hmotnost celkem [t] | J. suť [t] | Suť Celkem [t]
Náklady soupisu celkem | [6 empty] | 0 |  |  |  |  | 0 |  | 3.2644 |  | 0 |  | D | -1 | [10 empty] | 0
| D | PSV | Práce a dodávky PSV |  |  |  | 0 |  |  |  |  | 0 |  | 3.2644 |  | 0 | 2 | D | 0 |  |  |  | ROZPOCET | [6 empty] | 0
| D | 713 | Izolace tepelné |  |  |  | 0 |  |  |  |  | 0 |  | 0.11718 |  | 0 | 2 | D | 1 |  |  |  | ROZPOCET | [6 empty] | 0
1 | K | 713463211 | Montáž izolace tepelné potrubí a ohybů tvarovkami nebo deskami potrubními pouzdry s povrchovou úpravou hliníkovou fólií (izolační materiál ve specifikaci) přelepenými samolepící hliníkovou páskou potrubí jednovrstvá D do 50 mm | m | 101 |  | 0 | CS ÚRS 2025 01 |  | snížená |  | 0 | 0.00019 | 0.01919 | 0 | 0 | 16 | K | 2 |  |  |  | ROZPOCET | 0 | 0 | 0 | 0 | 0 | 2 | 0 | 16 | 797275522
| Online PSC |  | https://podminky.urs.cz/item/CS_URS_2025_01/713463211 | [14 empty] | Online PSC | 2
| VV |  | projektová dokumentace D1_Stavební objekty | [14 empty] | VV | 2 | 1 | True | 0 | ROZPOCET
| VV |  | D.1.4._Technika prostředí staveb_vytápění | [14 empty] | VV | 2 | 1 | True | 0 | ROZPOCET
| VV |  | 1+1+2+59+14+24 |  | 101 | [12 empty] | VV | 2 | 2 | True | 0 | ROZPOCET
| VV |  | Součet |  | 101 | [12 empty] | VV | 2 | 4 | True | 1 | ROZPOCET
2 | K | 713463215 | Montáž izolace tepelné potrubí a ohybů tvarovkami nebo deskami potrubními pouzdry s povrchovou úpravou hliníkovou fólií (izolační materiál ve specifikaci) přelepenými samolepící hliníkovou páskou ohybů jednovrstvá D do 50 mm | m | 4.04 |  | 0 | CS ÚRS 2025 01 |  | snížená |  | 0 | 0.00029 | 0.0011716 | 0 | 0 | 16 | K | 2 |  |  |  | ROZPOCET | 0 | 0 | 0 | 0 | 0 | 2 | 0 | 16 | -1797731858
| Online PSC |  | https://podminky.urs.cz/item/CS_URS_2025_01/713463215 | [14 empty] | Online PSC | 2
| VV |  | 101*0,04 |  | 4.04 | [12 empty] | VV | 2 | 2 | True | 0 | ROZPOCET
| VV |  | Součet |  | 4.04 | [12 empty] | VV | 2 | 4 | True | 1 | ROZPOCET
3 | M | 63154013 | pouzdro izolační potrubní z minerální vlny s Al fólií max. 250/100°C 18/30mm | m | 1.02 |  | 0 | CS ÚRS 2025 01 |  | snížená |  | 0 | 0.00025 | 0.000255 | 0 | 0 | 32 | M | 2 |  |  |  | ROZPOCET | 0 | 0 | 0 | 0 | 0 | 2 | 0 | 16 | 838207702
| VV |  | 1,0*1,02 "Přepočtené koeficientem množství |  | 1.02 | [12 empty] | VV | 2 | 2 | True | 1 | ROZPOCET
4 | M | 63154531 | pouzdro izolační potrubní z minerální vlny s Al fólií max. 250/100°C 28/30mm | m | 1.02 |  | 0 | CS ÚRS 2025 01 |  | snížená |  | 0 | 0.00029 | 0.0002958 | 0 | 0 | 32 | M | 2 |  |  |  | ROZPOCET | 0 | 0 | 0 | 0 | 0 | 2 | 0 | 16 | -181132898
| VV |  | 1,0*1,02 "Přepočtené koeficientem množství |  | 1.02 | [12 empty] | VV | 2 | 2 | True | 1 | ROZPOCET
5 | M | 63154530 | pouzdro izolační potrubní z minerální vlny s Al fólií max. 250/100°C 22/30mm | m | 2.04 |  | 0 | CS ÚRS 2025 01 |  | snížená |  | 0 | 0.00027 | 0.0005508 | 0 | 0 | 32 | M | 2 |  |  |  | ROZPOCET | 0 | 0 | 0 | 0 | 0 | 2 | 0 | 16 | -991535485
| VV |  | 2,0*1,02 "Přepočtené koeficientem množství |  | 2.04 | [12 empty] | VV | 2 | 2 | True | 1 | ROZPOCET
6 | M | 63154572 | pouzdro izolační potrubní z minerální vlny s Al fólií max. 250/100°C 35/40mm | m | 60.18 |  | 0 | CS ÚRS 2025 01 |  | snížená |  | 0 | 0.00065 | 0.039117 | 0 | 0 | 32 | M | 2 |  |  |  | ROZPOCET | 0 | 0 | 0 | 0 | 0 | 2 | 0 | 16 | -2044375940
| VV |  | 59,0*1,02 "Přepočtené koeficientem množství |  | 60.18 | [12 empty] | VV | 2 | 2 | True | 1 | ROZPOCET
7 | M | 63154573 | pouzdro izolační potrubní z minerální vlny s Al fólií max. 250/100°C 42/40mm | m | 14.28 |  | 0 | CS ÚRS 2025 01 |  | snížená |  | 0 | 0.00072 | 0.010282 | 0 | 0 | 32 | M | 2 |  |  |  | ROZPOCET | 0 | 0 | 0 | 0 | 0 | 2 | 0 | 16 | -1655805522
| VV |  | 14,00*1,02 "Přepočtené koeficientem množství |  | 14.28 | [12 empty] | VV | 2 | 2 | True | 1 | ROZPOCET
8 | M | 63154574 | pouzdro izolační potrubní z minerální vlny s Al fólií max. 250/100°C 48/40mm | m | 24.48 |  | 0 | CS ÚRS 2025 01 |  | snížená |  | 0 | 0.00078 | 0.019094 | 0 | 0 | 32 | M | 2 |  |  |  | ROZPOCET | 0 | 0 | 0 | 0 | 0 | 2 | 0 | 16 | -1952749260
| VV |  | 24*1,02 "Přepočtené koeficientem množství |  | 24.48 | [12 empty] | VV | 2 | 2 | True | 0 | ROZPOCET
| VV |  | Součet |  | 24.48 | [12 empty] | VV | 2 | 4 | True | 1 | ROZPOCET
9 | K | 713463212 | Montáž izolace tepelné potrubí a ohybů tvarovkami nebo deskami potrubními pouzdry s povrchovou úpravou hliníkovou fólií (izolační materiál ve specifikaci) přelepenými samolepící hliníkovou páskou potrubí jednovrstvá D přes 50 do 100 mm | m | 2.2 |  | 0 | CS ÚRS 2025 01 |  | snížená |  | 0 | 0.00027 | 0.000594 | 0 | 0 | 16 | K | 2 |  |  |  | ROZPOCET | 0 | 0 | 0 | 0 | 0 | 2 | 0 | 16 | 1923709719
| Online PSC |  | https://podminky.urs.cz/item/CS_URS_2025_01/713463212 | [14 empty] | Online PSC | 2
10 | K | 713463216 | Montáž izolace tepelné potrubí a ohybů tvarovkami nebo deskami potrubními pouzdry s povrchovou úpravou hliníkovou fólií (izolační materiál ve specifikaci) přelepenými samolepící hliníkovou páskou ohybů jednovrstvá D přes 50 do 100 mm | m | 0.5 |  | 0 | CS ÚRS 2025 01 |  | snížená |  | 0 | 0.0004 | 0.0002 | 0 | 0 | 16 | K | 2 |  |  |  | ROZPOCET | 0 | 0 | 0 | 0 | 0 | 2 | 0 | 16 | -1501022157
| Online PSC |  | https://podminky.urs.cz/item/CS_URS_2025_01/713463216 | [14 empty] | Online PSC | 2
11 | M | 63143158 | pouzdro izolační potrubní z minerální vlny s Al fólií max. 600/100°C 89/50mm | m | 2.862 |  | 0 | CS ÚRS 2025 01 |  | snížená |  | 0 | 0.00151 | 0.0043216 | 0 | 0 | 32 | M | 2 |  |  |  | ROZPOCET | 0 | 0 | 0 | 0 | 0 | 2 | 0 | 16 | 813726524
| VV |  | 2,7*1,06 "Přepočtené koeficientem množství |  | 2.862 | [12 empty] | VV | 2 | 2 | True | 0 | ROZPOCET
| VV |  | Součet |  | 2.862 | [12 empty] | VV | 2 | 4 | True | 1 | ROZPOCET
12 | K | 713463411 | Montáž izolace tepelné potrubí a ohybů tvarovkami nebo deskami potrubními pouzdry návlekovými izolačními hadicemi potrubí a ohybů | m | 341 |  | 0 | CS ÚRS 2025 01 |  | snížená |  | 0 | 0 | 0 | 0 | 0 | 16 | K | 2 |  |  |  | ROZPOCET | 0 | 0 | 0 | 0 | 0 | 2 | 0 | 16 | 1600835009
| Online PSC |  | https://podminky.urs.cz/item/CS_URS_2025_01/713463411 | [14 empty] | Online PSC | 2
| VV |  | projektová dokumentace D1_Stavební objekty | [14 empty] | VV | 2 | 1 | True | 0 | ROZPOCET
| VV |  | D.1.4._Technika prostředí staveb_vytápění | [14 empty] | VV | 2 | 1 | True | 0 | ROZPOCET
| VV |  | . | [14 empty] | VV | 2 | 1 | True | 0 | ROZPOCET
| VV |  | 22+74+139+75+31 |  | 341 | [12 empty] | VV | 2 | 2 | True | 0 | ROZPOCET
| VV |  | Součet |  | 341 | [12 empty] | VV | 2 | 4 | True | 1 | ROZPOCET
13 | M | 28377094 | pouzdro izolační potrubní z pěnového polyetylenu 15/9mm | m | 22.66 |  | 0 | CS ÚRS 2025 01 |  | snížená |  | 0 | 1e-05 | 0.0002266 | 0 | 0 | 32 | M | 2 |  |  |  | ROZPOCET | 0 | 0 | 0 | 0 | 0 | 2 | 0 | 16 | 517991393
| VV |  | 22*1,03 "Přepočtené koeficientem množství |  | 22.66 | [12 empty] | VV | 2 | 2 | True | 1 | ROZPOCET
14 | M | 28377101 | pouzdro izolační potrubní z pěnového polyetylenu 18/9mm | m | 76.22 |  | 0 | CS ÚRS 2025 01 |  | snížená |  | 0 | 1e-05 | 0.0007622 | 0 | 0 | 32 | M | 2 |  |  |  | ROZPOCET | 0 | 0 | 0 | 0 | 0 | 2 | 0 | 16 | -761634096
| VV |  | 74*1,03 "Přepočtené koeficientem množství |  | 76.22 | [12 empty] | VV | 2 | 2 | True | 1 | ROZPOCET
15 | M | 28377106 | pouzdro izolační potrubní z pěnového polyetylenu 18/20mm | m | 143.17 |  | 0 | CS ÚRS 2025 01 |  | snížená |  | 0 | 6e-05 | 0.0085902 | 0 | 0 | 32 | M | 2 |  |  |  | ROZPOCET | 0 | 0 | 0 | 0 | 0 | 2 | 0 | 16 | 687534428
| VV |  | 139*1,03 "Přepočtené koeficientem množství |  | 143.17 | [12 empty] | VV | 2 | 2 | True | 1 | ROZPOCET
16 | M | 28377046 | pouzdro izolační potrubní z pěnového polyetylenu 22/25mm | m | 77.25 |  | 0 | CS ÚRS 2025 01 |  | snížená |  | 0 | 0.00011 | 0.0084975 | 0 | 0 | 32 | M | 2 |  |  |  | ROZPOCET | 0 | 0 | 0 | 0 | 0 | 2 | 0 | 16 | 1605175714
| VV |  | 75*1,03 "Přepočtené koeficientem množství |  | 77.25 | [12 empty] | VV | 2 | 2 | True | 1 | ROZPOCET
17 | M | 28377049 | pouzdro izolační potrubní z pěnového polyetylenu 28/25mm | m | 31.93 |  | 0 | CS ÚRS 2025 01 |  | snížená |  | 0 | 0.00012 | 0.0038316 | 0 | 0 | 32 | M | 2 |  |  |  | ROZPOCET | 0 | 0 | 0 | 0 | 0 | 2 | 0 | 16 | -801276123
| VV |  | 31*1,03 "Přepočtené koeficientem množství |  | 31.93 | [12 empty] | VV | 2 | 2 | True | 1 | ROZPOCET
18 | M | 28377001 | páska samolepící na izolace tepelné z pěnového polyetylenu po 20m | m | 10 |  | 0 | CS ÚRS 2025 01 |  | snížená |  | 0 | 2e-05 | 0.0002 | 0 | 0 | 32 | M | 2 |  |  |  | ROZPOCET | 0 | 0 | 0 | 0 | 0 | 2 | 0 | 16 | 1995817754
19 | M | 28377130 | spona na izolaci pod podlahové krytiny z pěnového PE | kus | 668 |  | 0 | CS ÚRS 2025 01 |  | snížená |  | 0 | 0 | 0 | 0 | 0 | 32 | M | 2 |  |  |  | ROZPOCET | 0 | 0 | 0 | 0 | 0 | 2 | 0 | 16 | 112397077
| P |  | Poznámka k položce: Poznámka k položce: (Množství bude upřesněno zhotovitelem dle jeho standardů a potřebám stavby). | [14 empty] | P | 2
| VV |  | (334/2)*4 |  | 668 | [12 empty] | VV | 2 | 2 | True | 0 | ROZPOCET
| VV |  | Součet |  | 668 | [12 empty] | VV | 2 | 4 | True | 1 | ROZPOCET
20 | K | 998713101 | Přesun hmot pro izolace tepelné stanovený z hmotnosti přesunovaného materiálu vodorovná dopravní vzdálenost do 50 m s užitím mechanizace v objektech výšky do 6 m | t | 0.117 |  | 0 | CS ÚRS 2025 01 |  | snížená |  | 0 | 0 | 0 | 0 | 0 | 16 | K | 2 |  |  |  | ROZPOCET | 0 | 0 | 0 | 0 | 0 | 2 | 0 | 16 | 262735633
| Online PSC |  | https://podminky.urs.cz/item/CS_URS_2025_01/998713101 | [14 empty] | Online PSC | 2
| D | 727 | Zdravotechnika - požární ochrana |  |  |  | 0 |  |  |  |  | 0 |  | 0.00494 |  | 0 | 2 | D | 1 |  |  |  | ROZPOCET | [6 empty] | 0
21 | K | 727112003 | Protipožární trubní ucpávky ocelového potrubí s hořlavou izolací prostup stěnou tloušťky 100 mm požární odolnost EI 60 DN 50 | kus | 10 |  | 0 | CS ÚRS 2025 01 |  | snížená |  | 0 | 0.00023 | 0.0023 | 0 | 0 | 512 | K | 2 |  |  |  | ROZPOCET | 0 | 0 | 0 | 0 | 0 | 2 | 0 | 512 | -1597465125
| Online PSC |  | https://podminky.urs.cz/item/CS_URS_2025_01/727112003 | [14 empty] | Online PSC | 2
| VV |  | prostupy potrubí do DN50 stěnovými konstrukcemi: | [14 empty] | VV | 2 | 1 | True | 0 | ROZPOCET
| VV |  | 5*2 |  | 10 | [12 empty] | VV | 2 | 2 | True | 0 | ROZPOCET
| VV |  | Součet |  | 10 | [12 empty] | VV | 2 | 4 | True | 1 | ROZPOCET
22 | K | 727112043 | Protipožární trubní ucpávky ocelového potrubí s hořlavou izolací prostup stropem tloušťky 150 mm požární odolnost EI 60 DN 50 | kus | 24 |  | 0 | CS ÚRS 2025 01 |  | snížená |  | 0 | 0.00011 | 0.00264 | 0 | 0 | 16 | K | 2 |  |  |  | ROZPOCET | 0 | 0 | 0 | 0 | 0 | 2 | 0 | 16 | 354327344
| Online PSC |  | https://podminky.urs.cz/item/CS_URS_2025_01/727112043 | [14 empty] | Online PSC | 2
| VV |  | prostupy potrubí do DN50 stropními konstrukcemi: | [14 empty] | VV | 2 | 1 | True | 0 | ROZPOCET
| VV |  | 12*2 |  | 24 | [12 empty] | VV | 2 | 2 | True | 0 | ROZPOCET
| VV |  | Součet |  | 24 | [12 empty] | VV | 2 | 4 | True | 1 | ROZPOCET
| D | 732 | Ústřední vytápění - strojovny |  |  |  | 0 |  |  |  |  | 0 |  | 0.09884 |  | 0 | 2 | D | 1 |  |  |  | ROZPOCET | [6 empty] | 0
23 | K | 732111125 | Rozdělovače a sběrače tělesa rozdělovačů a sběračů z ocelových trub bezešvých DN 80 | kus | 2 |  | 0 | CS ÚRS 2025 01 |  | snížená |  | 0 | 0.02765 | 0.0553 | 0 | 0 | 16 | K | 2 |  |  |  | ROZPOCET | 0 | 0 | 0 | 0 | 0 | 2 | 0 | 16 | 1712046489
| Online PSC |  | https://podminky.urs.cz/item/CS_URS_2025_01/732111125 | [14 empty] | Online PSC | 2
24 | K | 732111225 | Rozdělovače a sběrače tělesa rozdělovačů a sběračů z ocelových trub bezešvých Příplatek k cenám za každých dalších i započatých 0,5 m délky tělesa DN 80 | kus | 2 |  | 0 | CS ÚRS 2025 01 |  | snížená |  | 0 | 0.00633 | 0.01266 | 0 | 0 | 16 | K | 2 |  |  |  | ROZPOCET | 0 | 0 | 0 | 0 | 0 | 2 | 0 | 16 | -1118527674
| Online PSC |  | https://podminky.urs.cz/item/CS_URS_2025_01/732111225 | [14 empty] | Online PSC | 2
25 | K | 732111316 | Rozdělovače a sběrače trubková hrdla rozdělovačů a sběračů bez přírub DN 40 | kus | 6 |  | 0 | CS ÚRS 2025 01 |  | snížená |  | 0 | 0.00138 | 0.00828 | 0 | 0 | 16 | K | 2 |  |  |  | ROZPOCET | 0 | 0 | 0 | 0 | 0 | 2 | 0 | 16 | 1497202424
| Online PSC |  | https://podminky.urs.cz/item/CS_URS_2025_01/732111316 | [14 empty] | Online PSC | 2
26 | K | 732199100 | Montáž štítků orientačních | soubor | 6 |  | 0 | CS ÚRS 2025 01 |  | snížená |  | 0 | 0.00114 | 0.00684 | 0 | 0 | 16 | K | 2 |  |  |  | ROZPOCET | 0 | 0 | 0 | 0 | 0 | 2 | 0 | 16 | -1471849851
| Online PSC |  | https://podminky.urs.cz/item/CS_URS_2025_01/732199100 | [14 empty] | Online PSC | 2
27 | M | 35442114 | štítek plastový - bez označení | kus | 6 |  | 0 | CS ÚRS 2025 01 |  | snížená |  | 0 | 0 | 0 | 0 | 0 | 32 | M | 2 |  |  |  | ROZPOCET | 0 | 0 | 0 | 0 | 0 | 2 | 0 | 16 | -1121108807
28 | K | 732421402 | Čerpadla teplovodní mokroběžná závitová oběhová pro teplovodní vytápění (elektronicky řízená) PN 10, do 110°C DN přípojky/dopravní výška H (m) - čerpací výkon Q (m3/h) DN 25 / do 4,0 m / 2,2 m3/h | soubor | 1 |  | 0 | CS ÚRS 2025 01 |  | snížená |  | 0 | 0.00788 | 0.00788 | 0 | 0 | 16 | K | 2 |  |  |  | ROZPOCET | 0 | 0 | 0 | 0 | 0 | 2 | 0 | 16 | -1228097584
| Online PSC |  | https://podminky.urs.cz/item/CS_URS_2025_01/732421402 | [14 empty] | Online PSC | 2
| P |  | Poznámka k položce: Výkon čerpadel upřesnit dle schema ve výkresové části PD | [14 empty] | P | 2
29 | K | 732421419 | Čerpadla teplovodní mokroběžná závitová oběhová pro teplovodní vytápění (elektronicky řízená) PN 10, do 110°C DN přípojky/dopravní výška H (m) - čerpací výkon Q (m3/h) DN 25 / do 8,0 m / 4,0 m3/h | soubor | 1 |  | 0 | CS ÚRS 2025 01 |  | snížená |  | 0 | 0.00788 | 0.00788 | 0 | 0 | 16 | K | 2 |  |  |  | ROZPOCET | 0 | 0 | 0 | 0 | 0 | 2 | 0 | 16 | 519143134
| Online PSC |  | https://podminky.urs.cz/item/CS_URS_2025_01/732421419 | [14 empty] | Online PSC | 2
| P |  | Poznámka k položce: Výkon čerpadel upřesnit dle schema ve výkresové části PD | [14 empty] | P | 2
30 | K | 998732101 | Přesun hmot pro strojovny stanovený z hmotnosti přesunovaného materiálu vodorovná dopravní vzdálenost do 50 m základní v objektech výšky do 6 m | t | 0.099 |  | 0 | CS ÚRS 2025 01 |  | snížená |  | 0 | 0 | 0 | 0 | 0 | 16 | K | 2 |  |  |  | ROZPOCET | 0 | 0 | 0 | 0 | 0 | 2 | 0 | 16 | 2040272889
| Online PSC |  | https://podminky.urs.cz/item/CS_URS_2025_01/998732101 | [14 empty] | Online PSC | 2
| D | 733 | Ústřední vytápění - rozvodné potrubí |  |  |  | 0 |  |  |  |  | 0 |  | 0.50226 |  | 0 | 2 | D | 1 |  |  |  | ROZPOCET | [6 empty] | 0
31 | K | 733111126 | Potrubí z trubek ocelových závitových černých spojovaných svařováním bezešvých běžných středotlakých PN 16 nad 115°C DN 32 | m | 2 |  | 0 | CS ÚRS 2025 01 |  | snížená |  | 0 | 0.00366 | 0.00732 | 0 | 0 | 16 | K | 2 |  |  |  | ROZPOCET | 0 | 0 | 0 | 0 | 0 | 2 | 0 | 16 | 871200725
| Online PSC |  | https://podminky.urs.cz/item/CS_URS_2025_01/733111126 | [14 empty] | Online PSC | 2
32 | K | 733111127 | Potrubí z trubek ocelových závitových černých spojovaných svařováním bezešvých běžných středotlakých PN 16 nad 115°C DN 40 | m | 24 |  | 0 | CS ÚRS 2025 01 |  | snížená |  | 0 | 0.00428 | 0.10272 | 0 | 0 | 16 | K | 2 |  |  |  | ROZPOCET | 0 | 0 | 0 | 0 | 0 | 2 | 0 | 16 | -155794786
| Online PSC |  | https://podminky.urs.cz/item/CS_URS_2025_01/733111127 | [14 empty] | Online PSC | 2
33 | K | 733131131 | Kompenzátory pro ocelové potrubí pryžové PN 16 do 100°C přírubové DN 32 | soubor | 2 |  | 0 | CS ÚRS 2025 01 |  | snížená |  | 0 | 0.00764 | 0.01528 | 0 | 0 | 16 | K | 2 |  |  |  | ROZPOCET | 0 | 0 | 0 | 0 | 0 | 2 | 0 | 16 | 293163907
| Online PSC |  | https://podminky.urs.cz/item/CS_URS_2025_01/733131131 | [14 empty] | Online PSC | 2
34 | K | 733131132 | Kompenzátory pro ocelové potrubí pryžové PN 16 do 100°C přírubové DN 40 | soubor | 2 |  | 0 | CS ÚRS 2025 01 |  | snížená |  | 0 | 0.00929 | 0.01858 | 0 | 0 | 16 | K | 2 |  |  |  | ROZPOCET | 0 | 0 | 0 | 0 | 0 | 2 | 0 | 16 | 1243313552
| Online PSC |  | https://podminky.urs.cz/item/CS_URS_2025_01/733131132 | [14 empty] | Online PSC | 2
35 | K | 733190107 | Zkoušky těsnosti potrubí, manžety prostupové z trubek ocelových zkoušky těsnosti potrubí (za provozu) z trubek ocelových závitových DN do 40 | m | 26 |  | 0 | CS ÚRS 2025 01 |  | snížená |  | 0 | 0 | 0 | 0 | 0 | 16 | K | 2 |  |  |  | ROZPOCET | 0 | 0 | 0 | 0 | 0 | 2 | 0 | 16 | 693447919
| Online PSC |  | https://podminky.urs.cz/item/CS_URS_2025_01/733190107 | [14 empty] | Online PSC | 2
36 | K | 733222202 | Potrubí z trubek měděných polotvrdých spojovaných tvrdým pájením Ø 15/1 | m | 22 |  | 0 | CS ÚRS 2025 01 |  | snížená |  | 0 | 0.00048 | 0.01056 | 0 | 0 | 16 | K | 2 |  |  |  | ROZPOCET | 0 | 0 | 0 | 0 | 0 | 2 | 0 | 16 | -124571028
| Online PSC |  | https://podminky.urs.cz/item/CS_URS_2025_01/733222202 | [14 empty] | Online PSC | 2
37 | K | 733222203 | Potrubí z trubek měděných polotvrdých spojovaných tvrdým pájením Ø 18/1 | m | 214 |  | 0 | CS ÚRS 2025 01 |  | snížená |  | 0 | 0.00061 | 0.13054 | 0 | 0 | 16 | K | 2 |  |  |  | ROZPOCET | 0 | 0 | 0 | 0 | 0 | 2 | 0 | 16 | 1054508084
| Online PSC |  | https://podminky.urs.cz/item/CS_URS_2025_01/733222203 | [14 empty] | Online PSC | 2
38 | K | 733222204 | Potrubí z trubek měděných polotvrdých spojovaných tvrdým pájením Ø 22/1 | m | 77 |  | 0 | CS ÚRS 2025 01 |  | snížená |  | 0 | 0.00074 | 0.05698 | 0 | 0 | 16 | K | 2 |  |  |  | ROZPOCET | 0 | 0 | 0 | 0 | 0 | 2 | 0 | 16 | 1648449265
| Online PSC |  | https://podminky.urs.cz/item/CS_URS_2025_01/733222204 | [14 empty] | Online PSC | 2
39 | K | 733223205 | Potrubí z trubek měděných tvrdých spojovaných tvrdým pájením Ø 28/1,5 | m | 32 |  | 0 | CS ÚRS 2025 01 |  | snížená |  | 0 | 0.00128 | 0.04096 | 0 | 0 | 16 | K | 2 |  |  |  | ROZPOCET | 0 | 0 | 0 | 0 | 0 | 2 | 0 | 16 | -1851212906
| Online PSC |  | https://podminky.urs.cz/item/CS_URS_2025_01/733223205 | [14 empty] | Online PSC | 2
40 | K | 733223206 | Potrubí z trubek měděných tvrdých spojovaných tvrdým pájením Ø 35/1,5 | m | 59 |  | 0 | CS ÚRS 2025 01 |  | snížená |  | 0 | 0.0016 | 0.0944 | 0 | 0 | 16 | K | 2 |  |  |  | ROZPOCET | 0 | 0 | 0 | 0 | 0 | 2 | 0 | 16 | -679805929
| Online PSC |  | https://podminky.urs.cz/item/CS_URS_2025_01/733223206 | [14 empty] | Online PSC | 2
41 | K | 733223207 | Potrubí z trubek měděných tvrdých spojovaných tvrdým pájením Ø 42/1,5 | m | 12 |  | 0 | CS ÚRS 2025 01 |  | snížená |  | 0 | 0.00201 | 0.02412 | 0 | 0 | 16 | K | 2 |  |  |  | ROZPOCET | 0 | 0 | 0 | 0 | 0 | 2 | 0 | 16 | -1063026073
| Online PSC |  | https://podminky.urs.cz/item/CS_URS_2025_01/733223207 | [14 empty] | Online PSC | 2
42 | K | 733224222 | Potrubí z trubek měděných Příplatek k cenám za zhotovení přípojky z trubek měděných Ø 15/1 | kus | 8 |  | 0 | CS ÚRS 2025 01 |  | snížená |  | 0 | 1e-05 | 8e-05 | 0 | 0 | 16 | K | 2 |  |  |  | ROZPOCET | 0 | 0 | 0 | 0 | 0 | 2 | 0 | 16 | 712516619
| Online PSC |  | https://podminky.urs.cz/item/CS_URS_2025_01/733224222 | [14 empty] | Online PSC | 2
43 | K | 733224223 | Potrubí z trubek měděných Příplatek k cenám za zhotovení přípojky z trubek měděných Ø 18/1 | kus | 36 |  | 0 | CS ÚRS 2025 01 |  | snížená |  | 0 | 2e-05 | 0.00072 | 0 | 0 | 16 | K | 2 |  |  |  | ROZPOCET | 0 | 0 | 0 | 0 | 0 | 2 | 0 | 16 | -1714388256
| Online PSC |  | https://podminky.urs.cz/item/CS_URS_2025_01/733224223 | [14 empty] | Online PSC | 2
44 | K | 733291101 | Zkoušky těsnosti potrubí z trubek měděných Ø do 35/1,5 | m | 404 |  | 0 | CS ÚRS 2025 01 |  | snížená |  | 0 | 0 | 0 | 0 | 0 | 16 | K | 2 |  |  |  | ROZPOCET | 0 | 0 | 0 | 0 | 0 | 2 | 0 | 16 | -31771972
| Online PSC |  | https://podminky.urs.cz/item/CS_URS_2025_01/733291101 | [14 empty] | Online PSC | 2
| VV |  | 22+214+77+32+59 |  | 404 | [12 empty] | VV | 2 | 2 | True | 0 | ROZPOCET
| VV |  | Součet |  | 404 | [12 empty] | VV | 2 | 4 | True | 1 | ROZPOCET
45 | K | 733291102 | Zkoušky těsnosti potrubí z trubek měděných Ø přes 35/1,5 do 64/2,0 | m | 12 |  | 0 | CS ÚRS 2025 01 |  | snížená |  | 0 | 0 | 0 | 0 | 0 | 16 | K | 2 |  |  |  | ROZPOCET | 0 | 0 | 0 | 0 | 0 | 2 | 0 | 16 | 53112278
| Online PSC |  | https://podminky.urs.cz/item/CS_URS_2025_01/733291102 | [14 empty] | Online PSC | 2
46 | K | 998733101 | Přesun hmot pro rozvody potrubí stanovený z hmotnosti přesunovaného materiálu vodorovná dopravní vzdálenost do 50 m základní v objektech výšky do 6 m | t | 0.502 |  | 0 | CS ÚRS 2025 01 |  | snížená |  | 0 | 0 | 0 | 0 | 0 | 16 | K | 2 |  |  |  | ROZPOCET | 0 | 0 | 0 | 0 | 0 | 2 | 0 | 16 | 596499594
| Online PSC |  | https://podminky.urs.cz/item/CS_URS_2025_01/998733101 | [14 empty] | Online PSC | 2
| D | 734 | Ústřední vytápění - armatury |  |  |  | 0 |  |  |  |  | 0 |  | 0.04993 |  | 0 | 2 | D | 1 |  |  |  | ROZPOCET | [6 empty] | 0
47 | K | 734109223 | Montáž armatur přírubových se dvěma přírubami PN 16 DN 32 | soubor | 1 |  | 0 | CS ÚRS 2025 01 |  | snížená |  | 0 | 0.00446 | 0.00446 | 0 | 0 | 16 | K | 2 |  |  |  | ROZPOCET | 0 | 0 | 0 | 0 | 0 | 2 | 0 | 16 | 624495467
| Online PSC |  | https://podminky.urs.cz/item/CS_URS_2025_01/734109223 | [14 empty] | Online PSC | 2
| P |  | Poznámka k položce: měřič tepla v dodávce provozovatele CZT | [14 empty] | P | 2
| VV |  | pouze montáž - měřič tepla je v dodávce provozovatele CZT | [14 empty] | VV | 2 | 1 | True | 0 | ROZPOCET
| VV |  | 1 |  | 1 | [12 empty] | VV | 2 | 2 | True | 1 | ROZPOCET
48 | K | 734209114 | Montáž závitových armatur se 2 závity G 3/4 (DN 20) | kus | 1 |  | 0 | CS ÚRS 2025 01 |  | snížená |  | 0 | 0.0001 | 0.0001 | 0 | 0 | 16 | K | 2 |  |  |  | ROZPOCET | 0 | 0 | 0 | 0 | 0 | 2 | 0 | 16 | 34529247
| Online PSC |  | https://podminky.urs.cz/item/CS_URS_2025_01/734209114 | [14 empty] | Online PSC | 2
49 | M | 734300200R | přepouštěcí ventil DN20 s přímým nastavením tlaku o rozsahu 5-50 kPa, vč. připojení | kus | 1 |  | 0 | vlastní |  | snížená |  | 0 | 0 | 0 | 0 | 0 | 32 | M | 2 |  |  |  | ROZPOCET | 0 | 0 | 0 | 0 | 0 | 2 | 0 | 16 | -602187871
50 | K | 734209116 | Montáž závitových armatur se 2 závity G 5/4 (DN 32) | kus | 1 |  | 0 | CS ÚRS 2025 01 |  | snížená |  | 0 | 0.00021 | 0.00021 | 0 | 0 | 16 | K | 2 |  |  |  | ROZPOCET | 0 | 0 | 0 | 0 | 0 | 2 | 0 | 16 | -52096420
| Online PSC |  | https://podminky.urs.cz/item/CS_URS_2025_01/734209116 | [14 empty] | Online PSC | 2
51 | M | 734300100R | regulátor diferenčního tlaku DN32 G11/4", plynulé nastavení 10-40 kPa, kapilára 1 m, vč. připojení | kus | 1 |  | 0 | vlastní |  | snížená |  | 0 | 0 | 0 | 0 | 0 | 32 | M | 2 |  |  |  | ROZPOCET | 0 | 0 | 0 | 0 | 0 | 2 | 0 | 16 | -1024601684
52 | K | 734209123 | Montáž závitových armatur se 3 závity G 1/2 (DN 15) | kus | 1 |  | 0 | CS ÚRS 2025 01 |  | snížená |  | 0 | 0.00012 | 0.00012 | 0 | 0 | 16 | K | 2 |  |  |  | ROZPOCET | 0 | 0 | 0 | 0 | 0 | 2 | 0 | 16 | -52242269
| Online PSC |  | https://podminky.urs.cz/item/CS_URS_2025_01/734209123 | [14 empty] | Online PSC | 2
| VV |  | dodávka regulačního ventilu je součástí profese M+R | [14 empty] | VV | 2 | 1 | True | 0 | ROZPOCET
| VV |  | 1 |  | 1 | [12 empty] | VV | 2 | 2 | True | 1 | ROZPOCET
53 | K | 734209124 | Montáž závitových armatur se 3 závity G 3/4 (DN 20) | kus | 1 |  | 0 | CS ÚRS 2025 01 |  | snížená |  | 0 | 0.00015 | 0.00015 | 0 | 0 | 16 | K | 2 |  |  |  | ROZPOCET | 0 | 0 | 0 | 0 | 0 | 2 | 0 | 16 | 1616569552
| Online PSC |  | https://podminky.urs.cz/item/CS_URS_2025_01/734209124 | [14 empty] | Online PSC | 2
| VV |  | dodávka regulačního ventilu je součástí profese M+R | [14 empty] | VV | 2 | 1 | True | 0 | ROZPOCET
| VV |  | 1 |  | 1 | [12 empty] | VV | 2 | 2 | True | 1 | ROZPOCET
54 | K | 734220121 | Ventily regulační závitové vyvažovací přímé s vypouštěním PN 25 do 120°C G 3/8 | kus | 1 |  | 0 | CS ÚRS 2025 01 |  | snížená |  | 0 | 0.00067 | 0.00067 | 0 | 0 | 16 | K | 2 |  |  |  | ROZPOCET | 0 | 0 | 0 | 0 | 0 | 2 | 0 | 16 | -502095320
| Online PSC |  | https://podminky.urs.cz/item/CS_URS_2025_01/734220121 | [14 empty] | Online PSC | 2
55 | K | 734220123 | Ventily regulační závitové vyvažovací přímé s vypouštěním PN 25 do 120°C G 3/4 | kus | 2 |  | 0 | CS ÚRS 2025 01 |  | snížená |  | 0 | 0.00081 | 0.00162 | 0 | 0 | 16 | K | 2 |  |  |  | ROZPOCET | 0 | 0 | 0 | 0 | 0 | 2 | 0 | 16 | 1883217898
| Online PSC |  | https://podminky.urs.cz/item/CS_URS_2025_01/734220123 | [14 empty] | Online PSC | 2
56 | K | 734220124 | Ventily regulační závitové vyvažovací přímé s vypouštěním PN 25 do 120°C G 1 | kus | 2 |  | 0 | CS ÚRS 2025 01 |  | snížená |  | 0 | 0.00095 | 0.0019 | 0 | 0 | 16 | K | 2 |  |  |  | ROZPOCET | 0 | 0 | 0 | 0 | 0 | 2 | 0 | 16 | 193158376
| Online PSC |  | https://podminky.urs.cz/item/CS_URS_2025_01/734220124 | [14 empty] | Online PSC | 2
57 | K | 734220125 | Ventily regulační závitové vyvažovací přímé s vypouštěním PN 25 do 120°C G 5/4 | kus | 1 |  | 0 | CS ÚRS 2025 01 |  | snížená |  | 0 | 0.00122 | 0.00122 | 0 | 0 | 16 | K | 2 |  |  |  | ROZPOCET | 0 | 0 | 0 | 0 | 0 | 2 | 0 | 16 | -1463774270
| Online PSC |  | https://podminky.urs.cz/item/CS_URS_2025_01/734220125 | [14 empty] | Online PSC | 2
58 | K | 734221536 | Ventily regulační závitové termostatické bez hlavice ovládání PN 16 do 110°C rohové dvouregulační G 1/2 | kus | 14 |  | 0 | CS ÚRS 2025 01 |  | snížená |  | 0 | 0.00028 | 0.00392 | 0 | 0 | 16 | K | 2 |  |  |  | ROZPOCET | 0 | 0 | 0 | 0 | 0 | 2 | 0 | 16 | -1159931435
| Online PSC |  | https://podminky.urs.cz/item/CS_URS_2025_01/734221536 | [14 empty] | Online PSC | 2
59 | K | 734221681 | Ventily regulační závitové hlavice termostatické pro ovládání ventilů PN 10 do 110°C kapalinové s vestavěným čidlem | kus | 14 |  | 0 | CS ÚRS 2025 01 |  | snížená |  | 0 | 0.00014 | 0.00196 | 0 | 0 | 16 | K | 2 |  |  |  | ROZPOCET | 0 | 0 | 0 | 0 | 0 | 2 | 0 | 16 | -2114234181
| Online PSC |  | https://podminky.urs.cz/item/CS_URS_2025_01/734221681 | [14 empty] | Online PSC | 2
60 | K | 734221682 | Ventily regulační závitové hlavice termostatické pro ovládání ventilů PN 10 do 110°C kapalinové otopných těles VK | kus | 8 |  | 0 | CS ÚRS 2025 01 |  | snížená |  | 0 | 0.00014 | 0.00112 | 0 | 0 | 16 | K | 2 |  |  |  | ROZPOCET | 0 | 0 | 0 | 0 | 0 | 2 | 0 | 16 | -1926753611
| Online PSC |  | https://podminky.urs.cz/item/CS_URS_2025_01/734221682 | [14 empty] | Online PSC | 2
61 | K | 734242415 | Ventily zpětné závitové PN 16 do 110°C přímé G 5/4 | kus | 1 |  | 0 | CS ÚRS 2025 01 |  | snížená |  | 0 | 0.00058 | 0.00058 | 0 | 0 | 16 | K | 2 |  |  |  | ROZPOCET | 0 | 0 | 0 | 0 | 0 | 2 | 0 | 16 | 1552256197
| Online PSC |  | https://podminky.urs.cz/item/CS_URS_2025_01/734242415 | [14 empty] | Online PSC | 2
62 | K | 734242416 | Ventily zpětné závitové PN 16 do 110°C přímé G 6/4 | kus | 1 |  | 0 | CS ÚRS 2025 01 |  | snížená |  | 0 | 0.0007 | 0.0007 | 0 | 0 | 16 | K | 2 |  |  |  | ROZPOCET | 0 | 0 | 0 | 0 | 0 | 2 | 0 | 16 | -1211852057
| Online PSC |  | https://podminky.urs.cz/item/CS_URS_2025_01/734242416 | [14 empty] | Online PSC | 2
63 | K | 734261402 | Šroubení připojovací armatury radiátorů VK PN 10 do 110°C, regulační uzavíratelné rohové G 1/2 x 18 | kus | 8 |  | 0 | CS ÚRS 2025 01 |  | snížená |  | 0 | 0.0007 | 0.0056 | 0 | 0 | 16 | K | 2 |  |  |  | ROZPOCET | 0 | 0 | 0 | 0 | 0 | 2 | 0 | 16 | -1080047799
| Online PSC |  | https://podminky.urs.cz/item/CS_URS_2025_01/734261402 | [14 empty] | Online PSC | 2
64 | K | 734261417 | Šroubení regulační radiátorové rohové s vypouštěním G 1/2 | kus | 14 |  | 0 | CS ÚRS 2025 01 |  | snížená |  | 0 | 0.00024 | 0.00336 | 0 | 0 | 16 | K | 2 |  |  |  | ROZPOCET | 0 | 0 | 0 | 0 | 0 | 2 | 0 | 16 | -404668800
| Online PSC |  | https://podminky.urs.cz/item/CS_URS_2025_01/734261417 | [14 empty] | Online PSC | 2
65 | K | 734291123 | Ostatní armatury kohouty plnicí a vypouštěcí PN 10 do 90°C G 1/2 | kus | 21 |  | 0 | CS ÚRS 2025 01 |  | snížená |  | 0 | 0.00022 | 0.00462 | 0 | 0 | 16 | K | 2 |  |  |  | ROZPOCET | 0 | 0 | 0 | 0 | 0 | 2 | 0 | 16 | -1678631630
| Online PSC |  | https://podminky.urs.cz/item/CS_URS_2025_01/734291123 | [14 empty] | Online PSC | 2
66 | K | 734291257 | Ostatní armatury filtry závitové pro topné a chladicí systémy PN 16 do 160°C přímé s vnitřními závity G 1 1/2 | kus | 2 |  | 0 | CS ÚRS 2025 01 |  | snížená |  | 0 | 0.00124 | 0.00248 | 0 | 0 | 16 | K | 2 |  |  |  | ROZPOCET | 0 | 0 | 0 | 0 | 0 | 2 | 0 | 16 | 1315985622
| Online PSC |  | https://podminky.urs.cz/item/CS_URS_2025_01/734291257 | [14 empty] | Online PSC | 2
67 | K | 734292716 | Ostatní armatury kulové kohouty PN 42 do 185°C přímé vnitřní závit G 1 1/4 | kus | 4 |  | 0 | CS ÚRS 2025 01 |  | snížená |  | 0 | 0.0007 | 0.0028 | 0 | 0 | 16 | K | 2 |  |  |  | ROZPOCET | 0 | 0 | 0 | 0 | 0 | 2 | 0 | 16 | -366874820
| Online PSC |  | https://podminky.urs.cz/item/CS_URS_2025_01/734292716 | [14 empty] | Online PSC | 2
68 | K | 734292717 | Ostatní armatury kulové kohouty PN 42 do 185°C přímé vnitřní závit G 1 1/2 | kus | 6 |  | 0 | CS ÚRS 2025 01 |  | snížená |  | 0 | 0.00107 | 0.00642 | 0 | 0 | 16 | K | 2 |  |  |  | ROZPOCET | 0 | 0 | 0 | 0 | 0 | 2 | 0 | 16 | -506097524
| Online PSC |  | https://podminky.urs.cz/item/CS_URS_2025_01/734292717 | [14 empty] | Online PSC | 2
69 | K | HZS2221 | Hodinové zúčtovací sazby profesí PSV provádění stavebních instalací topenář | hod | 2.5 |  | 0 | CS ÚRS 2025 01 |  | snížená |  | 0 | 0 | 0 | 0 | 0 | 16 | K | 2 |  |  |  | ROZPOCET | 0 | 0 | 0 | 0 | 0 | 2 | 0 | 16 | -1831204430
| Online PSC |  | https://podminky.urs.cz/item/CS_URS_2025_01/HZS2221 | [14 empty] | Online PSC | 2
| VV |  | montáž | [14 empty] | VV | 2 | 1 | True | 0 | ROZPOCET
| VV |  | Kulový kohout ocelový přivařovací DN20 s nerez.koulí, max. PN25 při 180 °C | [14 empty] | VV | 2 | 1 | True | 0 | ROZPOCET
| VV |  | 3*0,5 |  | 1.5 | [12 empty] | VV | 2 | 2 | True | 0 | ROZPOCET
| VV |  | Kulový kohout ocelový přivařovací DN40 s nerez.koulí, max. PN25 při 180 °C | [14 empty] | VV | 2 | 1 | True | 0 | ROZPOCET
| VV |  | 2*0,5 |  | 1 | [12 empty] | VV | 2 | 2 | True | 0 | ROZPOCET
| VV |  | Součet |  | 2.5 | [12 empty] | VV | 2 | 4 | True | 1 | ROZPOCET
70 | M | 734295010R1 | kulový kohout ocelový přivařovací DN20 s nerez.koulí, max. PN25 při 180 °C | kus | 3 |  | 0 | vlastní |  | snížená |  | 0 | 0 | 0 | 0 | 0 | 32 | M | 2 |  |  |  | ROZPOCET | 0 | 0 | 0 | 0 | 0 | 2 | 0 | 16 | 737268327
| P |  | Poznámka k položce: Vstupní armatury navařovací - požadavek provozovatele venkovních rozvodů tepla | [14 empty] | P | 2
| VV |  | 3 |  | 3 | [12 empty] | VV | 2 | 2 | True | 1 | ROZPOCET
71 | M | 734295010R2 | kulový kohout ocelový přivařovací DN40 s nerez.koulí, max. PN25 při 180 °C | kus | 2 |  | 0 | vlastní |  | snížená |  | 0 | 0 | 0 | 0 | 0 | 32 | M | 2 |  |  |  | ROZPOCET | 0 | 0 | 0 | 0 | 0 | 2 | 0 | 16 | 473150132
| P |  | Poznámka k položce: Vstupní armatury navařovací - požadavek provozovatele venkovních rozvodů tepla | [14 empty] | P | 2
| VV |  | 2 |  | 2 | [12 empty] | VV | 2 | 2 | True | 1 | ROZPOCET
72 | K | 734411101 | Teploměry technické s pevným stonkem a jímkou zadní připojení (axiální) průměr 63 mm délka stonku 50 mm | kus | 6 |  | 0 | CS ÚRS 2025 01 |  | snížená |  | 0 | 0.00052 | 0.00312 | 0 | 0 | 16 | K | 2 |  |  |  | ROZPOCET | 0 | 0 | 0 | 0 | 0 | 2 | 0 | 16 | -301947602
| Online PSC |  | https://podminky.urs.cz/item/CS_URS_2025_01/734411101 | [14 empty] | Online PSC | 2
73 | K | 734421101 | Tlakoměry s pevným stonkem a zpětnou klapkou spodní připojení (radiální) tlaku 0-16 bar průměru 50 mm | kus | 1 |  | 0 | CS ÚRS 2025 01 |  | snížená |  | 0 | 0.00147 | 0.00147 | 0 | 0 | 16 | K | 2 |  |  |  | ROZPOCET | 0 | 0 | 0 | 0 | 0 | 2 | 0 | 16 | 1623131667
| Online PSC |  | https://podminky.urs.cz/item/CS_URS_2025_01/734421101 | [14 empty] | Online PSC | 2
74 | K | 734424102 | Tlakoměry kondenzační smyčky k přivaření, PN 250 do 300°C stočené | kus | 1 |  | 0 | CS ÚRS 2025 01 |  | snížená |  | 0 | 0.00085 | 0.00085 | 0 | 0 | 16 | K | 2 |  |  |  | ROZPOCET | 0 | 0 | 0 | 0 | 0 | 2 | 0 | 16 | -1178652120
| Online PSC |  | https://podminky.urs.cz/item/CS_URS_2025_01/734424102 | [14 empty] | Online PSC | 2
75 | K | 734494213 | Měřicí armatury návarky s trubkovým závitem G 1/2 | kus | 2 |  | 0 | CS ÚRS 2025 01 |  | snížená |  | 0 | 0.00024 | 0.00048 | 0 | 0 | 16 | K | 2 |  |  |  | ROZPOCET | 0 | 0 | 0 | 0 | 0 | 2 | 0 | 16 | -389526800
| Online PSC |  | https://podminky.urs.cz/item/CS_URS_2025_01/734494213 | [14 empty] | Online PSC | 2
76 | K | 998734101 | Přesun hmot pro armatury stanovený z hmotnosti přesunovaného materiálu vodorovná dopravní vzdálenost do 50 m základní v objektech výšky do 6 m | t | 0.05 |  | 0 | CS ÚRS 2025 01 |  | snížená |  | 0 | 0 | 0 | 0 | 0 | 16 | K | 2 |  |  |  | ROZPOCET | 0 | 0 | 0 | 0 | 0 | 2 | 0 | 16 | -1511755511
| Online PSC |  | https://podminky.urs.cz/item/CS_URS_2025_01/998734101 | [14 empty] | Online PSC | 2
| D | 735 | Ústřední vytápění - otopná tělesa |  |  |  | 0 |  |  |  |  | 0 |  | 0.81167 |  | 0 | 2 | D | 1 |  |  |  | ROZPOCET | [6 empty] | 0
77 | K | 735151576 | Otopná tělesa panelová dvoudesková PN 1,0 MPa, T do 110°C se dvěma přídavnými přestupními plochami výšky tělesa 600 mm stavební délky / výkonu 900 mm / 1511 W | kus | 12 |  | 0 | CS ÚRS 2025 01 |  | snížená |  | 0 | 0.03154 | 0.37848 | 0 | 0 | 16 | K | 2 |  |  |  | ROZPOCET | 0 | 0 | 0 | 0 | 0 | 2 | 0 | 16 | 1527115548
| Online PSC |  | https://podminky.urs.cz/item/CS_URS_2025_01/735151576 | [14 empty] | Online PSC | 2
78 | K | 735151596 | Otopná tělesa panelová dvoudesková PN 1,0 MPa, T do 110°C se dvěma přídavnými přestupními plochami výšky tělesa 900 mm stavební délky / výkonu 900 mm / 2082 W | kus | 2 |  | 0 | CS ÚRS 2025 01 |  | snížená |  | 0 | 0.05071 | 0.10142 | 0 | 0 | 16 | K | 2 |  |  |  | ROZPOCET | 0 | 0 | 0 | 0 | 0 | 2 | 0 | 16 | 1705914105
| Online PSC |  | https://podminky.urs.cz/item/CS_URS_2025_01/735151596 | [14 empty] | Online PSC | 2
79 | K | 735152171 | Otopná tělesa panelová VK jednodesková PN 1,0 MPa, T do 110°C bez přídavné přestupní plochy výšky tělesa 600 mm stavební délky / výkonu 400 mm / 242 W | kus | 2 |  | 0 | CS ÚRS 2025 01 |  | snížená |  | 0 | 0.0072 | 0.0144 | 0 | 0 | 16 | K | 2 |  |  |  | ROZPOCET | 0 | 0 | 0 | 0 | 0 | 2 | 0 | 16 | 1203608944
| Online PSC |  | https://podminky.urs.cz/item/CS_URS_2025_01/735152171 | [14 empty] | Online PSC | 2
80 | K | 735152271 | Otopná tělesa panelová VK jednodesková PN 1,0 MPa, T do 110°C s jednou přídavnou přestupní plochou výšky tělesa 600 mm stavební délky / výkonu 400 mm / 401 W | kus | 2 |  | 0 | CS ÚRS 2025 01 |  | snížená |  | 0 | 0.01035 | 0.0207 | 0 | 0 | 16 | K | 2 |  |  |  | ROZPOCET | 0 | 0 | 0 | 0 | 0 | 2 | 0 | 16 | 1484930066
| Online PSC |  | https://podminky.urs.cz/item/CS_URS_2025_01/735152271 | [14 empty] | Online PSC | 2
81 | K | 735152272 | Otopná tělesa panelová VK jednodesková PN 1,0 MPa, T do 110°C s jednou přídavnou přestupní plochou výšky tělesa 600 mm stavební délky / výkonu 500 mm / 501 W | kus | 1 |  | 0 | CS ÚRS 2025 01 |  | snížená |  | 0 | 0.01245 | 0.01245 | 0 | 0 | 16 | K | 2 |  |  |  | ROZPOCET | 0 | 0 | 0 | 0 | 0 | 2 | 0 | 16 | 187660440
| Online PSC |  | https://podminky.urs.cz/item/CS_URS_2025_01/735152272 | [14 empty] | Online PSC | 2
82 | K | 735152574 | Otopná tělesa panelová VK dvoudesková PN 1,0 MPa, T do 110°C se dvěma přídavnými přestupními plochami výšky tělesa 600 mm stavební délky / výkonu 700 mm / 1175 W | kus | 1 |  | 0 | CS ÚRS 2025 01 |  | snížená |  | 0 | 0.02502 | 0.02502 | 0 | 0 | 16 | K | 2 |  |  |  | ROZPOCET | 0 | 0 | 0 | 0 | 0 | 2 | 0 | 16 | 752132974
| Online PSC |  | https://podminky.urs.cz/item/CS_URS_2025_01/735152574 | [14 empty] | Online PSC | 2
83 | K | 735152577 | Otopná tělesa panelová VK dvoudesková PN 1,0 MPa, T do 110°C se dvěma přídavnými přestupními plochami výšky tělesa 600 mm stavební délky / výkonu 1000 mm / 1679 W | kus | 2 |  | 0 | CS ÚRS 2025 01 |  | snížená |  | 0 | 0.0348 | 0.0696 | 0 | 0 | 16 | K | 2 |  |  |  | ROZPOCET | 0 | 0 | 0 | 0 | 0 | 2 | 0 | 16 | 687648512
| Online PSC |  | https://podminky.urs.cz/item/CS_URS_2025_01/735152577 | [14 empty] | Online PSC | 2
84 | K | 735164512 | Otopná tělesa trubková montáž těles na stěnu výšky tělesa přes 1500 mm | kus | 4 |  | 0 | CS ÚRS 2025 01 |  | snížená |  | 0 | 0 | 0 | 0 | 0 | 16 | K | 2 |  |  |  | ROZPOCET | 0 | 0 | 0 | 0 | 0 | 2 | 0 | 16 | 1894287819
| Online PSC |  | https://podminky.urs.cz/item/CS_URS_2025_01/735164512 | [14 empty] | Online PSC | 2
85 | M | 54153074 | těleso trubkové přímotopné elektrické 1810x750mm 800W | kus | 4 |  | 0 | CS ÚRS 2025 01 |  | snížená |  | 0 | 0.0474 | 0.1896 | 0 | 0 | 32 | M | 2 |  |  |  | ROZPOCET | 0 | 0 | 0 | 0 | 0 | 2 | 0 | 16 | -1153892629
86 | K | 998735101 | Přesun hmot pro otopná tělesa stanovený z hmotnosti přesunovaného materiálu vodorovná dopravní vzdálenost do 50 m základní v objektech výšky do 6 m | t | 0.812 |  | 0 | CS ÚRS 2025 01 |  | snížená |  | 0 | 0 | 0 | 0 | 0 | 16 | K | 2 |  |  |  | ROZPOCET | 0 | 0 | 0 | 0 | 0 | 2 | 0 | 16 | 706634426
| Online PSC |  | https://podminky.urs.cz/item/CS_URS_2025_01/998735101 | [14 empty] | Online PSC | 2
| D | 736 | Ústřední vytápění - plošné vytápění a chlazení |  |  |  | 0 |  |  |  |  | 0 |  | 1.2176 |  | 0 | 2 | D | 1 |  |  |  | ROZPOCET | [6 empty] | 0
87 | K | 736110201 | Trubkové teplovodní podlahové vytápění rozvod v systémové desce potrubí polyethylen PE-Xa nebo PE-Xb (s kyslíkovou bariérou) rozvodné potrubí 16x2 mm, rozteč 100 mm | m | 3768 |  | 0 | CS ÚRS 2025 01 |  | snížená |  | 0 | 0.0001 | 0.3768 | 0 | 0 | 16 | K | 2 |  |  |  | ROZPOCET | 0 | 0 | 0 | 0 | 0 | 2 | 0 | 16 | 81904388
| Online PSC |  | https://podminky.urs.cz/item/CS_URS_2025_01/736110201 | [14 empty] | Online PSC | 2
| VV |  | projektová dokumentace D1_Stavební objekty | [14 empty] | VV | 2 | 1 | True | 0 | ROZPOCET
| VV |  | D.1.4._Technika prostředí staveb_vytápění | [14 empty] | VV | 2 | 1 | True | 0 | ROZPOCET
| VV |  | 3768,0 |  | 3768 | [12 empty] | VV | 2 | 2 | True | 1 | ROZPOCET
88 | K | 736110261 | Trubkové teplovodní podlahové vytápění systémová deska s tepelnou izolací, výšky 30 až 31 mm | m2 | 553 |  | 0 | CS ÚRS 2025 01 |  | snížená |  | 0 | 0.00121 | 0.66913 | 0 | 0 | 16 | K | 2 |  |  |  | ROZPOCET | 0 | 0 | 0 | 0 | 0 | 2 | 0 | 16 | -991105919
| Online PSC |  | https://podminky.urs.cz/item/CS_URS_2025_01/736110261 | [14 empty] | Online PSC | 2
89 | K | 736110652 | Trubkové teplovodní podlahové vytápění doplňkové prvky okrajový izolační pruh | m | 608 |  | 0 | CS ÚRS 2025 01 |  | snížená |  | 0 | 6e-05 | 0.03648 | 0 | 0 | 16 | K | 2 |  |  |  | ROZPOCET | 0 | 0 | 0 | 0 | 0 | 2 | 0 | 16 | 1970501053
| Online PSC |  | https://podminky.urs.cz/item/CS_URS_2025_01/736110652 | [14 empty] | Online PSC | 2
90 | K | 736110653 | Trubkové teplovodní podlahové vytápění doplňkové prvky ochranná trubka | m | 68 |  | 0 | CS ÚRS 2025 01 |  | snížená |  | 0 | 0.0001 | 0.0068 | 0 | 0 | 16 | K | 2 |  |  |  | ROZPOCET | 0 | 0 | 0 | 0 | 0 | 2 | 0 | 16 | 1436861716
| Online PSC |  | https://podminky.urs.cz/item/CS_URS_2025_01/736110653 | [14 empty] | Online PSC | 2
91 | K | 736110654 | Trubkové teplovodní podlahové vytápění doplňkové prvky spárový (dilatační) profil | m | 40 |  | 0 | CS ÚRS 2025 01 |  | snížená |  | 0 | 6e-05 | 0.0024 | 0 | 0 | 16 | K | 2 |  |  |  | ROZPOCET | 0 | 0 | 0 | 0 | 0 | 2 | 0 | 16 | 1730582761
| Online PSC |  | https://podminky.urs.cz/item/CS_URS_2025_01/736110654 | [14 empty] | Online PSC | 2
92 | K | 736111010 | Trubkové teplovodní podlahové vytápění rozdělovače mosazné s průtokoměry jedenáctiokruhové | kus | 2 |  | 0 | CS ÚRS 2025 01 |  | snížená |  | 0 | 0.00712 | 0.01424 | 0 | 0 | 16 | K | 2 |  |  |  | ROZPOCET | 0 | 0 | 0 | 0 | 0 | 2 | 0 | 16 | 1109641688
| Online PSC |  | https://podminky.urs.cz/item/CS_URS_2025_01/736111010 | [14 empty] | Online PSC | 2
93 | K | 736111011 | Trubkové teplovodní podlahové vytápění rozdělovače mosazné s průtokoměry dvanáctiokruhové | kus | 2 |  | 0 | CS ÚRS 2025 01 |  | snížená |  | 0 | 0.00765 | 0.0153 | 0 | 0 | 16 | K | 2 |  |  |  | ROZPOCET | 0 | 0 | 0 | 0 | 0 | 2 | 0 | 16 | 1135442321
| Online PSC |  | https://podminky.urs.cz/item/CS_URS_2025_01/736111011 | [14 empty] | Online PSC | 2
94 | K | 736111033 | Trubkové teplovodní podlahové vytápění připojovací šroubení rozdělovače, potrubí 16x2,0 mm | kus | 46 |  | 0 | CS ÚRS 2025 01 |  | snížená |  | 0 | 6e-05 | 0.00276 | 0 | 0 | 16 | K | 2 |  |  |  | ROZPOCET | 0 | 0 | 0 | 0 | 0 | 2 | 0 | 16 | 1155155733
| Online PSC |  | https://podminky.urs.cz/item/CS_URS_2025_01/736111033 | [14 empty] | Online PSC | 2
95 | K | 736111105 | Trubkové teplovodní podlahové vytápění skříně rozdělovače pod omítku, pro rozdělovač s počtem okruhů přes 12 | kus | 4 |  | 0 | CS ÚRS 2025 01 |  | snížená |  | 0 | 0.02059 | 0.08236 | 0 | 0 | 16 | K | 2 |  |  |  | ROZPOCET | 0 | 0 | 0 | 0 | 0 | 2 | 0 | 16 | 1826811924
| Online PSC |  | https://podminky.urs.cz/item/CS_URS_2025_01/736111105 | [14 empty] | Online PSC | 2
96 | K | 736111132 | Trubkové teplovodní podlahové vytápění regulační zařízení prostorový termostat programovatelný | kus | 24 |  | 0 | CS ÚRS 2025 01 |  | snížená |  | 0 | 0.00015 | 0.0036 | 0 | 0 | 16 | K | 2 |  |  |  | ROZPOCET | 0 | 0 | 0 | 0 | 0 | 2 | 0 | 16 | 1988775627
| Online PSC |  | https://podminky.urs.cz/item/CS_URS_2025_01/736111132 | [14 empty] | Online PSC | 2
97 | K | 736111133 | Trubkové teplovodní podlahové vytápění regulační zařízení elektrotermická hlavice | kus | 38 |  | 0 | CS ÚRS 2025 01 |  | snížená |  | 0 | 0.00012 | 0.00456 | 0 | 0 | 16 | K | 2 |  |  |  | ROZPOCET | 0 | 0 | 0 | 0 | 0 | 2 | 0 | 16 | -1982476952
| Online PSC |  | https://podminky.urs.cz/item/CS_URS_2025_01/736111133 | [14 empty] | Online PSC | 2
98 | K | 736111134 | Trubkové teplovodní podlahové vytápění regulační zařízení elektronický rozvaděč | kus | 8 |  | 0 | CS ÚRS 2025 01 |  | snížená |  | 0 | 0.0004 | 0.0032 | 0 | 0 | 16 | K | 2 |  |  |  | ROZPOCET | 0 | 0 | 0 | 0 | 0 | 2 | 0 | 16 | -1701977060
| Online PSC |  | https://podminky.urs.cz/item/CS_URS_2025_01/736111134 | [14 empty] | Online PSC | 2
99 | K | HZS2221 | Hodinové zúčtovací sazby profesí PSV provádění stavebních instalací topenář | hod | 13.413 |  | 0 | CS ÚRS 2025 01 |  | snížená |  | 0 | 0 | 0 | 0 | 0 | 16 | K | 2 |  |  |  | ROZPOCET | 0 | 0 | 0 | 0 | 0 | 2 | 0 | 16 | 1571166980
| Online PSC |  | https://podminky.urs.cz/item/CS_URS_2025_01/HZS2221 | [14 empty] | Online PSC | 2
| VV |  | montáž | [14 empty] | VV | 2 | 1 | True | 0 | ROZPOCET
| VV |  | Trubkové teplovodní podlahové vytápění - plastifikátor do betonové směsi | [14 empty] | VV | 2 | 1 | True | 0 | ROZPOCET
| VV |  | 121,66*0,08 |  | 9.733 | [12 empty] | VV | 2 | 2 | True | 0 | ROZPOCET
| VV |  | Trubkové teplovodní podlahové vytápění - vodicí oblouk pro potrubí 17/2 | [14 empty] | VV | 2 | 1 | True | 0 | ROZPOCET
| VV |  | 46*0,08 |  | 3.68 | [12 empty] | VV | 2 | 2 | True | 0 | ROZPOCET
| VV |  | Součet |  | 13.413 | [12 empty] | VV | 2 | 4 | True | 1 | ROZPOCET
100 | M | 736511145R | trubkové teplovodní podlahové vytápění - plastifikátor do betonové směsi | kus | 121.66 |  | 0 | vlastní |  | snížená |  | 0 | 0 | 0 | 0 | 0 | 32 | M | 2 |  |  |  | ROZPOCET | 0 | 0 | 0 | 0 | 0 | 2 | 0 | 16 | 1234242836
| VV |  | 553*0,22 |  | 121.66 | [12 empty] | VV | 2 | 2 | True | 0 | ROZPOCET
| VV |  | Součet |  | 121.66 | [12 empty] | VV | 2 | 4 | True | 1 | ROZPOCET
101 | M | 736511146R | trubkové teplovodní podlahové vytápění - vodicí oblouk pro potrubí 17/2 | kus | 46 |  | 0 | vlastní |  | snížená |  | 0 | 0 | 0 | 0 | 0 | 32 | M | 2 |  |  |  | ROZPOCET | 0 | 0 | 0 | 0 | 0 | 2 | 0 | 16 | -486895081
102 | K | 998733101 | Přesun hmot pro rozvody potrubí stanovený z hmotnosti přesunovaného materiálu vodorovná dopravní vzdálenost do 50 m základní v objektech výšky do 6 m | t | 1.218 |  | 0 | CS ÚRS 2025 01 |  | snížená |  | 0 | 0 | 0 | 0 | 0 | 16 | K | 2 |  |  |  | ROZPOCET | 0 | 0 | 0 | 0 | 0 | 2 | 0 | 16 | 1409515068
| Online PSC |  | https://podminky.urs.cz/item/CS_URS_2025_01/998733101 | [14 empty] | Online PSC | 2
| D | 767 | Konstrukce zámečnické |  |  |  | 0 |  |  |  |  | 0 |  | 0.44626 |  | 0 | 2 | D | 1 |  |  |  | ROZPOCET | [6 empty] | 0
103 | K | 767995112 | Montáž ostatních atypických zámečnických konstrukcí hmotnosti přes 5 do 10 kg | kg | 421 |  | 0 | CS ÚRS 2025 01 |  | snížená |  | 0 | 6e-05 | 0.02526 | 0 | 0 | 16 | K | 2 |  |  |  | ROZPOCET | 0 | 0 | 0 | 0 | 0 | 2 | 0 | 16 | -1641550341
| Online PSC |  | https://podminky.urs.cz/item/CS_URS_2025_01/767995112 | [14 empty] | Online PSC | 2
| VV |  | -podpěry pod těleso rozdělovače a sběrače do podlahy (4 ks) | [14 empty] | VV | 2 | 1 | True | 0 | ROZPOCET
| VV |  | 4*25 |  | 100 | [12 empty] | VV | 2 | 2 | True | 0 | ROZPOCET
| VV |  | -stropní závěs pro 2 trubky dl. 400 mm (30 ks): | [14 empty] | VV | 2 | 1 | True | 0 | ROZPOCET
| VV |  | 30*7,5 |  | 225 | [12 empty] | VV | 2 | 2 | True | 0 | ROZPOCET
| VV |  | -stropní závěs pro 4 trubky dl. 800 mm ( 8 ks): | [14 empty] | VV | 2 | 1 | True | 0 | ROZPOCET
| VV |  | 8*12 |  | 96 | [12 empty] | VV | 2 | 2 | True | 0 | ROZPOCET
| VV |  | Součet |  | 421 | [12 empty] | VV | 2 | 4 | True | 1 | ROZPOCET
104 | M | 14550212 | profil ocelový svařovaný jakost S235 průřez čtvercový 15x15x1,5mm | t | 0.421 |  | 0 | CS ÚRS 2025 01 |  | snížená |  | 0 | 1 | 0.421 | 0 | 0 | 32 | M | 2 |  |  |  | ROZPOCET | 0 | 0 | 0 | 0 | 0 | 2 | 0 | 16 | -423097204
105 | K | 998767102 | Přesun hmot pro zámečnické konstrukce stanovený z hmotnosti přesunovaného materiálu vodorovná dopravní vzdálenost do 50 m základní v objektech výšky přes 6 do 12 m | t | 0.446 |  | 0 | CS ÚRS 2025 01 |  | snížená |  | 0 | 0 | 0 | 0 | 0 | 16 | K | 2 |  |  |  | ROZPOCET | 0 | 0 | 0 | 0 | 0 | 2 | 0 | 16 | -1997763526
| Online PSC |  | https://podminky.urs.cz/item/CS_URS_2025_01/998767102 | [14 empty] | Online PSC | 2
| D | 783 | Dokončovací práce - nátěry |  |  |  | 0 |  |  |  |  | 0 |  | 0.01571 |  | 0 | 2 | D | 1 |  |  |  | ROZPOCET | [6 empty] | 0
106 | K | 783304100 | Provedení nátěru zámečnických konstrukcí základního nebo základního antikorozního jednonásobného | m2 | 27.365 |  | 0 | CS ÚRS 2025 01 |  | snížená |  | 0 | 0 | 0 | 0 | 0 | 16 | K | 2 |  |  |  | ROZPOCET | 0 | 0 | 0 | 0 | 0 | 2 | 0 | 16 | -1800868733
| Online PSC |  | https://podminky.urs.cz/item/CS_URS_2025_01/783304100 | [14 empty] | Online PSC | 2
| VV |  | 0,421*65 |  | 27.365 | [12 empty] | VV | 2 | 2 | True | 0 | ROZPOCET
| VV |  | Součet |  | 27.365 | [12 empty] | VV | 2 | 4 | True | 1 | ROZPOCET
107 | M | 24621533 | hmota nátěrová syntetická samozákladující na kovy | kg | 2.2 |  | 0 | CS ÚRS 2025 01 |  | snížená |  | 0 | 0.001 | 0.0022 | 0 | 0 | 32 | M | 2 |  |  |  | ROZPOCET | 0 | 0 | 0 | 0 | 0 | 2 | 0 | 16 | -270928589
| VV |  | 2,0*1,1 "Přepočtené koeficientem množství |  | 2.2 | [12 empty] | VV | 2 | 2 | True | 1 | ROZPOCET
108 | K | 783307100 | Provedení nátěru zámečnických konstrukcí krycího jednonásobného | m2 | 27.365 |  | 0 | CS ÚRS 2025 01 |  | snížená |  | 0 | 0 | 0 | 0 | 0 | 16 | K | 2 |  |  |  | ROZPOCET | 0 | 0 | 0 | 0 | 0 | 2 | 0 | 16 | -479795637
| Online PSC |  | https://podminky.urs.cz/item/CS_URS_2025_01/783307100 | [14 empty] | Online PSC | 2
109 | M | 24628055 | hmota nátěrová vodou ředitelná vrchní (email) pro tepelně namáhané kovy | kg | 2.03 |  | 0 | CS ÚRS 2025 01 |  | snížená |  | 0 | 0.001 | 0.00203 | 0 | 0 | 32 | M | 2 |  |  |  | ROZPOCET | 0 | 0 | 0 | 0 | 0 | 2 | 0 | 16 | -846059460
| VV |  | 2,0*1,015 "Přepočtené koeficientem množství |  | 2.03 | [12 empty] | VV | 2 | 2 | True | 1 | ROZPOCET
110 | K | 783604550 | Provedení nátěru armatur a kovových potrubí základního nebo základního antikorozního jednonásobného potrubí do DN 50 mm | m | 26 |  | 0 | CS ÚRS 2025 01 |  | snížená |  | 0 | 0 | 0 | 0 | 0 | 16 | K | 2 |  |  |  | ROZPOCET | 0 | 0 | 0 | 0 | 0 | 2 | 0 | 16 | 855201937
| Online PSC |  | https://podminky.urs.cz/item/CS_URS_2025_01/783604550 | [14 empty] | Online PSC | 2
111 | K | 783604560 | Provedení nátěru armatur a kovových potrubí základního nebo základního antikorozního jednonásobného potrubí přes DN 50 do DN 100 mm | m | 2.7 |  | 0 | CS ÚRS 2025 01 |  | snížená |  | 0 | 0 | 0 | 0 | 0 | 16 | K | 2 |  |  |  | ROZPOCET | 0 | 0 | 0 | 0 | 0 | 2 | 0 | 16 | 1727390980
| Online PSC |  | https://podminky.urs.cz/item/CS_URS_2025_01/783604560 | [14 empty] | Online PSC | 2
112 | M | 24621533a | hmota nátěrová syntetická samozákladující na kovy | kg | 5.74 |  | 0 | CS ÚRS 2025 01 |  | snížená |  | 0 | 0.001 | 0.00574 | 0 | 0 | 32 | M | 2 |  |  |  | ROZPOCET | 0 | 0 | 0 | 0 | 0 | 2 | 0 | 16 | 1755765670
| VV |  | (26+2,7)*0,2 |  | 5.74 | [12 empty] | VV | 2 | 2 | True | 0 | ROZPOCET
| VV |  | Součet |  | 5.74 | [12 empty] | VV | 2 | 4 | True | 1 | ROZPOCET
113 | M | 24621532a | hmota nátěrová syntetická krycí (email) na tepelně namáhané kovy | kg | 5.74 |  | 0 | CS ÚRS 2025 01 |  | snížená |  | 0 | 0.001 | 0.00574 | 0 | 0 | 32 | M | 2 |  |  |  | ROZPOCET | 0 | 0 | 0 | 0 | 0 | 2 | 0 | 16 | 366916140
| D | HZS | Hodinové zúčtovací sazby |  |  |  | 0 |  |  |  |  | 0 |  | 0 |  | 0 | 4 | D | 0 |  |  |  | ROZPOCET | [6 empty] | 0
114 | K | HZS2222 | Hodinové zúčtovací sazby profesí PSV provádění stavebních instalací topenář odborný | hod | 134 |  | 0 | CS ÚRS 2025 01 |  | snížená |  | 0 | 0 | 0 | 0 | 0 | 262144 | K | 1 |  |  |  | ROZPOCET | 0 | 0 | 0 | 0 | 0 | 2 | 0 | 262144 | 2061854525
| Online PSC |  | https://podminky.urs.cz/item/CS_URS_2025_01/HZS2222 | [14 empty] | Online PSC | 1
| VV |  | napuštění topného systému upravenou vodou, vč. odvzdušnění systému: | [14 empty] | VV | 1 | 1 | True | 0 | ROZPOCET
| VV |  | 4*6+8 |  | 32 | [12 empty] | VV | 1 | 2 | True | 0 | ROZPOCET
| VV |  | příplatek na spolupráci s provozovatelem CZT při osazování měřiče tepla a meziobjektovou regulaci: | [14 empty] | VV | 1 | 1 | True | 0 | ROZPOCET
| VV |  | 4*1 |  | 4 | [12 empty] | VV | 1 | 2 | True | 0 | ROZPOCET
| VV |  | příplatek na spolupráci s profesí EL a M+R: | [14 empty] | VV | 1 | 1 | True | 0 | ROZPOCET
| VV |  | 5*2 |  | 10 | [12 empty] | VV | 1 | 2 | True | 0 | ROZPOCET
| VV |  | vyregulování topného systému, vč. podlahových smyček: | [14 empty] | VV | 1 | 1 | True | 0 | ROZPOCET
| VV |  | 8*2 |  | 16 | [12 empty] | VV | 1 | 2 | True | 0 | ROZPOCET
| VV |  | topná zkouška a ostatní zkoušky a revize dle ČSN: | [14 empty] | VV | 1 | 1 | True | 0 | ROZPOCET
| VV |  | 24*3 |  | 72 | [12 empty] | VV | 1 | 2 | True | 0 | ROZPOCET
| VV |  | Součet |  | 134 | [12 empty] | VV | 1 | 4 | True | 1 | ROZPOCET

## D1.4.3 - Vzduchotechnika
{7fff3b34-35ac-444e-8c0b-665d87682b8e}
1
| KRYCÍ LIST SOUPISU PRACÍ | [7 empty] | v --- níže se nacházejí doplnkové a pomocné údaje k sestavám --- v | [8 empty] | False
Stavba:
Dům pro osoby s poruchou autistického spektra
Objekt:
D1 - Stavební objekty
Soupis:
D1.4 - Technická zařízení budov
Úroveň 3:
D1.4.3 - Vzduchotechnika
| KSO: |  |  |  |  | CC-CZ:
| Místo: |  | Ostrov nad Ohří |  |  | Datum: | 27. 2. 2025
| Zadavatel: |  |  |  |  | IČ: | 70891168
|  | Karlovarský kraj |  |  |  | DIČ:
| Účastník: |  |  |  |  | IČ: | Vyplň údaj
|  | Vyplň údaj |  |  |  | DIČ: | Vyplň údaj
| Projektant: |  |  |  |  | IČ: | 13882589
|  | Luboš Beneda |  |  |  | DIČ: | CZ807271008
| Zpracovatel: |  |  |  |  | IČ:
DIČ:
Poznámka:
Soupis prací je sestaven s využitím Cenové soustavy ÚRS. Položky, které pochází z této cenové soustavy, jsou ve sloupci 'Cenová soustava' označeny popisem 'CS ÚRS' a úrovní příslušného kalendářního pololetí. Veškeré další informace vymezující popis a podmínky použití těchto položek z Cenové soustavy, které nejsou uvedeny přímo v soupisu prací, jsou neomezeně dálkově k dispozici na www.cs-urs.cz, sekce Cenové a technické podmínky. Položky soupisu prací, které mají ve sloupci "Cenová soustava" uvedeno "vlastní", nepocházejí z cenové soustavy ÚRS.
| Cena bez DPH | [5 empty] | 0
|  |  | Základ daně |  |  | Sazba daně | Výše daně
| DPH | základní | 0 |  |  | 21% | 0
|  | snížená | 0 |  |  | 12% | 0
|  | zákl. přenesená | 0 |  |  | 21% | 0
|  | sníž. přenesená | 0 |  |  | 12% | 0
|  | nulová | 0 |  |  | 0% | 0
| Cena s DPH |  |  | v | CZK |  | 0
REKAPITULACE ČLENĚNÍ SOUPISU PRACÍ
Stavba:
Dům pro osoby s poruchou autistického spektra
Objekt:
D1 - Stavební objekty
Soupis:
D1.4 - Technická zařízení budov
Úroveň 3:
D1.4.3 - Vzduchotechnika
Místo: |  |  | Ostrov nad Ohří |  |  | Datum: | 27. 2. 2025
Zadavatel: |  |  | Karlovarský kraj |  |  | Projektant: | Luboš Beneda
Účastník: |  |  | Vyplň údaj |  |  | Zpracovatel:
Kód dílu - Popis | [6 empty] | Cena celkem [CZK]
Náklady stavby celkem | [6 empty] | 0 | [11 empty] | -1
| D1 - VZDUCHOTECHNIKA | [5 empty] | 0
| D2 - Zař. č.1 - Větrání ubikací | [5 empty] | 0
| D3 - Zař. č.2 - Větrání soc. hyg. zázemí | [5 empty] | 0
| D4 - Zař. č.3 - Větrání skladových prostorů | [5 empty] | 0
| D5 - Zař. č.4 - Větrání místnosti ÚT | [5 empty] | 0
| D6 - Zař. č.5 - Větrání a chlazení FVE | [5 empty] | 0
| D7 - Zař. č.6 - Větrání CHÚC | [5 empty] | 0
| D10 - Ostatní | [5 empty] | 0
SOUPIS PRACÍ
Stavba:
Dům pro osoby s poruchou autistického spektra
Objekt:
D1 - Stavební objekty
Soupis:
D1.4 - Technická zařízení budov
Úroveň 3:
D1.4.3 - Vzduchotechnika
Místo: |  |  | Ostrov nad Ohří |  |  | Datum: | 27. 2. 2025
Zadavatel: |  |  | Karlovarský kraj |  |  | Projektant: | Luboš Beneda
Účastník: |  |  | Vyplň údaj |  |  | Zpracovatel:
PČ | Typ | Kód | Popis | MJ | Množství | J.cena [CZK] | Cena celkem [CZK] | Cenová soustava |  | DPH | J. Nh [h] | Nh celkem [h] | J. hmotnost [t] | Hmotnost celkem [t] | J. suť [t] | Suť Celkem [t]
Náklady soupisu celkem | [6 empty] | 0 |  |  |  |  | 0 |  | 2.9091 |  | 0 |  | D | -1 | [10 empty] | 0
| D | D1 | VZDUCHOTECHNIKA |  |  |  | 0 |  |  |  |  | 0 |  | 2.9091 |  | 0 | 1 | D | 0 |  |  |  | ROZPOCET | [6 empty] | 0
| D | D2 | Zař. č.1 - Větrání ubikací |  |  |  | 0 |  |  |  |  | 0 |  | 2.2854 |  | 0 | 1 | D | 1 |  |  |  | ROZPOCET | [6 empty] | 0
1 | K | 751611141 | Montáž vzduchotechnické jednotky s rekuperací tepla centrální nástřešní s výměnou vzduchu do 5000 m3/h | kus | 4 |  | 0 | CS ÚRS 2025 01 |  | snížená |  | 0 | 0 | 0 | 0 | 0 | 16 | K | 2 |  |  |  | ROZPOCET | 0 | 0 | 0 | 0 | 0 | 2 | 0 | 16 | 595135224
| Online PSC |  | https://podminky.urs.cz/item/CS_URS_2025_01/751611141 | [14 empty] | Online PSC | 2
2 | M | 751.101 | kompaktní VZT jednotka CF-700-F-E-L1-C6M (Vp=540 m³/h/ Pext=200 Pa; Vo=540 m³/h/ Pext=200 Pa; Pp= 1,35kW; 230 V; 11,6 A) ve složení na přívodu filtr M5, deskový výměník ZZT, elektrický ohřívač, ventilátor, vč. uzavírací klapky se servopohonem, na odvodu ve složení filtr M5, deskový výměník ZZT, ventilátor, vč. uzavírací klapky se servopohonem, vč. MaR, vč. ovládacího panelu | kus | 2 |  | 0 | vlastní |  | snížená |  | 0 | 0 | 0 | 0 | 0 | 8 | M | 2 |  |  |  | ROZPOCET | 0 | 0 | 0 | 0 | 0 | 2 | 0 | 4 | -1046925879
| P |  | Poznámka k položce: dodávka včetně prokabelování MaR | [14 empty] | P | 2
| VV |  | projektová dokumentace D1_Stavební objekty | [14 empty] | VV | 2 | 1 | True | 0 | ROZPOCET
| VV |  | D.1.4._Technika prostředí staveb_vzduchotechnika | [14 empty] | VV | 2 | 1 | True | 0 | ROZPOCET
| VV |  | . | [14 empty] | VV | 2 | 1 | True | 0 | ROZPOCET
| VV |  | pozice 1.01 | [14 empty] | VV | 2 | 1 | True | 0 | ROZPOCET
| VV |  | 2 |  | 2 | [12 empty] | VV | 2 | 2 | True | 1 | ROZPOCET
3 | M | 751.103 | kompaktní VZT jednotka CF-700-F-E-L1-C6M (Vp=560 m³/h/ Pext=200 Pa; Vo=560 m³/h/ Pext=200 Pa; Pp= 1,35kW; 230 V; 11,6 A) ve složení na přívodu filtr M5, deskový výměník ZZT, elektrický ohřívač, ventilátor, vč. uzavírací klapky se servopohonem, na odvodu ve složení filtr M5, deskový výměník ZZT, ventilátor, vč. uzavírací klapky se servopohonem, vč. MaR, vč. ovládacího panelu | kus | 2 |  | 0 | vlastní |  | snížená |  | 0 | 0 | 0 | 0 | 0 | 8 | M | 2 |  |  |  | ROZPOCET | 0 | 0 | 0 | 0 | 0 | 2 | 0 | 4 | -691244481
| P |  | Poznámka k položce: dodávka včetně prokabelování MaR | [14 empty] | P | 2
| VV |  | projektová dokumentace D1_Stavební objekty | [14 empty] | VV | 2 | 1 | True | 0 | ROZPOCET
| VV |  | D.1.4._Technika prostředí staveb_vzduchotechnika | [14 empty] | VV | 2 | 1 | True | 0 | ROZPOCET
| VV |  | . | [14 empty] | VV | 2 | 1 | True | 0 | ROZPOCET
| VV |  | pozice 1.02 | [14 empty] | VV | 2 | 1 | True | 0 | ROZPOCET
| VV |  | 2 |  | 2 | [12 empty] | VV | 2 | 2 | True | 1 | ROZPOCET
4 | K | 751344112 | Montáž tlumičů hluku pro kruhové potrubí, průměru přes 100 do 200 mm | kus | 24 |  | 0 | CS ÚRS 2025 01 |  | snížená |  | 0 | 0 | 0 | 0 | 0 | 4 | K | 2 |  |  |  | ROZPOCET | 0 | 0 | 0 | 0 | 0 | 2 | 0 | 4 | -1631537294
| Online PSC |  | https://podminky.urs.cz/item/CS_URS_2025_01/751344112 | [14 empty] | Online PSC | 2
| VV |  | 16+8 |  | 24 | [12 empty] | VV | 2 | 2 | True | 1 | ROZPOCET
5 | M | 42976206 | tlumič hluku kruhový Pz, D 200mm, l=500mm | kus | 24 |  | 0 | CS ÚRS 2025 01 |  | snížená |  | 0 | 0.0031 | 0.0744 | 0 | 0 | 8 | M | 2 |  |  |  | ROZPOCET | 0 | 0 | 0 | 0 | 0 | 2 | 0 | 4 | -491802303
6 | K | 751344113 | Montáž tlumičů hluku pro kruhové potrubí, průměru přes 200 do 300 mm | kus | 4 |  | 0 | CS ÚRS 2025 01 |  | snížená |  | 0 | 0 | 0 | 0 | 0 | 4 | K | 2 |  |  |  | ROZPOCET | 0 | 0 | 0 | 0 | 0 | 2 | 0 | 4 | 663709368
| Online PSC |  | https://podminky.urs.cz/item/CS_URS_2025_01/751344113 | [14 empty] | Online PSC | 2
7 | M | 42976208 | tlumič hluku kruhový Pz, D 250mm, l=500mm | kus | 4 |  | 0 | CS ÚRS 2025 01 |  | snížená |  | 0 | 0.0035 | 0.014 | 0 | 0 | 8 | M | 2 |  |  |  | ROZPOCET | 0 | 0 | 0 | 0 | 0 | 2 | 0 | 4 | -1400007210
8 | K | 751515062 | Montáž protipožární klapky do plechového potrubí kruhové do stěny bez příruby, průměru přes 100 do 200 mm | kus | 4 |  | 0 | CS ÚRS 2025 01 |  | snížená |  | 0 | 0 | 0 | 0 | 0 | 4 | K | 2 |  |  |  | ROZPOCET | 0 | 0 | 0 | 0 | 0 | 2 | 0 | 4 | -1111427291
| Online PSC |  | https://podminky.urs.cz/item/CS_URS_2025_01/751515062 | [14 empty] | Online PSC | 2
9 | M | 42971501 | klapka kruhová protipožární uzavírací pro přívod nebo odvod včetně plastového bílého talířového ventilu, dvoulistá klapka, tepelná pojistka 72°C, lakovaný plech D 200mm | kus | 4 |  | 0 | CS ÚRS 2025 01 |  | snížená |  | 0 | 0.0014 | 0.0056 | 0 | 0 | 8 | M | 2 |  |  |  | ROZPOCET | 0 | 0 | 0 | 0 | 0 | 2 | 0 | 4 | 2093672065
10 | K | 751398092 | Montáž ostatních zařízení regulátoru konstantního průtoku průměru přes 100 do 200 mm | kus | 32 |  | 0 | CS ÚRS 2025 01 |  | snížená |  | 0 | 0 | 0 | 0 | 0 | 4 | K | 2 |  |  |  | ROZPOCET | 0 | 0 | 0 | 0 | 0 | 2 | 0 | 4 | -694386872
| Online PSC |  | https://podminky.urs.cz/item/CS_URS_2025_01/751398092 | [14 empty] | Online PSC | 2
| VV |  | 24+4+4 |  | 32 | [12 empty] | VV | 2 | 2 | True | 1 | ROZPOCET
11 | M | 42971027 | regulátor průtoku plastový D 125mm | kus | 24 |  | 0 | CS ÚRS 2025 01 |  | snížená |  | 0 | 0.0004 | 0.0096 | 0 | 0 | 8 | M | 2 |  |  |  | ROZPOCET | 0 | 0 | 0 | 0 | 0 | 2 | 0 | 4 | 928409760
12 | M | 42971028 | regulátor průtoku plastový D 160mm | kus | 8 |  | 0 | CS ÚRS 2025 01 |  | snížená |  | 0 | 0.0005 | 0.004 | 0 | 0 | 8 | M | 2 |  |  |  | ROZPOCET | 0 | 0 | 0 | 0 | 0 | 2 | 0 | 4 | -663283262
13 | K | 751.104 | Přeslechový tlumič hluku SGD 125/300 | kus | 48 |  | 0 | vlastní |  | snížená |  | 0 | 0 | 0 | 0 | 0 | 4 | K | 2 |  |  |  | ROZPOCET | 0 | 0 | 0 | 0 | 0 | 2 | 0 | 4 | -1012589633
| P |  | Poznámka k položce: dodávka + montáž | [14 empty] | P | 2
14 | K | 751.105 | Přeslechový tlumič hluku SGD 160/500 | kus | 8 |  | 0 | vlastní |  | snížená |  | 0 | 0 | 0 | 0 | 0 | 4 | K | 2 |  |  |  | ROZPOCET | 0 | 0 | 0 | 0 | 0 | 2 | 0 | 4 | -1607561458
| P |  | Poznámka k položce: dodávka + montáž | [14 empty] | P | 2
15 | K | 751398051 | Montáž ostatních zařízení protidešťové žaluzie nebo žaluziové klapky na čtyřhranné potrubí, průřezu do 0,150 m2 | kus | 4 |  | 0 | CS ÚRS 2025 01 |  | snížená |  | 0 | 0 | 0 | 0 | 0 | 4 | K | 2 |  |  |  | ROZPOCET | 0 | 0 | 0 | 0 | 0 | 2 | 0 | 4 | -2089577069
| Online PSC |  | https://podminky.urs.cz/item/CS_URS_2025_01/751398051 | [14 empty] | Online PSC | 2
16 | M | 42972956 | žaluzie přetlaková samočinná lamely z Al plechu do 7m/s, pro potrubí 500x300mm | kus | 4 |  | 0 | CS ÚRS 2025 01 |  | snížená |  | 0 | 0.0041 | 0.0164 | 0 | 0 | 8 | M | 2 |  |  |  | ROZPOCET | 0 | 0 | 0 | 0 | 0 | 2 | 0 | 4 | 1000845729
17 | K | 751514763 | Montáž protidešťové stříšky nebo výfukové hlavice do plechového potrubí kruhové s přírubou, průměru přes 200 do 300 mm | kus | 2 |  | 0 | CS ÚRS 2025 01 |  | snížená |  | 0 | 0 | 0 | 0 | 0 | 4 | K | 2 |  |  |  | ROZPOCET | 0 | 0 | 0 | 0 | 0 | 2 | 0 | 4 | -2039002736
| Online PSC |  | https://podminky.urs.cz/item/CS_URS_2025_01/751514763 | [14 empty] | Online PSC | 2
18 | M | 42981035 | výfuková hlavice Pz D 250mm | kus | 2 |  | 0 | CS ÚRS 2025 01 |  | snížená |  | 0 | 0.0012 | 0.0024 | 0 | 0 | 8 | M | 2 |  |  |  | ROZPOCET | 0 | 0 | 0 | 0 | 0 | 2 | 0 | 4 | 1733895481
19 | K | 751322011 | Montáž talířových ventilů, anemostatů, dýz talířového ventilu, průměru do 100 mm | kus | 4 |  | 0 | CS ÚRS 2025 01 |  | snížená |  | 0 | 0 | 0 | 0 | 0 | 4 | K | 2 |  |  |  | ROZPOCET | 0 | 0 | 0 | 0 | 0 | 2 | 0 | 4 | -1469024608
| Online PSC |  | https://podminky.urs.cz/item/CS_URS_2025_01/751322011 | [14 empty] | Online PSC | 2
20 | M | 42972201 | ventil talířový pro přívod a odvod vzduchu plastový D 100mm | kus | 4 |  | 0 | CS ÚRS 2025 01 |  | snížená |  | 0 | 0.0002 | 0.0008 | 0 | 0 | 8 | M | 2 |  |  |  | ROZPOCET | 0 | 0 | 0 | 0 | 0 | 2 | 0 | 4 | 272031086
21 | K | 751322012 | Montáž talířových ventilů, anemostatů, dýz talířového ventilu, průměru přes 100 do 200 mm | kus | 70 |  | 0 | CS ÚRS 2025 01 |  | snížená |  | 0 | 0 | 0 | 0 | 0 | 16 | K | 2 |  |  |  | ROZPOCET | 0 | 0 | 0 | 0 | 0 | 2 | 0 | 16 | 1793034800
| Online PSC |  | https://podminky.urs.cz/item/CS_URS_2025_01/751322012 | [14 empty] | Online PSC | 2
| VV |  | 6+12 |  | 18 | [12 empty] | VV | 2 | 2 | True | 0 | ROZPOCET
| VV |  | 32+20 |  | 52 | [12 empty] | VV | 2 | 2 | True | 0 | ROZPOCET
| VV |  | Součet |  | 70 | [12 empty] | VV | 2 | 4 | True | 1 | ROZPOCET
22 | M | 42972202 | ventil talířový pro přívod a odvod vzduchu plastový D 125mm | kus | 18 |  | 0 | CS ÚRS 2025 01 |  | snížená |  | 0 | 0.0002 | 0.0036 | 0 | 0 | 32 | M | 2 |  |  |  | ROZPOCET | 0 | 0 | 0 | 0 | 0 | 2 | 0 | 16 | 754877840
23 | M | 42972203 | ventil talířový pro přívod a odvod vzduchu plastový D 150mm | kus | 52 |  | 0 | CS ÚRS 2025 01 |  | snížená |  | 0 | 0.0003 | 0.0156 | 0 | 0 | 32 | M | 2 |  |  |  | ROZPOCET | 0 | 0 | 0 | 0 | 0 | 2 | 0 | 16 | 784025583
24 | K | 751510041 | Vzduchotechnické potrubí z pozinkovaného plechu kruhové, trouba spirálně vinutá bez příruby, průměru do 100 mm | m | 6 |  | 0 | CS ÚRS 2025 01 |  | snížená |  | 0 | 0.00168 | 0.01008 | 0 | 0 | 4 | K | 2 |  |  |  | ROZPOCET | 0 | 0 | 0 | 0 | 0 | 2 | 0 | 4 | -2094030591
| Online PSC |  | https://podminky.urs.cz/item/CS_URS_2025_01/751510041 | [14 empty] | Online PSC | 2
25 | K | 751510042 | Vzduchotechnické potrubí z pozinkovaného plechu kruhové, trouba spirálně vinutá bez příruby, průměru přes 100 do 200 mm | m | 467 |  | 0 | CS ÚRS 2025 01 |  | snížená |  | 0 | 0.00345 | 1.6112 | 0 | 0 | 4 | K | 2 |  |  |  | ROZPOCET | 0 | 0 | 0 | 0 | 0 | 2 | 0 | 4 | 1818819575
| Online PSC |  | https://podminky.urs.cz/item/CS_URS_2025_01/751510042 | [14 empty] | Online PSC | 2
| VV |  | pr.125 | [14 empty] | VV | 2 | 1 | True | 0 | ROZPOCET
| VV |  | 124 |  | 124 | [12 empty] | VV | 2 | 2 | True | 0 | ROZPOCET
| VV |  | pr.160 | [14 empty] | VV | 2 | 1 | True | 0 | ROZPOCET
| VV |  | 203 |  | 203 | [12 empty] | VV | 2 | 2 | True | 0 | ROZPOCET
| VV |  | pr.200 | [14 empty] | VV | 2 | 1 | True | 0 | ROZPOCET
| VV |  | 140 |  | 140 | [12 empty] | VV | 2 | 2 | True | 0 | ROZPOCET
| VV |  | Součet |  | 467 | [12 empty] | VV | 2 | 4 | True | 1 | ROZPOCET
26 | K | 751510043 | Vzduchotechnické potrubí z pozinkovaného plechu kruhové, trouba spirálně vinutá bez příruby, průměru přes 200 do 300 mm | m | 17 |  | 0 | CS ÚRS 2025 01 |  | snížená |  | 0 | 0.00531 | 0.09027 | 0 | 0 | 4 | K | 2 |  |  |  | ROZPOCET | 0 | 0 | 0 | 0 | 0 | 2 | 0 | 4 | 1376197322
| Online PSC |  | https://podminky.urs.cz/item/CS_URS_2025_01/751510043 | [14 empty] | Online PSC | 2
27 | K | 751525091 | Montáž potrubí plastového kruhového kruhového z extrudovaných plastů (pěnové) bez příruby, průměru 125 mm | m | 14 |  | 0 | CS ÚRS 2025 01 |  | snížená |  | 0 | 0 | 0 | 0 | 0 | 4 | K | 2 |  |  |  | ROZPOCET | 0 | 0 | 0 | 0 | 0 | 2 | 0 | 4 | -1881891341
| Online PSC |  | https://podminky.urs.cz/item/CS_URS_2025_01/751525091 | [14 empty] | Online PSC | 2
| P |  | Poznámka k položce: včetně kotvícího materiálu | [14 empty] | P | 2
| VV |  | 3+11 |  | 14 | [12 empty] | VV | 2 | 2 | True | 1 | ROZPOCET
28 | M | 42981645 | trouba izolovaná z ext. plastů (pěnová) D 125mm | m | 16.8 |  | 0 | CS ÚRS 2025 01 |  | snížená |  | 0 | 0.0006 | 0.01008 | 0 | 0 | 8 | M | 2 |  |  |  | ROZPOCET | 0 | 0 | 0 | 0 | 0 | 2 | 0 | 4 | 810330682
| VV |  | 14*1,2 'Přepočtené koeficientem množství |  | 16.8 | [12 empty] | VV | 2 | 2 | False | 1 | ROZPOCET
29 | K | 751525093 | Montáž potrubí plastového kruhového kruhového z extrudovaných plastů (pěnové) bez příruby, průměru 160 mm | m | 31 |  | 0 | CS ÚRS 2025 01 |  | snížená |  | 0 | 0 | 0 | 0 | 0 | 16 | K | 2 |  |  |  | ROZPOCET | 0 | 0 | 0 | 0 | 0 | 2 | 0 | 16 | -1298145572
| Online PSC |  | https://podminky.urs.cz/item/CS_URS_2025_01/751525093 | [14 empty] | Online PSC | 2
| P |  | Poznámka k položce: včetně kotvícího materiálu | [14 empty] | P | 2
30 | M | 42981647 | trouba izolovaná z ext. plastů (pěnová) D 160mm | m | 37.2 |  | 0 | CS ÚRS 2025 01 |  | snížená |  | 0 | 0.00089 | 0.033108 | 0 | 0 | 32 | M | 2 |  |  |  | ROZPOCET | 0 | 0 | 0 | 0 | 0 | 2 | 0 | 16 | -830771733
| VV |  | 31*1,2 'Přepočtené koeficientem množství |  | 37.2 | [12 empty] | VV | 2 | 2 | False | 1 | ROZPOCET
31 | K | 751613112 | Montáž ostatních zařízení dodatečné izolace lepené k rekuperační jednotce | m2 | 160 |  | 0 | CS ÚRS 2025 01 |  | snížená |  | 0 | 0 | 0 | 0 | 0 | 4 | K | 2 |  |  |  | ROZPOCET | 0 | 0 | 0 | 0 | 0 | 2 | 0 | 4 | -763305442
| Online PSC |  | https://podminky.urs.cz/item/CS_URS_2025_01/751613112 | [14 empty] | Online PSC | 2
32 | M | 27127203 | izolace plošná kaučuková samolepící tl 19mm | m2 | 160 |  | 0 | CS ÚRS 2025 01 |  | snížená |  | 0 | 0.0008 | 0.128 | 0 | 0 | 8 | M | 2 |  |  |  | ROZPOCET | 0 | 0 | 0 | 0 | 0 | 2 | 0 | 4 | -1283578454
33 | K | 751581211 | Protipožární ochrana vzduchotechnického potrubí obklad přímého potrubí čtyřhranného, požární odolnost EI 30 | m2 | 16 |  | 0 | CS ÚRS 2025 01 |  | snížená |  | 0 | 0.01602 | 0.25632 | 0 | 0 | 4 | K | 2 |  |  |  | ROZPOCET | 0 | 0 | 0 | 0 | 0 | 2 | 0 | 4 | 213459167
| Online PSC |  | https://podminky.urs.cz/item/CS_URS_2025_01/751581211 | [14 empty] | Online PSC | 2
| D | D3 | Zař. č.2 - Větrání soc. hyg. zázemí |  |  |  | 0 |  |  |  |  | 0 |  | 0.11661 |  | 0 | 1 | D | 1 |  |  |  | ROZPOCET | [6 empty] | 0
34 | K | 751111131 | Montáž ventilátoru axiálního nízkotlakého potrubního základního, průměru do 200 mm | kus | 6 |  | 0 | CS ÚRS 2025 01 |  | snížená |  | 0 | 0 | 0 | 0 | 0 | 4 | K | 2 |  |  |  | ROZPOCET | 0 | 0 | 0 | 0 | 0 | 2 | 0 | 4 | -1242341993
| Online PSC |  | https://podminky.urs.cz/item/CS_URS_2025_01/751111131 | [14 empty] | Online PSC | 2
| VV |  | 4+2 |  | 6 | [12 empty] | VV | 2 | 2 | True | 1 | ROZPOCET
35 | M | 42914524 | ventilátor axiální diagonální potrubní dvouotáčkový plastový IP44 připojení D 100mm | kus | 6 |  | 0 | CS ÚRS 2025 01 |  | snížená |  | 0 | 0.002 | 0.012 | 0 | 0 | 8 | M | 2 |  |  |  | ROZPOCET | 0 | 0 | 0 | 0 | 0 | 2 | 0 | 4 | 1911955697
| VV |  | pozice 2A.01 | [14 empty] | VV | 2 | 1 | True | 0 | ROZPOCET
| VV |  | 4 |  | 4 | [12 empty] | VV | 2 | 2 | True | 0 | ROZPOCET
| VV |  | pozice 2A.02 | [14 empty] | VV | 2 | 1 | True | 0 | ROZPOCET
| VV |  | 2 |  | 2 | [12 empty] | VV | 2 | 2 | True | 0 | ROZPOCET
| VV |  | Součet |  | 6 | [12 empty] | VV | 2 | 4 | True | 1 | ROZPOCET
36 | K | 751.106 | Požární ventil 125 | kus | 2 |  | 0 | vlastní |  | snížená |  | 0 | 0 | 0 | 0 | 0 | 4 | K | 2 |  |  |  | ROZPOCET | 0 | 0 | 0 | 0 | 0 | 2 | 0 | 4 | -2059316669
| P |  | Poznámka k položce: dodávka + montáž | [14 empty] | P | 2
37 | K | 751322011 | Montáž talířových ventilů, anemostatů, dýz talířového ventilu, průměru do 100 mm | kus | 8 |  | 0 | CS ÚRS 2025 01 |  | snížená |  | 0 | 0 | 0 | 0 | 0 | 4 | K | 2 |  |  |  | ROZPOCET | 0 | 0 | 0 | 0 | 0 | 2 | 0 | 4 | -358543699
| Online PSC |  | https://podminky.urs.cz/item/CS_URS_2025_01/751322011 | [14 empty] | Online PSC | 2
38 | M | 42972201 | ventil talířový pro přívod a odvod vzduchu plastový D 100mm | kus | 8 |  | 0 | CS ÚRS 2025 01 |  | snížená |  | 0 | 0.0002 | 0.0016 | 0 | 0 | 8 | M | 2 |  |  |  | ROZPOCET | 0 | 0 | 0 | 0 | 0 | 2 | 0 | 4 | 1651896438
39 | K | 751322012 | Montáž talířových ventilů, anemostatů, dýz talířového ventilu, průměru přes 100 do 200 mm | kus | 4 |  | 0 | CS ÚRS 2025 01 |  | snížená |  | 0 | 0 | 0 | 0 | 0 | 4 | K | 2 |  |  |  | ROZPOCET | 0 | 0 | 0 | 0 | 0 | 2 | 0 | 4 | -1130006540
| Online PSC |  | https://podminky.urs.cz/item/CS_URS_2025_01/751322012 | [14 empty] | Online PSC | 2
| VV |  | 4 |  | 4 | [12 empty] | VV | 2 | 2 | True | 1 | ROZPOCET
40 | M | 42972202 | ventil talířový pro přívod a odvod vzduchu plastový D 125mm | kus | 4 |  | 0 | CS ÚRS 2025 01 |  | snížená |  | 0 | 0.0002 | 0.0008 | 0 | 0 | 8 | M | 2 |  |  |  | ROZPOCET | 0 | 0 | 0 | 0 | 0 | 2 | 0 | 4 | 1102140321
41 | K | 751514762 | Montáž protidešťové stříšky nebo výfukové hlavice do plechového potrubí kruhové s přírubou, průměru přes 100 do 200 mm | kus | 3 |  | 0 | CS ÚRS 2025 01 |  | snížená |  | 0 | 0 | 0 | 0 | 0 | 4 | K | 2 |  |  |  | ROZPOCET | 0 | 0 | 0 | 0 | 0 | 2 | 0 | 4 | -455904444
| Online PSC |  | https://podminky.urs.cz/item/CS_URS_2025_01/751514762 | [14 empty] | Online PSC | 2
42 | M | 42981021 | výfuková hlavice Pz D 125mm | kus | 3 |  | 0 | CS ÚRS 2025 01 |  | snížená |  | 0 | 0.0004 | 0.0012 | 0 | 0 | 8 | M | 2 |  |  |  | ROZPOCET | 0 | 0 | 0 | 0 | 0 | 2 | 0 | 4 | 1619099596
43 | K | 751510041 | Vzduchotechnické potrubí z pozinkovaného plechu kruhové, trouba spirálně vinutá bez příruby, průměru do 100 mm | m | 14 |  | 0 | CS ÚRS 2025 01 |  | snížená |  | 0 | 0.00168 | 0.02352 | 0 | 0 | 4 | K | 2 |  |  |  | ROZPOCET | 0 | 0 | 0 | 0 | 0 | 2 | 0 | 4 | -1791202303
| Online PSC |  | https://podminky.urs.cz/item/CS_URS_2025_01/751510041 | [14 empty] | Online PSC | 2
| P |  | Poznámka k položce: včetně kotvícího materiálu | [14 empty] | P | 2
44 | K | 751510042 | Vzduchotechnické potrubí z pozinkovaného plechu kruhové, trouba spirálně vinutá bez příruby, průměru přes 100 do 200 mm | m | 21 |  | 0 | CS ÚRS 2025 01 |  | snížená |  | 0 | 0.00345 | 0.07245 | 0 | 0 | 4 | K | 2 |  |  |  | ROZPOCET | 0 | 0 | 0 | 0 | 0 | 2 | 0 | 4 | -53263718
| Online PSC |  | https://podminky.urs.cz/item/CS_URS_2025_01/751510042 | [14 empty] | Online PSC | 2
| P |  | Poznámka k položce: včetně kotvícího materiálu | [14 empty] | P | 2
| VV |  | pr.125 | [14 empty] | VV | 2 | 1 | True | 0 | ROZPOCET
| VV |  | 21 |  | 21 | [12 empty] | VV | 2 | 2 | True | 1 | ROZPOCET
45 | K | 751525091 | Montáž potrubí plastového kruhového kruhového z extrudovaných plastů (pěnové) bez příruby, průměru 125 mm | m | 7 |  | 0 | CS ÚRS 2025 01 |  | snížená |  | 0 | 0 | 0 | 0 | 0 | 4 | K | 2 |  |  |  | ROZPOCET | 0 | 0 | 0 | 0 | 0 | 2 | 0 | 4 | 494814454
| Online PSC |  | https://podminky.urs.cz/item/CS_URS_2025_01/751525091 | [14 empty] | Online PSC | 2
| P |  | Poznámka k položce: včetně kotvícího materiálu | [14 empty] | P | 2
| VV |  | 4+3 |  | 7 | [12 empty] | VV | 2 | 2 | True | 1 | ROZPOCET
46 | M | 42981645 | trouba izolovaná z ext. plastů (pěnová) D 125mm | m | 8.4 |  | 0 | CS ÚRS 2025 01 |  | snížená |  | 0 | 0.0006 | 0.00504 | 0 | 0 | 8 | M | 2 |  |  |  | ROZPOCET | 0 | 0 | 0 | 0 | 0 | 2 | 0 | 4 | 1883077321
| VV |  | 7*1,2 'Přepočtené koeficientem množství |  | 8.4 | [12 empty] | VV | 2 | 2 | False | 1 | ROZPOCET
| D | D4 | Zař. č.3 - Větrání skladových prostorů |  |  |  | 0 |  |  |  |  | 0 |  | 0.43541 |  | 0 | 1 | D | 1 |  |  |  | ROZPOCET | [6 empty] | 0
47 | K | 751111131 | Montáž ventilátoru axiálního nízkotlakého potrubního základního, průměru do 200 mm | kus | 4 |  | 0 | CS ÚRS 2025 01 |  | snížená |  | 0 | 0 | 0 | 0 | 0 | 4 | K | 2 |  |  |  | ROZPOCET | 0 | 0 | 0 | 0 | 0 | 2 | 0 | 4 | -669873890
| Online PSC |  | https://podminky.urs.cz/item/CS_URS_2025_01/751111131 | [14 empty] | Online PSC | 2
| VV |  | 2+2 |  | 4 | [12 empty] | VV | 2 | 2 | True | 1 | ROZPOCET
48 | M | 42914524 | ventilátor axiální diagonální potrubní dvouotáčkový plastový IP44 připojení D 100mm | kus | 2 |  | 0 | CS ÚRS 2025 01 |  | snížená |  | 0 | 0.002 | 0.004 | 0 | 0 | 8 | M | 2 |  |  |  | ROZPOCET | 0 | 0 | 0 | 0 | 0 | 2 | 0 | 4 | -923537295
| VV |  | pozice 3A.01 | [14 empty] | VV | 2 | 1 | True | 0 | ROZPOCET
| VV |  | 2 |  | 2 | [12 empty] | VV | 2 | 2 | True | 0 | ROZPOCET
| VV |  | Součet |  | 2 | [12 empty] | VV | 2 | 4 | True | 1 | ROZPOCET
49 | M | 42914525 | ventilátor axiální diagonální potrubní dvouotáčkový plastový IP44 připojení D 125mm | kus | 2 |  | 0 | CS ÚRS 2025 01 |  | snížená |  | 0 | 0.002 | 0.004 | 0 | 0 | 8 | M | 2 |  |  |  | ROZPOCET | 0 | 0 | 0 | 0 | 0 | 2 | 0 | 4 | 54050304
| VV |  | pozice 3A.02 | [14 empty] | VV | 2 | 1 | True | 0 | ROZPOCET
| VV |  | 2 |  | 2 | [12 empty] | VV | 2 | 2 | True | 0 | ROZPOCET
| VV |  | Součet |  | 2 | [12 empty] | VV | 2 | 4 | True | 1 | ROZPOCET
50 | K | 751.107 | Požární ventil125 | kus | 1 |  | 0 | vlastní |  | snížená |  | 0 | 0 | 0 | 0 | 0 | 4 | K | 2 |  |  |  | ROZPOCET | 0 | 0 | 0 | 0 | 0 | 2 | 0 | 4 | -610037378
| P |  | Poznámka k položce: dodávka + montáž | [14 empty] | P | 2
51 | K | 751.108 | Požární ventil 160 | kus | 3 |  | 0 | vlastní |  | snížená |  | 0 | 0 | 0 | 0 | 0 | 4 | K | 2 |  |  |  | ROZPOCET | 0 | 0 | 0 | 0 | 0 | 2 | 0 | 4 | -680293751
| P |  | Poznámka k položce: dodávka + montáž | [14 empty] | P | 2
52 | K | 751322011 | Montáž talířových ventilů, anemostatů, dýz talířového ventilu, průměru do 100 mm | kus | 11 |  | 0 | CS ÚRS 2025 01 |  | snížená |  | 0 | 0 | 0 | 0 | 0 | 4 | K | 2 |  |  |  | ROZPOCET | 0 | 0 | 0 | 0 | 0 | 2 | 0 | 4 | 137296101
| Online PSC |  | https://podminky.urs.cz/item/CS_URS_2025_01/751322011 | [14 empty] | Online PSC | 2
| VV |  | 8+3 |  | 11 | [12 empty] | VV | 2 | 2 | True | 1 | ROZPOCET
53 | M | 42972201 | ventil talířový pro přívod a odvod vzduchu plastový D 100mm | kus | 11 |  | 0 | CS ÚRS 2025 01 |  | snížená |  | 0 | 0.0002 | 0.0022 | 0 | 0 | 8 | M | 2 |  |  |  | ROZPOCET | 0 | 0 | 0 | 0 | 0 | 2 | 0 | 4 | 823082424
54 | K | 751514761 | Montáž protidešťové stříšky nebo výfukové hlavice do plechového potrubí kruhové s přírubou, průměru do 100 mm | kus | 1 |  | 0 | CS ÚRS 2025 01 |  | snížená |  | 0 | 0 | 0 | 0 | 0 | 4 | K | 2 |  |  |  | ROZPOCET | 0 | 0 | 0 | 0 | 0 | 2 | 0 | 4 | 1118089086
| Online PSC |  | https://podminky.urs.cz/item/CS_URS_2025_01/751514761 | [14 empty] | Online PSC | 2
55 | M | 42981260 | výfuková hlavice Pz D 100mm | kus | 1 |  | 0 | CS ÚRS 2025 01 |  | snížená |  | 0 | 0.0003 | 0.0003 | 0 | 0 | 8 | M | 2 |  |  |  | ROZPOCET | 0 | 0 | 0 | 0 | 0 | 2 | 0 | 4 | 1960365468
56 | K | 751514762 | Montáž protidešťové stříšky nebo výfukové hlavice do plechového potrubí kruhové s přírubou, průměru přes 100 do 200 mm | kus | 1 |  | 0 | CS ÚRS 2025 01 |  | snížená |  | 0 | 0 | 0 | 0 | 0 | 4 | K | 2 |  |  |  | ROZPOCET | 0 | 0 | 0 | 0 | 0 | 2 | 0 | 4 | 1985791351
| Online PSC |  | https://podminky.urs.cz/item/CS_URS_2025_01/751514762 | [14 empty] | Online PSC | 2
57 | M | 42981267 | výfuková hlavice Pz D 200mm | kus | 1 |  | 0 | CS ÚRS 2025 01 |  | snížená |  | 0 | 0.0011 | 0.0011 | 0 | 0 | 8 | M | 2 |  |  |  | ROZPOCET | 0 | 0 | 0 | 0 | 0 | 2 | 0 | 4 | -1349817573
58 | K | 751.109 | Sací kus DN200, pozink. Plech | kus | 1 |  | 0 | vlastní |  | snížená |  | 0 | 0 | 0 | 0 | 0 | 4 | K | 2 |  |  |  | ROZPOCET | 0 | 0 | 0 | 0 | 0 | 2 | 0 | 4 | -87967589
| P |  | Poznámka k položce: dodávka + montáž | [14 empty] | P | 2
59 | K | 751510041 | Vzduchotechnické potrubí z pozinkovaného plechu kruhové, trouba spirálně vinutá bez příruby, průměru do 100 mm | m | 18 |  | 0 | CS ÚRS 2025 01 |  | snížená |  | 0 | 0.00168 | 0.03024 | 0 | 0 | 4 | K | 2 |  |  |  | ROZPOCET | 0 | 0 | 0 | 0 | 0 | 2 | 0 | 4 | 2098069374
| Online PSC |  | https://podminky.urs.cz/item/CS_URS_2025_01/751510041 | [14 empty] | Online PSC | 2
| P |  | Poznámka k položce: včetně kotvícího materiálu | [14 empty] | P | 2
60 | K | 751510042 | Vzduchotechnické potrubí z pozinkovaného plechu kruhové, trouba spirálně vinutá bez příruby, průměru přes 100 do 200 mm | m | 63 |  | 0 | CS ÚRS 2025 01 |  | snížená |  | 0 | 0.00345 | 0.21735 | 0 | 0 | 4 | K | 2 |  |  |  | ROZPOCET | 0 | 0 | 0 | 0 | 0 | 2 | 0 | 4 | 1945838678
| Online PSC |  | https://podminky.urs.cz/item/CS_URS_2025_01/751510042 | [14 empty] | Online PSC | 2
| P |  | Poznámka k položce: včetně kotvícího materiálu | [14 empty] | P | 2
| VV |  | pr.125 | [14 empty] | VV | 2 | 1 | True | 0 | ROZPOCET
| VV |  | 39 |  | 39 | [12 empty] | VV | 2 | 2 | True | 0 | ROZPOCET
| VV |  | pr.160 | [14 empty] | VV | 2 | 1 | True | 0 | ROZPOCET
| VV |  | 1 |  | 1 | [12 empty] | VV | 2 | 2 | True | 0 | ROZPOCET
| VV |  | pr.200 | [14 empty] | VV | 2 | 1 | True | 0 | ROZPOCET
| VV |  | 23 |  | 23 | [12 empty] | VV | 2 | 2 | True | 0 | ROZPOCET
| VV |  | Součet |  | 63 | [12 empty] | VV | 2 | 4 | True | 1 | ROZPOCET
61 | K | 751581211 | Protipožární ochrana vzduchotechnického potrubí obklad přímého potrubí čtyřhranného, požární odolnost EI 30 | m2 | 11 |  | 0 | CS ÚRS 2025 01 |  | snížená |  | 0 | 0.01602 | 0.17622 | 0 | 0 | 4 | K | 2 |  |  |  | ROZPOCET | 0 | 0 | 0 | 0 | 0 | 2 | 0 | 4 | -102766499
| Online PSC |  | https://podminky.urs.cz/item/CS_URS_2025_01/751581211 | [14 empty] | Online PSC | 2
| D | D5 | Zař. č.4 - Větrání místnosti ÚT |  |  |  | 0 |  |  |  |  | 0 |  | 0.0106 |  | 0 | 1 | D | 1 |  |  |  | ROZPOCET | [6 empty] | 0
62 | K | 751111131 | Montáž ventilátoru axiálního nízkotlakého potrubního základního, průměru do 200 mm | kus | 1 |  | 0 | CS ÚRS 2025 01 |  | snížená |  | 0 | 0 | 0 | 0 | 0 | 4 | K | 2 |  |  |  | ROZPOCET | 0 | 0 | 0 | 0 | 0 | 2 | 0 | 4 | 281360353
| Online PSC |  | https://podminky.urs.cz/item/CS_URS_2025_01/751111131 | [14 empty] | Online PSC | 2
| VV |  | 1 |  | 1 | [12 empty] | VV | 2 | 2 | True | 0 | ROZPOCET
| VV |  | Součet |  | 1 | [12 empty] | VV | 2 | 4 | True | 1 | ROZPOCET
63 | M | 42914524 | ventilátor axiální diagonální potrubní dvouotáčkový plastový IP44 připojení D 100mm | kus | 1 |  | 0 | CS ÚRS 2025 01 |  | snížená |  | 0 | 0.002 | 0.002 | 0 | 0 | 8 | M | 2 |  |  |  | ROZPOCET | 0 | 0 | 0 | 0 | 0 | 2 | 0 | 4 | 297879957
64 | K | 751.1018 | Požární ventil 125 | kus | 1 |  | 0 | vlastní |  | snížená |  | 0 | 0 | 0 | 0 | 0 | 4 | K | 2 |  |  |  | ROZPOCET | 0 | 0 | 0 | 0 | 0 | 2 | 0 | 4 | 551370009
65 | K | 751322011 | Montáž talířových ventilů, anemostatů, dýz talířového ventilu, průměru do 100 mm | kus | 1 |  | 0 | CS ÚRS 2025 01 |  | snížená |  | 0 | 0 | 0 | 0 | 0 | 4 | K | 2 |  |  |  | ROZPOCET | 0 | 0 | 0 | 0 | 0 | 2 | 0 | 4 | -1720926497
| Online PSC |  | https://podminky.urs.cz/item/CS_URS_2025_01/751322011 | [14 empty] | Online PSC | 2
| VV |  | 1 |  | 1 | [12 empty] | VV | 2 | 2 | True | 0 | ROZPOCET
| VV |  | Součet |  | 1 | [12 empty] | VV | 2 | 4 | True | 1 | ROZPOCET
66 | M | 42972201 | ventil talířový pro přívod a odvod vzduchu plastový D 100mm | kus | 1 |  | 0 | CS ÚRS 2025 01 |  | snížená |  | 0 | 0.0002 | 0.0002 | 0 | 0 | 8 | M | 2 |  |  |  | ROZPOCET | 0 | 0 | 0 | 0 | 0 | 2 | 0 | 4 | -1973333505
67 | K | 751510041 | Vzduchotechnické potrubí z pozinkovaného plechu kruhové, trouba spirálně vinutá bez příruby, průměru do 100 mm | m | 5 |  | 0 | CS ÚRS 2025 01 |  | snížená |  | 0 | 0.00168 | 0.0084 | 0 | 0 | 4 | K | 2 |  |  |  | ROZPOCET | 0 | 0 | 0 | 0 | 0 | 2 | 0 | 4 | -31627542
| Online PSC |  | https://podminky.urs.cz/item/CS_URS_2025_01/751510041 | [14 empty] | Online PSC | 2
| P |  | Poznámka k položce: včetně kotvícího materiálu | [14 empty] | P | 2
| D | D6 | Zař. č.5 - Větrání a chlazení FVE |  |  |  | 0 |  |  |  |  | 0 |  | 0.00205 |  | 0 | 1 | D | 1 |  |  |  | ROZPOCET | [6 empty] | 0
68 | K | 751111131 | Montáž ventilátoru axiálního nízkotlakého potrubního základního, průměru do 200 mm | kus | 1 |  | 0 | CS ÚRS 2025 01 |  | snížená |  | 0 | 0 | 0 | 0 | 0 | 4 | K | 2 |  |  |  | ROZPOCET | 0 | 0 | 0 | 0 | 0 | 2 | 0 | 4 | -441130941
| Online PSC |  | https://podminky.urs.cz/item/CS_URS_2025_01/751111131 | [14 empty] | Online PSC | 2
| VV |  | 1 |  | 1 | [12 empty] | VV | 2 | 2 | True | 0 | ROZPOCET
| VV |  | Součet |  | 1 | [12 empty] | VV | 2 | 4 | True | 1 | ROZPOCET
69 | M | 42914525 | ventilátor axiální diagonální potrubní dvouotáčkový plastový IP44 připojení D 125mm | kus | 1 |  | 0 | CS ÚRS 2025 01 |  | snížená |  | 0 | 0.002 | 0.002 | 0 | 0 | 8 | M | 2 |  |  |  | ROZPOCET | 0 | 0 | 0 | 0 | 0 | 2 | 0 | 4 | 1339633481
| VV |  | pozice 5A.01 | [14 empty] | VV | 2 | 1 | True | 0 | ROZPOCET
| VV |  | 1 |  | 1 | [12 empty] | VV | 2 | 2 | True | 0 | ROZPOCET
| VV |  | Součet |  | 1 | [12 empty] | VV | 2 | 4 | True | 1 | ROZPOCET
70 | K | HZS3231 | Hodinové zúčtovací sazby montáží technologických zařízení na stavebních objektech montér měřících a regulačních zařízení | hod | 12.5 |  | 0 | CS ÚRS 2025 01 |  | snížená |  | 0 | 0 | 0 | 0 | 0 | 4 | K | 2 |  |  |  | ROZPOCET | 0 | 0 | 0 | 0 | 0 | 2 | 0 | 4 | 297638908
| Online PSC |  | https://podminky.urs.cz/item/CS_URS_2025_01/HZS3231 | [14 empty] | Online PSC | 2
| VV |  | montáž | [14 empty] | VV | 2 | 1 | True | 0 | ROZPOCET
| VV |  | Venkovní jednotka Qch=5kW, Pp=1,71kW, 230V, 13,7A | [14 empty] | VV | 2 | 1 | True | 0 | ROZPOCET
| VV |  | 1*8,5 |  | 8.5 | [12 empty] | VV | 2 | 2 | True | 0 | ROZPOCET
| VV |  | . | [14 empty] | VV | 2 | 1 | True | 0 | ROZPOCET
| VV |  | nástěnná jednotka Qch=5kW | [14 empty] | VV | 2 | 1 | True | 0 | ROZPOCET
| VV |  | 1*4 |  | 4 | [12 empty] | VV | 2 | 2 | True | 0 | ROZPOCET
| VV |  | Součet |  | 12.5 | [12 empty] | VV | 2 | 4 | True | 1 | ROZPOCET
71 | M | 751.1010 | venkovní kondenzační jednotka Qch=5kW, Pp=1,71kW, 230V, 13,7A | kus | 1 |  | 0 | vlastní |  | snížená |  | 0 | 0 | 0 | 0 | 0 | 8 | M | 2 |  |  |  | ROZPOCET | 0 | 0 | 0 | 0 | 0 | 2 | 0 | 4 | -722850864
| P |  | Poznámka k položce: kompletní dodávka | [14 empty] | P | 2
| VV |  | pozice 5.02 | [14 empty] | VV | 2 | 1 | True | 0 | ROZPOCET
| VV |  | 1 |  | 1 | [12 empty] | VV | 2 | 2 | True | 0 | ROZPOCET
| VV |  | Součet |  | 1 | [12 empty] | VV | 2 | 4 | True | 1 | ROZPOCET
72 | M | 751.1011 | nástěnná jednotka Qch=5kW | kus | 1 |  | 0 | vlastní |  | snížená |  | 0 | 0 | 0 | 0 | 0 | 8 | M | 2 |  |  |  | ROZPOCET | 0 | 0 | 0 | 0 | 0 | 2 | 0 | 4 | -696450342
| P |  | Poznámka k položce: kompletní dodávka | [14 empty] | P | 2
| VV |  | pozice 5.03 | [14 empty] | VV | 2 | 1 | True | 0 | ROZPOCET
| VV |  | 1 |  | 1 | [12 empty] | VV | 2 | 2 | True | 0 | ROZPOCET
| VV |  | Součet |  | 1 | [12 empty] | VV | 2 | 4 | True | 1 | ROZPOCET
73 | K | 751.1012 | Kabelový ovladač Standard, barevný ČJ | kus | 1 |  | 0 | vlastní |  | snížená |  | 0 | 0 | 0 | 0 | 0 | 4 | K | 2 |  |  |  | ROZPOCET | 0 | 0 | 0 | 0 | 0 | 2 | 0 | 4 | 1182500592
| P |  | Poznámka k položce: dodávka + montáž | [14 empty] | P | 2
74 | K | 751.1013 | Chlazení vč. potrubí chladiva, izolace a propojovacích kabelů…do 20 bm | kus | 1 |  | 0 | vlastní |  | snížená |  | 0 | 0 | 0 | 0 | 0 | 4 | K | 2 |  |  |  | ROZPOCET | 0 | 0 | 0 | 0 | 0 | 2 | 0 | 4 | 1405301899
| P |  | Poznámka k položce: dodávka + montáž | [14 empty] | P | 2
75 | K | 751792004 | Montáž ostatních zařízení uložení pro klimatizační jednotky na stěnu konzol (2 ks) | kus | 1 |  | 0 | CS ÚRS 2025 01 |  | snížená |  | 0 | 0 | 0 | 0 | 0 | 16 | K | 2 |  |  |  | ROZPOCET | 0 | 0 | 0 | 0 | 0 | 2 | 0 | 16 | 1231453359
| Online PSC |  | https://podminky.urs.cz/item/CS_URS_2025_01/751792004 | [14 empty] | Online PSC | 2
76 | M | 42990007 | kotevní sada pro upevnění konzol pro klimatizační jednotku | sada | 1 |  | 0 | CS ÚRS 2025 01 |  | snížená |  | 0 | 5e-05 | 5e-05 | 0 | 0 | 8 | M | 2 |  |  |  | ROZPOCET | 0 | 0 | 0 | 0 | 0 | 2 | 0 | 4 | 1209738373
77 | K | 751.1015 | náplň chladiva | kus | 1 |  | 0 | vlastní |  | snížená |  | 0 | 0 | 0 | 0 | 0 | 4 | K | 2 |  |  |  | ROZPOCET | 0 | 0 | 0 | 0 | 0 | 2 | 0 | 4 | 1005556369
| P |  | Poznámka k položce: dodávka + montáž | [14 empty] | P | 2
| D | D7 | Zař. č.6 - Větrání CHÚC |  |  |  | 0 |  |  |  |  | 0 |  | 0.05907 |  | 0 | 1 | D | 1 |  |  |  | ROZPOCET | [6 empty] | 0
78 | K | 751111019 | Montáž ventilátoru axiálního nízkotlakého nástěnného základního, průměru přes 800 do 1000 mm | kus | 1 |  | 0 | CS ÚRS 2025 01 |  | snížená |  | 0 | 0 | 0 | 0 | 0 | 4 | K | 2 |  |  |  | ROZPOCET | 0 | 0 | 0 | 0 | 0 | 2 | 0 | 4 | -11072562
| Online PSC |  | https://podminky.urs.cz/item/CS_URS_2025_01/751111019 | [14 empty] | Online PSC | 2
79 | M | 751.1016 | ventilátor R 250 G.3BK (Vo=800m3/h, 260Pa, Pp=0,16kW, 230V, 1,1A) | kus | 1 |  | 0 | vlastní |  | snížená |  | 0 | 0 | 0 | 0 | 0 | 8 | M | 2 |  |  |  | ROZPOCET | 0 | 0 | 0 | 0 | 0 | 2 | 0 | 4 | 1743201684
| VV |  | pozice 6.01 | [14 empty] | VV | 2 | 1 | True | 0 | ROZPOCET
| VV |  | 1 |  | 1 | [12 empty] | VV | 2 | 2 | True | 0 | ROZPOCET
| VV |  | Součet |  | 1 | [12 empty] | VV | 2 | 4 | True | 1 | ROZPOCET
80 | K | HZS3112 | Hodinové zúčtovací sazby montáží technologických zařízení při externích montážích montér potrubí odborný | hod | 3.5 |  | 0 | CS ÚRS 2025 01 |  | snížená |  | 0 | 0 | 0 | 0 | 0 | 512 | K | 2 |  |  |  | ROZPOCET | 0 | 0 | 0 | 0 | 0 | 2 | 0 | 512 | 1024062541
| Online PSC |  | https://podminky.urs.cz/item/CS_URS_2025_01/HZS3112 | [14 empty] | Online PSC | 2
| VV |  | montáž | [14 empty] | VV | 2 | 1 | True | 0 | ROZPOCET
| VV |  | klapka kruhová uzavírací Pz D 250mm | [14 empty] | VV | 2 | 1 | True | 0 | ROZPOCET
| VV |  | 1*1 |  | 1 | [12 empty] | VV | 2 | 2 | True | 0 | ROZPOCET
| VV |  | servopohon klapkový IP54 kroutící moment 4Nm | [14 empty] | VV | 2 | 1 | True | 0 | ROZPOCET
| VV |  | 1*1,5 |  | 1.5 | [12 empty] | VV | 2 | 2 | True | 0 | ROZPOCET
| VV |  | mřížka stěnová otevřená jednořadá kovová úhel lamel 0° 400x300mm | [14 empty] | VV | 2 | 1 | True | 0 | ROZPOCET
| VV |  | 1*1 |  | 1 | [12 empty] | VV | 2 | 2 | True | 0 | ROZPOCET
| VV |  | Součet |  | 3.5 | [12 empty] | VV | 2 | 4 | True | 1 | ROZPOCET
81 | M | 42971009 | klapka kruhová uzavírací Pz D 250mm | kus | 1 |  | 0 | CS ÚRS 2025 01 |  | snížená |  | 0 | 0.0021 | 0.0021 | 0 | 0 | 8 | M | 2 |  |  |  | ROZPOCET | 0 | 0 | 0 | 0 | 0 | 2 | 0 | 4 | 50026581
82 | M | 42900071 | servopohon klapkový IP54 kroutící moment 4Nm | kus | 1 |  | 0 | CS ÚRS 2025 01 |  | snížená |  | 0 | 0.0002 | 0.0002 | 0 | 0 | 8 | M | 2 |  |  |  | ROZPOCET | 0 | 0 | 0 | 0 | 0 | 2 | 0 | 4 | -1153509866
83 | M | 42972307 | mřížka stěnová otevřená jednořadá kovová úhel lamel 0° 400x300mm | kus | 1 |  | 0 | CS ÚRS 2025 01 |  | snížená |  | 0 | 0.0011 | 0.0011 | 0 | 0 | 8 | M | 2 |  |  |  | ROZPOCET | 0 | 0 | 0 | 0 | 0 | 2 | 0 | 4 | -1196853277
84 | K | 751398051 | Montáž ostatních zařízení protidešťové žaluzie nebo žaluziové klapky na čtyřhranné potrubí, průřezu do 0,150 m2 | kus | 1 |  | 0 | CS ÚRS 2025 01 |  | snížená |  | 0 | 0 | 0 | 0 | 0 | 4 | K | 2 |  |  |  | ROZPOCET | 0 | 0 | 0 | 0 | 0 | 2 | 0 | 4 | -47266669
| Online PSC |  | https://podminky.urs.cz/item/CS_URS_2025_01/751398051 | [14 empty] | Online PSC | 2
85 | M | 42972918 | žaluzie protidešťová s pevnými lamelami, pozink, pro potrubí 355x355mm | kus | 1 |  | 0 | CS ÚRS 2025 01 |  | snížená |  | 0 | 0.0057 | 0.0057 | 0 | 0 | 8 | M | 2 |  |  |  | ROZPOCET | 0 | 0 | 0 | 0 | 0 | 2 | 0 | 4 | 22855477
86 | K | 751510043 | Vzduchotechnické potrubí z pozinkovaného plechu kruhové, trouba spirálně vinutá bez příruby, průměru přes 200 do 300 mm | m | 3 |  | 0 | CS ÚRS 2025 01 |  | snížená |  | 0 | 0.00531 | 0.01593 | 0 | 0 | 4 | K | 2 |  |  |  | ROZPOCET | 0 | 0 | 0 | 0 | 0 | 2 | 0 | 4 | -1383381206
| Online PSC |  | https://podminky.urs.cz/item/CS_URS_2025_01/751510043 | [14 empty] | Online PSC | 2
| P |  | Poznámka k položce: včetně kotvícího materiálu | [14 empty] | P | 2
87 | K | 742210002 | Montáž ústředny EPS bez čelního panelu dvou nebo tříkruhové | kus | 2 |  | 0 | CS ÚRS 2025 01 |  | snížená |  | 0 | 0 | 0 | 0 | 0 | 4 | K | 2 |  |  |  | ROZPOCET | 0 | 0 | 0 | 0 | 0 | 2 | 0 | 4 | -622813789
| Online PSC |  | https://podminky.urs.cz/item/CS_URS_2025_01/742210002 | [14 empty] | Online PSC | 2
88 | K | 742210005 | Montáž ústředny EPS panelu čelního | kus | 2 |  | 0 | CS ÚRS 2025 01 |  | snížená |  | 0 | 0 | 0 | 0 | 0 | 4 | K | 2 |  |  |  | ROZPOCET | 0 | 0 | 0 | 0 | 0 | 2 | 0 | 4 | 241054442
| Online PSC |  | https://podminky.urs.cz/item/CS_URS_2025_01/742210005 | [14 empty] | Online PSC | 2
89 | M | 59081428 | ústředna EPS adresná síťovatelná, 8/16 slotů pro systémové moduly, zdroj 8A | kus | 2 |  | 0 | CS ÚRS 2025 01 |  | snížená |  | 0 | 0.0065 | 0.013 | 0 | 0 | 8 | M | 2 |  |  |  | ROZPOCET | 0 | 0 | 0 | 0 | 0 | 2 | 0 | 4 | -505331817
| P |  | Poznámka k položce: včetně čelního panelu ústředny EPS | [14 empty] | P | 2
90 | K | 742210031 | Montáž zdroje napájecího pro ústřednu EPS dle EN54-4 | kus | 2 |  | 0 | CS ÚRS 2025 01 |  | snížená |  | 0 | 0 | 0 | 0 | 0 | 4 | K | 2 |  |  |  | ROZPOCET | 0 | 0 | 0 | 0 | 0 | 2 | 0 | 4 | -339579909
| Online PSC |  | https://podminky.urs.cz/item/CS_URS_2025_01/742210031 | [14 empty] | Online PSC | 2
91 | M | 40463100 | zdroj spínaný 24V/1,5A, certifikovaný dle EN54-4, plechový kryt, max. připojitelné Aku2x18 Ah | kus | 2 |  | 0 | CS ÚRS 2025 01 |  | snížená |  | 0 | 0.005 | 0.01 | 0 | 0 | 8 | M | 2 |  |  |  | ROZPOCET | 0 | 0 | 0 | 0 | 0 | 2 | 0 | 4 | 1433967691
92 | K | 742210041 | Montáž akumulátoru 2 x 12 V pro ústřednu EPS | kus | 2 |  | 0 | CS ÚRS 2025 01 |  | snížená |  | 0 | 0 | 0 | 0 | 0 | 4 | K | 2 |  |  |  | ROZPOCET | 0 | 0 | 0 | 0 | 0 | 2 | 0 | 4 | 209714820
| Online PSC |  | https://podminky.urs.cz/item/CS_URS_2025_01/742210041 | [14 empty] | Online PSC | 2
93 | M | 34621004 | akumulátor VRLA, 12 V, pól F2, kapacita 12 Ah | kus | 2 |  | 0 | CS ÚRS 2025 01 |  | snížená |  | 0 | 0.0034 | 0.0068 | 0 | 0 | 8 | M | 2 |  |  |  | ROZPOCET | 0 | 0 | 0 | 0 | 0 | 2 | 0 | 4 | 1802902344
94 | K | 742210121 | Montáž hlásiče automatického bodového | kus | 4 |  | 0 | CS ÚRS 2025 01 |  | snížená |  | 0 | 0 | 0 | 0 | 0 | 4 | K | 2 |  |  |  | ROZPOCET | 0 | 0 | 0 | 0 | 0 | 2 | 0 | 4 | -68978876
| Online PSC |  | https://podminky.urs.cz/item/CS_URS_2025_01/742210121 | [14 empty] | Online PSC | 2
95 | M | 59081431 | hlásič kouře adresný optický | kus | 4 |  | 0 | CS ÚRS 2025 01 |  | snížená |  | 0 | 0.00016 | 0.00064 | 0 | 0 | 8 | M | 2 |  |  |  | ROZPOCET | 0 | 0 | 0 | 0 | 0 | 2 | 0 | 4 | -427153875
96 | K | 742210151 | Montáž hlásiče tlačítkového se sklíčkem | kus | 4 |  | 0 | CS ÚRS 2025 01 |  | snížená |  | 0 | 0 | 0 | 0 | 0 | 4 | K | 2 |  |  |  | ROZPOCET | 0 | 0 | 0 | 0 | 0 | 2 | 0 | 4 | -1322625184
| Online PSC |  | https://podminky.urs.cz/item/CS_URS_2025_01/742210151 | [14 empty] | Online PSC | 2
97 | M | 59081452 | hlásič konvenční tlačítkový červený, prolamovací plast | kus | 4 |  | 0 | CS ÚRS 2025 01 |  | snížená |  | 0 | 0.0005 | 0.002 | 0 | 0 | 8 | M | 2 |  |  |  | ROZPOCET | 0 | 0 | 0 | 0 | 0 | 2 | 0 | 4 | -1352593162
98 | K | 742320032 | Montáž elektricky ovládaných zámků ostatní prvky elektrického otvírače 12 V a stavitelnou střelkou | kus | 4 |  | 0 | CS ÚRS 2025 01 |  | snížená |  | 0 | 0 | 0 | 0 | 0 | 4 | K | 2 |  |  |  | ROZPOCET | 0 | 0 | 0 | 0 | 0 | 2 | 0 | 4 | -1642660906
| Online PSC |  | https://podminky.urs.cz/item/CS_URS_2025_01/742320032 | [14 empty] | Online PSC | 2
| VV |  | O5 | [14 empty] | VV | 2 | 1 | True | 0 | ROZPOCET
| VV |  | 2 |  | 2 | [12 empty] | VV | 2 | 2 | True | 0 | ROZPOCET
| VV |  | O6 | [14 empty] | VV | 2 | 1 | True | 0 | ROZPOCET
| VV |  | 2 |  | 2 | [12 empty] | VV | 2 | 2 | True | 0 | ROZPOCET
| VV |  | Součet |  | 4 | [12 empty] | VV | 2 | 4 | True | 1 | ROZPOCET
99 | M | 54978027 | otvírač elektrický monitorovaný 10 - 24 V bez lišty | kus | 4 |  | 0 | CS ÚRS 2025 01 |  | snížená |  | 0 | 0.0004 | 0.0016 | 0 | 0 | 8 | M | 2 |  |  |  | ROZPOCET | 0 | 0 | 0 | 0 | 0 | 2 | 0 | 4 | 489709306
| D | D10 | Ostatní |  |  |  | 0 |  |  |  |  | 0 |  | 0 |  | 0 | 1 | D | 1 |  |  |  | ROZPOCET | [6 empty] | 0
100 | K | HZS2492 | Hodinové zúčtovací sazby profesí PSV zednické výpomoci a pomocné práce PSV pomocný dělník PSV | hod | 50 |  | 0 | CS ÚRS 2025 01 |  | snížená |  | 0 | 0 | 0 | 0 | 0 | 1024 | K | 2 |  |  |  | ROZPOCET | 0 | 0 | 0 | 0 | 0 | 2 | 0 | 1024 | -581926593
| Online PSC |  | https://podminky.urs.cz/item/CS_URS_2025_01/HZS2492 | [14 empty] | Online PSC | 2
101 | K | HZS3211 | Hodinové zúčtovací sazby montáží technologických zařízení na stavebních objektech montér vzduchotechniky a chlazení | hod | 80 |  | 0 | CS ÚRS 2025 01 |  | snížená |  | 0 | 0 | 0 | 0 | 0 | 1024 | K | 2 |  |  |  | ROZPOCET | 0 | 0 | 0 | 0 | 0 | 2 | 0 | 1024 | 484006085
| Online PSC |  | https://podminky.urs.cz/item/CS_URS_2025_01/HZS3211 | [14 empty] | Online PSC | 2
| VV |  | -komplexní zkoušky vč. přípravy ke komplexním zkouškám, seřízení proměření, uvedení do provozu | [14 empty] | VV | 2 | 1 | True | 0 | ROZPOCET
| VV |  | 80 |  | 80 | [12 empty] | VV | 2 | 2 | True | 1 | ROZPOCET
102 | K | 998751121 | Přesun hmot pro vzduchotechniku stanovený z hmotnosti přesunovaného materiálu vodorovná dopravní vzdálenost do 100 m ruční (bez užití mechanizace) v objektech výšky do 12 m | t | 2.909 |  | 0 | CS ÚRS 2025 01 |  | snížená |  | 0 | 0 | 0 | 0 | 0 | 1024 | K | 2 |  |  |  | ROZPOCET | 0 | 0 | 0 | 0 | 0 | 2 | 0 | 1024 | 138741191
| Online PSC |  | https://podminky.urs.cz/item/CS_URS_2025_01/998751121 | [14 empty] | Online PSC | 2

## D1.4.4 - Silnoproud
{dcc70b0f-ee3a-4544-84ce-d00552336afd}
1
| KRYCÍ LIST SOUPISU PRACÍ | [7 empty] | v --- níže se nacházejí doplnkové a pomocné údaje k sestavám --- v | [8 empty] | False
Stavba:
Dům pro osoby s poruchou autistického spektra
Objekt:
D1 - Stavební objekty
Soupis:
D1.4 - Technická zařízení budov
Úroveň 3:
D1.4.4 - Silnoproud
| KSO: |  |  |  |  | CC-CZ:
| Místo: |  | Ostrov nad Ohří |  |  | Datum: | 27. 2. 2025
| Zadavatel: |  |  |  |  | IČ: | 70891168
|  | Karlovarský kraj |  |  |  | DIČ:
| Účastník: |  |  |  |  | IČ: | Vyplň údaj
|  | Vyplň údaj |  |  |  | DIČ: | Vyplň údaj
| Projektant: |  |  |  |  | IČ: | 13882589
|  | Luboš Beneda |  |  |  | DIČ: | CZ807271008
| Zpracovatel: |  |  |  |  | IČ:
DIČ:
Poznámka:
Soupis prací je sestaven s využitím Cenové soustavy ÚRS. Položky, které pochází z této cenové soustavy, jsou ve sloupci 'Cenová soustava' označeny popisem 'CS ÚRS' a úrovní příslušného kalendářního pololetí. Veškeré další informace vymezující popis a podmínky použití těchto položek z Cenové soustavy, které nejsou uvedeny přímo v soupisu prací, jsou neomezeně dálkově k dispozici na www.cs-urs.cz, sekce Cenové a technické podmínky. Položky soupisu prací, které mají ve sloupci "Cenová soustava" uvedeno "vlastní", nepocházejí z cenové soustavy ÚRS.
| Cena bez DPH | [5 empty] | 0
|  |  | Základ daně |  |  | Sazba daně | Výše daně
| DPH | základní | 0 |  |  | 21% | 0
|  | snížená | 0 |  |  | 12% | 0
|  | zákl. přenesená | 0 |  |  | 21% | 0
|  | sníž. přenesená | 0 |  |  | 12% | 0
|  | nulová | 0 |  |  | 0% | 0
| Cena s DPH |  |  | v | CZK |  | 0
REKAPITULACE ČLENĚNÍ SOUPISU PRACÍ
Stavba:
Dům pro osoby s poruchou autistického spektra
Objekt:
D1 - Stavební objekty
Soupis:
D1.4 - Technická zařízení budov
Úroveň 3:
D1.4.4 - Silnoproud
Místo: |  |  | Ostrov nad Ohří |  |  | Datum: | 27. 2. 2025
Zadavatel: |  |  | Karlovarský kraj |  |  | Projektant: | Luboš Beneda
Účastník: |  |  | Vyplň údaj |  |  | Zpracovatel:
Kód dílu - Popis | [6 empty] | Cena celkem [CZK]
Náklady stavby celkem | [6 empty] | 0 | [11 empty] | -1
| HSV - Práce a dodávky HSV | [5 empty] | 0
| 9 - Ostatní konstrukce a práce, bourání | [5 empty] | 0
| 97 - Prorážení otvorů a ostatní bourací práce | [5 empty] | 0
| 99 - Přesun hmot a manipulace se sutí | [5 empty] | 0
| 997 - Přesun sutě | [5 empty] | 0
| PSV - Práce a dodávky PSV | [5 empty] | 0
| 741 - Elektroinstalace - silnoproud | [5 empty] | 0
| 7412 - Svitidla | [5 empty] | 0
| 7413 - Rozvaděč R1 | [5 empty] | 0
| 7414 - Rozvaděč R2 | [5 empty] | 0
| 7415 - Rozvaděč R3 | [5 empty] | 0
| 7416 - Elektroměrový pilíř | [5 empty] | 0
| 7417 - Nabíjecí stanice | [5 empty] | 0
| HZS - Hodinové zúčtovací sazby | [5 empty] | 0
SOUPIS PRACÍ
Stavba:
Dům pro osoby s poruchou autistického spektra
Objekt:
D1 - Stavební objekty
Soupis:
D1.4 - Technická zařízení budov
Úroveň 3:
D1.4.4 - Silnoproud
Místo: |  |  | Ostrov nad Ohří |  |  | Datum: | 27. 2. 2025
Zadavatel: |  |  | Karlovarský kraj |  |  | Projektant: | Luboš Beneda
Účastník: |  |  | Vyplň údaj |  |  | Zpracovatel:
PČ | Typ | Kód | Popis | MJ | Množství | J.cena [CZK] | Cena celkem [CZK] | Cenová soustava |  | DPH | J. Nh [h] | Nh celkem [h] | J. hmotnost [t] | Hmotnost celkem [t] | J. suť [t] | Suť Celkem [t]
Náklady soupisu celkem | [6 empty] | 0 |  |  |  |  | 0 |  | 2.1807 |  | 8.633 |  | D | -1 | [10 empty] | 0
| D | HSV | Práce a dodávky HSV |  |  |  | 0 |  |  |  |  | 0 |  | 0 |  | 8.633 | 1 | D | 0 |  |  |  | ROZPOCET | [6 empty] | 0
| D | 9 | Ostatní konstrukce a práce, bourání |  |  |  | 0 |  |  |  |  | 0 |  | 0 |  | 8.633 | 1 | D | 1 |  |  |  | ROZPOCET | [6 empty] | 0
| D | 97 | Prorážení otvorů a ostatní bourací práce |  |  |  | 0 |  |  |  |  | 0 |  | 0 |  | 8.633 | 1 | D | 2 |  |  |  | ROZPOCET | [6 empty] | 0
1 | K | 973025141 | Vysekání výklenků nebo kapes ve zdivu z kamene kapes pro kotvení upevňovacích prvků, hl. přes 150 mm | kus | 55 |  | 0 | CS ÚRS 2025 01 |  | snížená |  | 0 | 0 | 0 | 0.004 | 0.22 | 4 | K | 3 |  |  |  | ROZPOCET | 0 | 0 | 0 | 0 | 0 | 2 | 0 | 4 | 2
| Online PSC |  | https://podminky.urs.cz/item/CS_URS_2025_01/973025141 | [14 empty] | Online PSC | 3
2 | K | 973026141 | Vysekání výklenků nebo kapes ve zdivu z kamene kapes pro špalíky a krabice, velikosti do 50x50x50 mm | kus | 477 |  | 0 | CS ÚRS 2025 01 |  | snížená |  | 0 | 0 | 0 | 0 | 0 | 4 | K | 3 |  |  |  | ROZPOCET | 0 | 0 | 0 | 0 | 0 | 2 | 0 | 4 | 4
| Online PSC |  | https://podminky.urs.cz/item/CS_URS_2025_01/973026141 | [14 empty] | Online PSC | 3
| VV |  | 444+33 |  | 477 | [12 empty] | VV | 3 | 2 | True | 0 | ROZPOCET
| VV |  | Součet |  | 477 | [12 empty] | VV | 3 | 4 | True | 1 | ROZPOCET
3 | K | 973026161 | Vysekání výklenků nebo kapes ve zdivu z kamene kapes pro špalíky a krabice, velikosti do 100x100x50 mm | kus | 13 |  | 0 | CS ÚRS 2025 01 |  | snížená |  | 0 | 0 | 0 | 0.001 | 0.013 | 4 | K | 3 |  |  |  | ROZPOCET | 0 | 0 | 0 | 0 | 0 | 2 | 0 | 4 | 6
| Online PSC |  | https://podminky.urs.cz/item/CS_URS_2025_01/973026161 | [14 empty] | Online PSC | 3
4 | K | 974031121 | Vysekání rýh ve zdivu cihelném na maltu vápennou nebo vápenocementovou do hl. 30 mm a šířky do 30 mm | m | 1600 |  | 0 | CS ÚRS 2025 01 |  | snížená |  | 0 | 0 | 0 | 0.002 | 3.2 | 4 | K | 3 |  |  |  | ROZPOCET | 0 | 0 | 0 | 0 | 0 | 2 | 0 | 4 | 8
| Online PSC |  | https://podminky.urs.cz/item/CS_URS_2025_01/974031121 | [14 empty] | Online PSC | 3
| VV |  | 1000+600 |  | 1600 | [12 empty] | VV | 3 | 2 | True | 0 | ROZPOCET
| VV |  | Součet |  | 1600 | [12 empty] | VV | 3 | 4 | True | 1 | ROZPOCET
5 | K | 974031122 | Vysekání rýh ve zdivu cihelném na maltu vápennou nebo vápenocementovou do hl. 30 mm a šířky do 70 mm | m | 800 |  | 0 | CS ÚRS 2025 01 |  | snížená |  | 0 | 0 | 0 | 0.004 | 3.2 | 4 | K | 3 |  |  |  | ROZPOCET | 0 | 0 | 0 | 0 | 0 | 2 | 0 | 4 | 10
| Online PSC |  | https://podminky.urs.cz/item/CS_URS_2025_01/974031122 | [14 empty] | Online PSC | 3
6 | K | 974031123 | Vysekání rýh ve zdivu cihelném na maltu vápennou nebo vápenocementovou do hl. 30 mm a šířky do 100 mm | m | 400 |  | 0 | CS ÚRS 2025 01 |  | snížená |  | 0 | 0 | 0 | 0.005 | 2 | 4 | K | 3 |  |  |  | ROZPOCET | 0 | 0 | 0 | 0 | 0 | 2 | 0 | 4 | 12
| Online PSC |  | https://podminky.urs.cz/item/CS_URS_2025_01/974031123 | [14 empty] | Online PSC | 3
| D | 99 | Přesun hmot a manipulace se sutí |  |  |  | 0 |  |  |  |  | 0 |  | 0 |  | 0 | 1 | D | 2 |  |  |  | ROZPOCET | [6 empty] | 0
| D | 997 | Přesun sutě |  |  |  | 0 |  |  |  |  | 0 |  | 0 |  | 0 | 1 | D | 3 |  |  |  | ROZPOCET | [6 empty] | 0
7 | K | 997013501 | Odvoz suti a vybouraných hmot na skládku nebo meziskládku se složením, na vzdálenost do 1 km | t | 8.633 |  | 0 | CS ÚRS 2025 01 |  | snížená |  | 0 | 0 | 0 | 0 | 0 | 4 | K | 4 |  |  |  | ROZPOCET | 0 | 0 | 0 | 0 | 0 | 2 | 0 | 4 | 14
| Online PSC |  | https://podminky.urs.cz/item/CS_URS_2025_01/997013501 | [14 empty] | Online PSC | 4
8 | K | 997013509 | Odvoz suti a vybouraných hmot na skládku nebo meziskládku se složením, na vzdálenost Příplatek k ceně za každý další započatý 1 km přes 1 km | t | 47.482 |  | 0 | CS ÚRS 2025 01 |  | snížená |  | 0 | 0 | 0 | 0 | 0 | 4 | K | 4 |  |  |  | ROZPOCET | 0 | 0 | 0 | 0 | 0 | 2 | 0 | 4 | 16
| Online PSC |  | https://podminky.urs.cz/item/CS_URS_2025_01/997013509 | [14 empty] | Online PSC | 4
| VV |  | odvoz na recyklační skládku | [14 empty] | VV | 4 | 1 | True | 0 | ROZPOCET
| VV |  | 8,633*5,5 |  | 47.482 | [12 empty] | VV | 4 | 2 | True | 0 | ROZPOCET
| VV |  | Součet |  | 47.482 | [12 empty] | VV | 4 | 4 | True | 1 | ROZPOCET
9 | K | 997013869 | Poplatek za uložení stavebního odpadu na recyklační skládce (skládkovné) ze směsí nebo oddělených frakcí betonu, cihel a keramických výrobků zatříděného do Katalogu odpadů pod kódem 17 01 07 | t | 8.633 |  | 0 | CS ÚRS 2025 01 |  | snížená |  | 0 | 0 | 0 | 0 | 0 | 4 | K | 4 |  |  |  | ROZPOCET | 0 | 0 | 0 | 0 | 0 | 2 | 0 | 4 | 18
| Online PSC |  | https://podminky.urs.cz/item/CS_URS_2025_01/997013869 | [14 empty] | Online PSC | 4
| D | PSV | Práce a dodávky PSV |  |  |  | 0 |  |  |  |  | 0 |  | 2.1807 |  | 0 | 2 | D | 0 |  |  |  | ROZPOCET | [6 empty] | 0
| D | 741 | Elektroinstalace - silnoproud |  |  |  | 0 |  |  |  |  | 0 |  | 2.0401 |  | 0 | 2 | D | 1 |  |  |  | ROZPOCET | [6 empty] | 0
10 | K | 741112001 | Montáž krabic elektroinstalačních bez napojení na trubky a lišty, demontáže a montáže víčka a přístroje protahovacích nebo odbočných zapuštěných plastových kruhových do zdiva | kus | 11 |  | 0 | CS ÚRS 2025 01 |  | snížená |  | 0 | 0 | 0 | 0 | 0 | 16 | K | 2 |  |  |  | ROZPOCET | 0 | 0 | 0 | 0 | 0 | 2 | 0 | 16 | 20
| Online PSC |  | https://podminky.urs.cz/item/CS_URS_2025_01/741112001 | [14 empty] | Online PSC | 2
11 | M | 34571457 | krabice pod omítku PVC odbočná kruhová D 70mm s víčkem | kus | 11 |  | 0 | CS ÚRS 2025 01 |  | snížená |  | 0 | 4e-05 | 0.00044 | 0 | 0 | 32 | M | 2 |  |  |  | ROZPOCET | 0 | 0 | 0 | 0 | 0 | 2 | 0 | 16 | 22
12 | K | 741112061 | Montáž krabic elektroinstalačních bez napojení na trubky a lišty, demontáže a montáže víčka a přístroje přístrojových zapuštěných plastových kruhových do zdiva | kus | 477 |  | 0 | CS ÚRS 2025 01 |  | snížená |  | 0 | 0 | 0 | 0 | 0 | 16 | K | 2 |  |  |  | ROZPOCET | 0 | 0 | 0 | 0 | 0 | 2 | 0 | 16 | 24
| Online PSC |  | https://podminky.urs.cz/item/CS_URS_2025_01/741112061 | [14 empty] | Online PSC | 2
| VV |  | 444+33 |  | 477 | [12 empty] | VV | 2 | 2 | True | 0 | ROZPOCET
| VV |  | Součet |  | 477 | [12 empty] | VV | 2 | 4 | True | 1 | ROZPOCET
13 | M | 34571451 | krabice pod omítku PVC přístrojová kruhová D 70mm hluboká | kus | 477 |  | 0 | CS ÚRS 2025 01 |  | snížená |  | 0 | 5e-05 | 0.02385 | 0 | 0 | 32 | M | 2 |  |  |  | ROZPOCET | 0 | 0 | 0 | 0 | 0 | 2 | 0 | 16 | 26
14 | K | 741120001 | Montáž vodičů izolovaných měděných bez ukončení uložených pod omítku plných a laněných (např. CY), průřezu žíly 0,35 až 6 mm2 | m | 13 |  | 0 | CS ÚRS 2025 01 |  | snížená |  | 0 | 0 | 0 | 0 | 0 | 16 | K | 2 |  |  |  | ROZPOCET | 0 | 0 | 0 | 0 | 0 | 2 | 0 | 16 | 28
| Online PSC |  | https://podminky.urs.cz/item/CS_URS_2025_01/741120001 | [14 empty] | Online PSC | 2
15 | M | 34141026 | vodič propojovací flexibilní jádro Cu lanované izolace PVC 450/750V (H07V-K) 1x4mm2 | m | 14.95 |  | 0 | CS ÚRS 2025 01 |  | snížená |  | 0 | 5e-05 | 0.0007475 | 0 | 0 | 32 | M | 2 |  |  |  | ROZPOCET | 0 | 0 | 0 | 0 | 0 | 2 | 0 | 16 | 30
| VV |  | 13*1,15 "Přepočtené koeficientem množství |  | 14.95 | [12 empty] | VV | 2 | 2 | True | 0 | ROZPOCET
| VV |  | Součet |  | 14.95 | [12 empty] | VV | 2 | 4 | True | 1 | ROZPOCET
16 | K | 741120301 | Montáž vodičů izolovaných měděných bez ukončení uložených pevně plných a laněných s PVC pláštěm, bezhalogenových, ohniodolných (např. CY, CHAH-V) průřezu žíly 0,55 až 16 mm2 | m | 250 |  | 0 | CS ÚRS 2025 01 |  | snížená |  | 0 | 0 | 0 | 0 | 0 | 16 | K | 2 |  |  |  | ROZPOCET | 0 | 0 | 0 | 0 | 0 | 2 | 0 | 16 | 32
| Online PSC |  | https://podminky.urs.cz/item/CS_URS_2025_01/741120301 | [14 empty] | Online PSC | 2
| VV |  | projektová dokumentace D1_Stavební objekty | [14 empty] | VV | 2 | 1 | True | 0 | ROZPOCET
| VV |  | D.1.4._Technika prostředí staveb_silnoproud | [14 empty] | VV | 2 | 1 | True | 0 | ROZPOCET
| VV |  | . | [14 empty] | VV | 2 | 1 | True | 0 | ROZPOCET
| VV |  | 250 |  | 250 | [12 empty] | VV | 2 | 2 | True | 1 | ROZPOCET
17 | M | 34111280 | kabel silový oheň retardující bezhalogenový bez funkční schopnosti při požáru jádro Cu 0,6/1kV (N2XH) 4x1,5mm2 | m | 230 |  | 0 | CS ÚRS 2025 01 |  | snížená |  | 0 | 0.00015 | 0.0345 | 0 | 0 | 32 | M | 2 |  |  |  | ROZPOCET | 0 | 0 | 0 | 0 | 0 | 2 | 0 | 16 | 34
| VV |  | 200*1,15 "Přepočtené koeficientem množství |  | 230 | [12 empty] | VV | 2 | 2 | True | 0 | ROZPOCET
| VV |  | Součet |  | 230 | [12 empty] | VV | 2 | 4 | True | 1 | ROZPOCET
18 | M | 34111259 | kabel silový oheň retardující bezhalogenový bez funkční schopnosti při požáru jádro Cu 0,6/1kV (N2XH) 3x2,5mm2 | m | 57.5 |  | 0 | CS ÚRS 2025 01 |  | snížená |  | 0 | 0.00016 | 0.0092 | 0 | 0 | 32 | M | 2 |  |  |  | ROZPOCET | 0 | 0 | 0 | 0 | 0 | 2 | 0 | 16 | 36
| VV |  | 50*1,15 "Přepočtené koeficientem množství |  | 57.5 | [12 empty] | VV | 2 | 2 | True | 0 | ROZPOCET
| VV |  | Součet |  | 57.5 | [12 empty] | VV | 2 | 4 | True | 1 | ROZPOCET
19 | K | 741231012 | Montáž svorkovnic do rozváděčů s popisnými štítky se zapojením vodičů na jedné straně ochranných | kus | 1 |  | 0 | CS ÚRS 2025 01 |  | snížená |  | 0 | 0 | 0 | 0 | 0 | 16 | K | 2 |  |  |  | ROZPOCET | 0 | 0 | 0 | 0 | 0 | 2 | 0 | 16 | 38
| Online PSC |  | https://podminky.urs.cz/item/CS_URS_2025_01/741231012 | [14 empty] | Online PSC | 2
20 | M | 34141038 | vodič propojovací flexibilní jádro Cu lanované izolace PVC 450/750V (H07V-K) 1x240mm2 | m | 1 |  | 0 | CS ÚRS 2025 01 |  | snížená |  | 0 | 0.00232 | 0.00232 | 0 | 0 | 32 | M | 2 |  |  |  | ROZPOCET | 0 | 0 | 0 | 0 | 0 | 2 | 0 | 16 | 40
21 | K | 741231001 | Montáž svorkovnic do rozváděčů s popisnými štítky se zapojením vodičů na jedné straně řadových, průřezové plochy vodičů do 2,5 mm2 | kus | 993 |  | 0 | CS ÚRS 2025 01 |  | snížená |  | 0 | 0 | 0 | 0 | 0 | 16 | K | 2 |  |  |  | ROZPOCET | 0 | 0 | 0 | 0 | 0 | 2 | 0 | 16 | -2115765754
| Online PSC |  | https://podminky.urs.cz/item/CS_URS_2025_01/741231001 | [14 empty] | Online PSC | 2
22 | M | 34562694 | svorkovnice krabicová bezšroubová jednopólová pro 3 vodiče 0,5-2,5mm2, 400V 24A | kus | 993 |  | 0 | CS ÚRS 2025 01 |  | snížená |  | 0 | 0 | 0 | 0 | 0 | 32 | M | 2 |  |  |  | ROZPOCET | 0 | 0 | 0 | 0 | 0 | 2 | 0 | 16 | 44
23 | K | 741310001 | Montáž spínačů jedno nebo dvoupólových nástěnných se zapojením vodičů, pro prostředí normální spínačů, řazení 1-jednopólových | kus | 29 |  | 0 | CS ÚRS 2025 01 |  | snížená |  | 0 | 0 | 0 | 0 | 0 | 16 | K | 2 |  |  |  | ROZPOCET | 0 | 0 | 0 | 0 | 0 | 2 | 0 | 16 | 46
| Online PSC |  | https://podminky.urs.cz/item/CS_URS_2025_01/741310001 | [14 empty] | Online PSC | 2
| VV |  | projektová dokumentace D1_Stavební objekty | [14 empty] | VV | 2 | 1 | True | 0 | ROZPOCET
| VV |  | D.1.4._Technika prostředí staveb_silnoproud | [14 empty] | VV | 2 | 1 | True | 0 | ROZPOCET
| VV |  | . | [14 empty] | VV | 2 | 1 | True | 0 | ROZPOCET
| VV |  | 26+3 |  | 29 | [12 empty] | VV | 2 | 2 | True | 1 | ROZPOCET
24 | M | 34539073 | ovládač tlačítkový zapínací, řazení 1/0, s krytem, bez rámečku, šroubové svorky | kus | 29 |  | 0 | CS ÚRS 2025 01 |  | snížená |  | 0 | 4e-05 | 0.00116 | 0 | 0 | 32 | M | 2 |  |  |  | ROZPOCET | 0 | 0 | 0 | 0 | 0 | 2 | 0 | 16 | 48
| VV |  | 26+3 |  | 29 | [12 empty] | VV | 2 | 2 | True | 1 | ROZPOCET
25 | M | 34539049 | kryt spínače jednoduchý | kus | 29 |  | 0 | CS ÚRS 2025 01 |  | snížená |  | 0 | 3e-05 | 0.00087 | 0 | 0 | 32 | M | 2 |  |  |  | ROZPOCET | 0 | 0 | 0 | 0 | 0 | 2 | 0 | 16 | 50
| VV |  | 26+3 |  | 29 | [12 empty] | VV | 2 | 2 | True | 1 | ROZPOCET
26 | M | 34539059 | rámeček jednonásobný | kus | 29 |  | 0 | CS ÚRS 2025 01 |  | snížená |  | 0 | 1e-05 | 0.00029 | 0 | 0 | 32 | M | 2 |  |  |  | ROZPOCET | 0 | 0 | 0 | 0 | 0 | 2 | 0 | 16 | 52
| VV |  | 26+3 |  | 29 | [12 empty] | VV | 2 | 2 | True | 1 | ROZPOCET
27 | K | 741310021 | Montáž spínačů jedno nebo dvoupólových nástěnných se zapojením vodičů, pro prostředí normální přepínačů, řazení 5-sériových | kus | 18 |  | 0 | CS ÚRS 2025 01 |  | snížená |  | 0 | 0 | 0 | 0 | 0 | 16 | K | 2 |  |  |  | ROZPOCET | 0 | 0 | 0 | 0 | 0 | 2 | 0 | 16 | 54
| Online PSC |  | https://podminky.urs.cz/item/CS_URS_2025_01/741310021 | [14 empty] | Online PSC | 2
| VV |  | projektová dokumentace D1_Stavební objekty | [14 empty] | VV | 2 | 1 | True | 0 | ROZPOCET
| VV |  | D.1.4._Technika prostředí staveb_silnoproud | [14 empty] | VV | 2 | 1 | True | 0 | ROZPOCET
| VV |  | . | [14 empty] | VV | 2 | 1 | True | 0 | ROZPOCET
| VV |  | 18 |  | 18 | [12 empty] | VV | 2 | 2 | True | 1 | ROZPOCET
28 | M | 34539067 | přepínač sériový, řazení 5, s krytem, bez rámečku, šroubové svorky | kus | 18 |  | 0 | CS ÚRS 2025 01 |  | snížená |  | 0 | 4e-05 | 0.00072 | 0 | 0 | 32 | M | 2 |  |  |  | ROZPOCET | 0 | 0 | 0 | 0 | 0 | 2 | 0 | 16 | 56
29 | M | 34539050 | kryt spínače dělený | kus | 18 |  | 0 | CS ÚRS 2025 01 |  | snížená |  | 0 | 3e-05 | 0.00054 | 0 | 0 | 32 | M | 2 |  |  |  | ROZPOCET | 0 | 0 | 0 | 0 | 0 | 2 | 0 | 16 | 58
30 | M | 34539059 | rámeček jednonásobný | kus | 18 |  | 0 | CS ÚRS 2025 01 |  | snížená |  | 0 | 1e-05 | 0.00018 | 0 | 0 | 32 | M | 2 |  |  |  | ROZPOCET | 0 | 0 | 0 | 0 | 0 | 2 | 0 | 16 | 60
31 | K | 741310022 | Montáž spínačů jedno nebo dvoupólových nástěnných se zapojením vodičů, pro prostředí normální přepínačů, řazení 6-střídavých | kus | 8 |  | 0 | CS ÚRS 2025 01 |  | snížená |  | 0 | 0 | 0 | 0 | 0 | 16 | K | 2 |  |  |  | ROZPOCET | 0 | 0 | 0 | 0 | 0 | 2 | 0 | 16 | 62
| Online PSC |  | https://podminky.urs.cz/item/CS_URS_2025_01/741310022 | [14 empty] | Online PSC | 2
| VV |  | projektová dokumentace D1_Stavební objekty | [14 empty] | VV | 2 | 1 | True | 0 | ROZPOCET
| VV |  | D.1.4._Technika prostředí staveb_silnoproud | [14 empty] | VV | 2 | 1 | True | 0 | ROZPOCET
| VV |  | . | [14 empty] | VV | 2 | 1 | True | 0 | ROZPOCET
| VV |  | 6+2 |  | 8 | [12 empty] | VV | 2 | 2 | True | 1 | ROZPOCET
32 | M | 34539069 | přepínač střídavý, s průzorem, řazení 6So, s krytem, bez rámečku, šroubové svorky | kus | 8 |  | 0 | CS ÚRS 2025 01 |  | snížená |  | 0 | 4e-05 | 0.00032 | 0 | 0 | 32 | M | 2 |  |  |  | ROZPOCET | 0 | 0 | 0 | 0 | 0 | 2 | 0 | 16 | 64
33 | M | 34539059 | rámeček jednonásobný | kus | 8 |  | 0 | CS ÚRS 2025 01 |  | snížená |  | 0 | 1e-05 | 8e-05 | 0 | 0 | 32 | M | 2 |  |  |  | ROZPOCET | 0 | 0 | 0 | 0 | 0 | 2 | 0 | 16 | 66
34 | M | 34539049 | kryt spínače jednoduchý | kus | 8 |  | 0 | CS ÚRS 2025 01 |  | snížená |  | 0 | 3e-05 | 0.00024 | 0 | 0 | 32 | M | 2 |  |  |  | ROZPOCET | 0 | 0 | 0 | 0 | 0 | 2 | 0 | 16 | 68
35 | K | 741310025 | Montáž spínačů jedno nebo dvoupólových nástěnných se zapojením vodičů, pro prostředí normální přepínačů, řazení 7-křížových | kus | 3 |  | 0 | CS ÚRS 2025 01 |  | snížená |  | 0 | 0 | 0 | 0 | 0 | 16 | K | 2 |  |  |  | ROZPOCET | 0 | 0 | 0 | 0 | 0 | 2 | 0 | 16 | 70
| Online PSC |  | https://podminky.urs.cz/item/CS_URS_2025_01/741310025 | [14 empty] | Online PSC | 2
| VV |  | projektová dokumentace D1_Stavební objekty | [14 empty] | VV | 2 | 1 | True | 0 | ROZPOCET
| VV |  | D.1.4._Technika prostředí staveb_silnoproud | [14 empty] | VV | 2 | 1 | True | 0 | ROZPOCET
| VV |  | . | [14 empty] | VV | 2 | 1 | True | 0 | ROZPOCET
| VV |  | 3 |  | 3 | [12 empty] | VV | 2 | 2 | True | 1 | ROZPOCET
36 | M | 34539070 | přepínač křížový, s krytem, řazení 7, bez rámečku, šroubové svorky, šroubové svorky | kus | 3 |  | 0 | CS ÚRS 2025 01 |  | snížená |  | 0 | 5e-05 | 0.00015 | 0 | 0 | 32 | M | 2 |  |  |  | ROZPOCET | 0 | 0 | 0 | 0 | 0 | 2 | 0 | 16 | 72
37 | M | 34539059 | rámeček jednonásobný | kus | 3 |  | 0 | CS ÚRS 2025 01 |  | snížená |  | 0 | 1e-05 | 3e-05 | 0 | 0 | 32 | M | 2 |  |  |  | ROZPOCET | 0 | 0 | 0 | 0 | 0 | 2 | 0 | 16 | 74
38 | M | 34539049 | kryt spínače jednoduchý | kus | 3 |  | 0 | CS ÚRS 2025 01 |  | snížená |  | 0 | 3e-05 | 9e-05 | 0 | 0 | 32 | M | 2 |  |  |  | ROZPOCET | 0 | 0 | 0 | 0 | 0 | 2 | 0 | 16 | 76
39 | K | 741310203 | Montáž spínačů jedno nebo dvoupólových polozapuštěných nebo zapuštěných se zapojením vodičů šroubové připojení, pro prostředí normální spínačů, řazení 1-jednopólových s plynulou regulací intenzity osvětlení | kus | 24 |  | 0 | CS ÚRS 2025 01 |  | snížená |  | 0 | 0 | 0 | 0 | 0 | 16 | K | 2 |  |  |  | ROZPOCET | 0 | 0 | 0 | 0 | 0 | 2 | 0 | 16 | -618952439
| Online PSC |  | https://podminky.urs.cz/item/CS_URS_2025_01/741310203 | [14 empty] | Online PSC | 2
| VV |  | 24 |  | 24 | [12 empty] | VV | 2 | 2 | True | 1 | ROZPOCET
40 | M | 34539034 | přístroj stmívače LED, pro otočné ovládání a tlač. spínání, šroubové svorky | kus | 24 |  | 0 | CS ÚRS 2025 01 |  | snížená |  | 0 | 7e-05 | 0.00168 | 0 | 0 | 32 | M | 2 |  |  |  | ROZPOCET | 0 | 0 | 0 | 0 | 0 | 2 | 0 | 16 | -1462682372
41 | K | 741310212 | Montáž spínačů jedno nebo dvoupólových polozapuštěných nebo zapuštěných se zapojením vodičů šroubové připojení, pro prostředí normální ovladačů, řazení 0/1-tlačítkových zapínacích/vypínacích | kus | 36 |  | 0 | CS ÚRS 2025 01 |  | snížená |  | 0 | 0 | 0 | 0 | 0 | 16 | K | 2 |  |  |  | ROZPOCET | 0 | 0 | 0 | 0 | 0 | 2 | 0 | 16 | 78
| Online PSC |  | https://podminky.urs.cz/item/CS_URS_2025_01/741310212 | [14 empty] | Online PSC | 2
| VV |  | projektová dokumentace D1_Stavební objekty | [14 empty] | VV | 2 | 1 | True | 0 | ROZPOCET
| VV |  | D.1.4._Technika prostředí staveb_silnoproud | [14 empty] | VV | 2 | 1 | True | 0 | ROZPOCET
| VV |  | . | [14 empty] | VV | 2 | 1 | True | 0 | ROZPOCET
| VV |  | 36 |  | 36 | [12 empty] | VV | 2 | 2 | True | 1 | ROZPOCET
42 | M | 34539076 | ovládač tlačítkový zapínací, s průzorem, řazení 1/0So, 1/0S, s krytem, bez rámečku, šroubová svorka | kus | 36 |  | 0 | CS ÚRS 2025 01 |  | snížená |  | 0 | 4e-05 | 0.00144 | 0 | 0 | 32 | M | 2 |  |  |  | ROZPOCET | 0 | 0 | 0 | 0 | 0 | 2 | 0 | 16 | 80
43 | K | 741310221 | Montáž spínačů jedno nebo dvoupólových polozapuštěných nebo zapuštěných se zapojením vodičů šroubové připojení, pro prostředí normální spínačů, řazení 2-pro žaluzie | kus | 20 |  | 0 | CS ÚRS 2025 01 |  | snížená |  | 0 | 0 | 0 | 0 | 0 | 16 | K | 2 |  |  |  | ROZPOCET | 0 | 0 | 0 | 0 | 0 | 2 | 0 | 16 | 82
| Online PSC |  | https://podminky.urs.cz/item/CS_URS_2025_01/741310221 | [14 empty] | Online PSC | 2
| VV |  | projektová dokumentace D1_Stavební objekty | [14 empty] | VV | 2 | 1 | True | 0 | ROZPOCET
| VV |  | D.1.4._Technika prostředí staveb_silnoproud | [14 empty] | VV | 2 | 1 | True | 0 | ROZPOCET
| VV |  | . | [14 empty] | VV | 2 | 1 | True | 0 | ROZPOCET
| VV |  | 20 |  | 20 | [12 empty] | VV | 2 | 2 | True | 1 | ROZPOCET
44 | M | 34535083 | ovládač nástěnný žaluziový jednopólový (řazení 1/0+1/0 s blokováním), IP54 , bezšroubové svorky | kus | 20 |  | 0 | CS ÚRS 2025 01 |  | snížená |  | 0 | 0.00012 | 0.0024 | 0 | 0 | 32 | M | 2 |  |  |  | ROZPOCET | 0 | 0 | 0 | 0 | 0 | 2 | 0 | 16 | -1134613964
45 | M | 34539059 | rámeček jednonásobný | kus | 20 |  | 0 | CS ÚRS 2025 01 |  | snížená |  | 0 | 1e-05 | 0.0002 | 0 | 0 | 32 | M | 2 |  |  |  | ROZPOCET | 0 | 0 | 0 | 0 | 0 | 2 | 0 | 16 | 1134336663
46 | M | 34539050 | kryt spínače dělený | kus | 20 |  | 0 | CS ÚRS 2025 01 |  | snížená |  | 0 | 3e-05 | 0.0006 | 0 | 0 | 32 | M | 2 |  |  |  | ROZPOCET | 0 | 0 | 0 | 0 | 0 | 2 | 0 | 16 | 840823618
47 | K | 741310401 | Montáž spínačů tří nebo čtyřpólových nástěnných se zapojením vodičů, pro prostředí normální do 16 A | kus | 12 |  | 0 | CS ÚRS 2025 01 |  | snížená |  | 0 | 0 | 0 | 0 | 0 | 16 | K | 2 |  |  |  | ROZPOCET | 0 | 0 | 0 | 0 | 0 | 2 | 0 | 16 | 86
| Online PSC |  | https://podminky.urs.cz/item/CS_URS_2025_01/741310401 | [14 empty] | Online PSC | 2
| VV |  | projektová dokumentace D1_Stavební objekty | [14 empty] | VV | 2 | 1 | True | 0 | ROZPOCET
| VV |  | D.1.4._Technika prostředí staveb_silnoproud | [14 empty] | VV | 2 | 1 | True | 0 | ROZPOCET
| VV |  | . | [14 empty] | VV | 2 | 1 | True | 0 | ROZPOCET
| VV |  | 12 |  | 12 | [12 empty] | VV | 2 | 2 | True | 1 | ROZPOCET
48 | M | 1000032802 | krokový spínač třípólový, bez polohy 0 | kus | 12 |  | 0 | vlastní |  | snížená |  | 0 | 0 | 0 | 0 | 0 | 32 | M | 2 |  |  |  | ROZPOCET | 0 | 0 | 0 | 0 | 0 | 2 | 0 | 16 | 88
49 | K | 741313002 | Montáž zásuvek domovních se zapojením vodičů bezšroubové připojení polozapuštěných nebo zapuštěných 10/16 A, provedení 2P + PE dvojí zapojení pro průběžnou montáž | kus | 288 |  | 0 | CS ÚRS 2025 01 |  | snížená |  | 0 | 0 | 0 | 0 | 0 | 16 | K | 2 |  |  |  | ROZPOCET | 0 | 0 | 0 | 0 | 0 | 2 | 0 | 16 | 90
| Online PSC |  | https://podminky.urs.cz/item/CS_URS_2025_01/741313002 | [14 empty] | Online PSC | 2
| VV |  | projektová dokumentace D1_Stavební objekty | [14 empty] | VV | 2 | 1 | True | 0 | ROZPOCET
| VV |  | D.1.4._Technika prostředí staveb_silnoproud | [14 empty] | VV | 2 | 1 | True | 0 | ROZPOCET
| VV |  | . | [14 empty] | VV | 2 | 1 | True | 0 | ROZPOCET
| VV |  | 288 |  | 288 | [12 empty] | VV | 2 | 2 | True | 1 | ROZPOCET
50 | M | 34555241 | přístroj zásuvky zapuštěné jednonásobné, krytka s clonkami, bezšroubové svorky | kus | 288 |  | 0 | CS ÚRS 2025 01 |  | snížená |  | 0 | 6e-05 | 0.01728 | 0 | 0 | 32 | M | 2 |  |  |  | ROZPOCET | 0 | 0 | 0 | 0 | 0 | 2 | 0 | 16 | 92
51 | M | 34539062 | rámeček čtyřnásobný | kus | 2 |  | 0 | CS ÚRS 2025 01 |  | snížená |  | 0 | 4e-05 | 8e-05 | 0 | 0 | 32 | M | 2 |  |  |  | ROZPOCET | 0 | 0 | 0 | 0 | 0 | 2 | 0 | 16 | 94
52 | M | 34539061 | rámeček trojnásobný | kus | 7 |  | 0 | CS ÚRS 2025 01 |  | snížená |  | 0 | 3e-05 | 0.00021 | 0 | 0 | 32 | M | 2 |  |  |  | ROZPOCET | 0 | 0 | 0 | 0 | 0 | 2 | 0 | 16 | 96
53 | M | 34539060 | rámeček dvojnásobný | kus | 1 |  | 0 | CS ÚRS 2025 01 |  | snížená |  | 0 | 2e-05 | 2e-05 | 0 | 0 | 32 | M | 2 |  |  |  | ROZPOCET | 0 | 0 | 0 | 0 | 0 | 2 | 0 | 16 | 98
54 | M | 34539059 | rámeček jednonásobný | kus | 278 |  | 0 | CS ÚRS 2025 01 |  | snížená |  | 0 | 1e-05 | 0.00278 | 0 | 0 | 32 | M | 2 |  |  |  | ROZPOCET | 0 | 0 | 0 | 0 | 0 | 2 | 0 | 16 | 100
55 | K | 741410003 | Montáž uzemňovacího vedení s upevněním, propojením a připojením pomocí svorek na povrchu drátu nebo lana Ø do 10 mm | m | 60 |  | 0 | CS ÚRS 2025 01 |  | snížená |  | 0 | 0 | 0 | 0 | 0 | 16 | K | 2 |  |  |  | ROZPOCET | 0 | 0 | 0 | 0 | 0 | 2 | 0 | 16 | 102
| Online PSC |  | https://podminky.urs.cz/item/CS_URS_2025_01/741410003 | [14 empty] | Online PSC | 2
56 | M | 35441073 | drát D 10mm FeZn | kg | 45 |  | 0 | CS ÚRS 2025 01 |  | snížená |  | 0 | 0.001 | 0.045 | 0 | 0 | 32 | M | 2 |  |  |  | ROZPOCET | 0 | 0 | 0 | 0 | 0 | 2 | 0 | 16 | 104
| VV |  | 60*0,75 "Přepočtené koeficientem množství |  | 45 | [12 empty] | VV | 2 | 2 | True | 0 | ROZPOCET
| VV |  | Součet |  | 45 | [12 empty] | VV | 2 | 4 | True | 1 | ROZPOCET
57 | K | 741410021 | Montáž uzemňovacího vedení s upevněním, propojením a připojením pomocí svorek v zemi s izolací spojů pásku průřezu do 120 mm2 v městské zástavbě | m | 200 |  | 0 | CS ÚRS 2025 01 |  | snížená |  | 0 | 0 | 0 | 0 | 0 | 16 | K | 2 |  |  |  | ROZPOCET | 0 | 0 | 0 | 0 | 0 | 2 | 0 | 16 | 106
| Online PSC |  | https://podminky.urs.cz/item/CS_URS_2025_01/741410021 | [14 empty] | Online PSC | 2
58 | M | 35442062 | pás zemnící 30x4mm FeZn | kg | 200 |  | 0 | CS ÚRS 2025 01 |  | snížená |  | 0 | 0.001 | 0.2 | 0 | 0 | 32 | M | 2 |  |  |  | ROZPOCET | 0 | 0 | 0 | 0 | 0 | 2 | 0 | 16 | 108
59 | K | 741420001 | Montáž hromosvodného vedení svodových drátů nebo lan s podpěrami, Ø do 10 mm | m | 300 |  | 0 | CS ÚRS 2025 01 |  | snížená |  | 0 | 0 | 0 | 0 | 0 | 16 | K | 2 |  |  |  | ROZPOCET | 0 | 0 | 0 | 0 | 0 | 2 | 0 | 16 | 110
| Online PSC |  | https://podminky.urs.cz/item/CS_URS_2025_01/741420001 | [14 empty] | Online PSC | 2
60 | M | 35441077 | drát D 8mm AlMgSi | kg | 156 |  | 0 | CS ÚRS 2025 01 |  | snížená |  | 0 | 0.001 | 0.156 | 0 | 0 | 32 | M | 2 |  |  |  | ROZPOCET | 0 | 0 | 0 | 0 | 0 | 2 | 0 | 16 | 112
61 | M | 819132 | vodič HVI D 23 | m | 30 |  | 0 | vlastní |  | snížená |  | 0 | 0 | 0 | 0 | 0 | 32 | M | 2 |  |  |  | ROZPOCET | 0 | 0 | 0 | 0 | 0 | 2 | 0 | 16 | 114
62 | M | 819147 | připojovací sada HVI | kus | 4 |  | 0 | vlastní |  | snížená |  | 0 | 0 | 0 | 0 | 0 | 32 | M | 2 |  |  |  | ROZPOCET | 0 | 0 | 0 | 0 | 0 | 2 | 0 | 16 | 116
63 | M | 253229 | podpěra vedeni HVI 20/23 | kus | 24 |  | 0 | vlastní |  | snížená |  | 0 | 0 | 0 | 0 | 0 | 32 | M | 2 |  |  |  | ROZPOCET | 0 | 0 | 0 | 0 | 0 | 2 | 0 | 16 | 118
64 | M | 35441701 | podpěra vedení hromosvodu na krytinu z tašek za první lať, nerez | kus | 2 |  | 0 | CS ÚRS 2025 01 |  | snížená |  | 0 | 0.00022 | 0.00044 | 0 | 0 | 32 | M | 2 |  |  |  | ROZPOCET | 0 | 0 | 0 | 0 | 0 | 2 | 0 | 16 | 120
65 | M | 35441714 | podpěra vedení hromosvodu na plechovou krytinu, nerez | kus | 94 |  | 0 | CS ÚRS 2025 01 |  | snížená |  | 0 | 0.00014 | 0.01316 | 0 | 0 | 32 | M | 2 |  |  |  | ROZPOCET | 0 | 0 | 0 | 0 | 0 | 2 | 0 | 16 | 122
66 | M | 35441713 | podpěra vedení hromosvodu na krytinu z tašek a vláknocementu 200/100mm,nerez | kus | 22 |  | 0 | CS ÚRS 2025 01 |  | snížená |  | 0 | 0.00026 | 0.00572 | 0 | 0 | 32 | M | 2 |  |  |  | ROZPOCET | 0 | 0 | 0 | 0 | 0 | 2 | 0 | 16 | 124
67 | M | 35441676 | podpěra vedení hromosvodu do zdiva na hmoždinku - 8/50mm, Cu | kus | 56 |  | 0 | CS ÚRS 2025 01 |  | snížená |  | 0 | 0.00012 | 0.00672 | 0 | 0 | 32 | M | 2 |  |  |  | ROZPOCET | 0 | 0 | 0 | 0 | 0 | 2 | 0 | 16 | 126
68 | K | 741420021 | Montáž hromosvodného vedení svorek se 2 šrouby | kus | 8 |  | 0 | CS ÚRS 2025 01 |  | snížená |  | 0 | 0 | 0 | 0 | 0 | 16 | K | 2 |  |  |  | ROZPOCET | 0 | 0 | 0 | 0 | 0 | 2 | 0 | 16 | 128
| Online PSC |  | https://podminky.urs.cz/item/CS_URS_2025_01/741420021 | [14 empty] | Online PSC | 2
69 | M | 35431014 | svorka uzemnění AlMgSi zkušební, 81mm | kus | 8 |  | 0 | CS ÚRS 2025 01 |  | snížená |  | 0 | 0.0001 | 0.0008 | 0 | 0 | 32 | M | 2 |  |  |  | ROZPOCET | 0 | 0 | 0 | 0 | 0 | 2 | 0 | 16 | 130
70 | K | 741420051 | Montáž hromosvodného vedení ochranných prvků úhelníků nebo trubek s držáky do zdiva | kus | 8 |  | 0 | CS ÚRS 2025 01 |  | snížená |  | 0 | 0 | 0 | 0 | 0 | 16 | K | 2 |  |  |  | ROZPOCET | 0 | 0 | 0 | 0 | 0 | 2 | 0 | 16 | 132
| Online PSC |  | https://podminky.urs.cz/item/CS_URS_2025_01/741420051 | [14 empty] | Online PSC | 2
71 | M | 35441830 | úhelník ochranný na ochranu svodu - 1700mm, FeZn | kus | 8 |  | 0 | CS ÚRS 2025 01 |  | snížená |  | 0 | 0.002 | 0.016 | 0 | 0 | 32 | M | 2 |  |  |  | ROZPOCET | 0 | 0 | 0 | 0 | 0 | 2 | 0 | 16 | 134
72 | M | 35441836 | držák ochranného úhelníku do zdiva, FeZn | kus | 16 |  | 0 | CS ÚRS 2025 01 |  | snížená |  | 0 | 0.00032 | 0.00512 | 0 | 0 | 32 | M | 2 |  |  |  | ROZPOCET | 0 | 0 | 0 | 0 | 0 | 2 | 0 | 16 | 136
73 | K | 741420083 | Montáž hromosvodného vedení doplňků štítků k označení svodů | kus | 8 |  | 0 | CS ÚRS 2025 01 |  | snížená |  | 0 | 0 | 0 | 0 | 0 | 16 | K | 2 |  |  |  | ROZPOCET | 0 | 0 | 0 | 0 | 0 | 2 | 0 | 16 | 138
| Online PSC |  | https://podminky.urs.cz/item/CS_URS_2025_01/741420083 | [14 empty] | Online PSC | 2
74 | M | 35442110 | štítek plastový - čísla svodů | kus | 8 |  | 0 | CS ÚRS 2025 01 |  | snížená |  | 0 | 0 | 0 | 0 | 0 | 32 | M | 2 |  |  |  | ROZPOCET | 0 | 0 | 0 | 0 | 0 | 2 | 0 | 16 | 140
75 | K | 741430004 | Montáž jímacích tyčí délky do 3 m, na střešní hřeben | kus | 6 |  | 0 | CS ÚRS 2025 01 |  | snížená |  | 0 | 0 | 0 | 0 | 0 | 16 | K | 2 |  |  |  | ROZPOCET | 0 | 0 | 0 | 0 | 0 | 2 | 0 | 16 | 142
| Online PSC |  | https://podminky.urs.cz/item/CS_URS_2025_01/741430004 | [14 empty] | Online PSC | 2
76 | M | 35441128 | tyč jímací s kovaným hrotem 1500mm nerez | kus | 6 |  | 0 | CS ÚRS 2025 01 |  | snížená |  | 0 | 0.00345 | 0.0207 | 0 | 0 | 32 | M | 2 |  |  |  | ROZPOCET | 0 | 0 | 0 | 0 | 0 | 2 | 0 | 16 | 144
77 | M | 35442187 | držák oddáleného hromosvodu FeZn L | kus | 12 |  | 0 | CS ÚRS 2025 01 |  | snížená |  | 0 | 0.00015 | 0.0018 | 0 | 0 | 32 | M | 2 |  |  |  | ROZPOCET | 0 | 0 | 0 | 0 | 0 | 2 | 0 | 16 | 146
78 | M | 35442243 | napínací šroub pozinkovaná litina, oko-hák, závit M 12 | kus | 6 |  | 0 | CS ÚRS 2025 01 |  | snížená |  | 0 | 0.0002 | 0.0012 | 0 | 0 | 32 | M | 2 |  |  |  | ROZPOCET | 0 | 0 | 0 | 0 | 0 | 2 | 0 | 16 | 148
79 | M | 35442244 | napínací šroub pozinkovaná litina, oko-hák, závit M 16 | kus | 6 |  | 0 | CS ÚRS 2025 01 |  | snížená |  | 0 | 0.0002 | 0.0012 | 0 | 0 | 32 | M | 2 |  |  |  | ROZPOCET | 0 | 0 | 0 | 0 | 0 | 2 | 0 | 16 | 150
80 | K | 741810003 | Zkoušky a prohlídky elektrických rozvodů a zařízení celková prohlídka a vyhotovení revizní zprávy pro objem montážních prací přes 500 do 1000 tis. Kč | kus | 1 |  | 0 | CS ÚRS 2025 01 |  | snížená |  | 0 | 0 | 0 | 0 | 0 | 16 | K | 2 |  |  |  | ROZPOCET | 0 | 0 | 0 | 0 | 0 | 2 | 0 | 16 | 152
| Online PSC |  | https://podminky.urs.cz/item/CS_URS_2025_01/741810003 | [14 empty] | Online PSC | 2
81 | K | 741810011 | Zkoušky a prohlídky elektrických rozvodů a zařízení celková prohlídka a vyhotovení revizní zprávy pro objem montážních prací Příplatek k ceně 0003 za každých dalších i započatých 500 tis. Kč přes 1000 tis. Kč | kus | 3 |  | 0 | CS ÚRS 2025 01 |  | snížená |  | 0 | 0 | 0 | 0 | 0 | 16 | K | 2 |  |  |  | ROZPOCET | 0 | 0 | 0 | 0 | 0 | 2 | 0 | 16 | 154
| Online PSC |  | https://podminky.urs.cz/item/CS_URS_2025_01/741810011 | [14 empty] | Online PSC | 2
82 | K | 741820001 | Měření zemních odporů zemniče | kus | 8 |  | 0 | CS ÚRS 2025 01 |  | snížená |  | 0 | 0 | 0 | 0 | 0 | 16 | K | 2 |  |  |  | ROZPOCET | 0 | 0 | 0 | 0 | 0 | 2 | 0 | 16 | 156
| Online PSC |  | https://podminky.urs.cz/item/CS_URS_2025_01/741820001 | [14 empty] | Online PSC | 2
83 | K | 741910412 | Montáž žlabů bez stojiny a výložníků kovových s podpěrkami a příslušenstvím bez víka, šířky do 100 mm | m | 100 |  | 0 | CS ÚRS 2025 01 |  | snížená |  | 0 | 0 | 0 | 0 | 0 | 16 | K | 2 |  |  |  | ROZPOCET | 0 | 0 | 0 | 0 | 0 | 2 | 0 | 16 | 158
| Online PSC |  | https://podminky.urs.cz/item/CS_URS_2025_01/741910412 | [14 empty] | Online PSC | 2
84 | M | 56245112 | žlab kabelový s víkem ze směsových plastů 100x100mm | m | 100 |  | 0 | CS ÚRS 2025 01 |  | snížená |  | 0 | 0.00552 | 0.552 | 0 | 0 | 32 | M | 2 |  |  |  | ROZPOCET | 0 | 0 | 0 | 0 | 0 | 2 | 0 | 16 | 160
85 | K | 742220231 | Montáž příslušenství pro PZTS kombinovaný kloubový držák pro pohybový detektor na strop nebo na stěnu | kus | 8 |  | 0 | CS ÚRS 2025 01 |  | snížená |  | 0 | 0 | 0 | 0 | 0 | 16 | K | 2 |  |  |  | ROZPOCET | 0 | 0 | 0 | 0 | 0 | 2 | 0 | 16 | 162
| Online PSC |  | https://podminky.urs.cz/item/CS_URS_2025_01/742220231 | [14 empty] | Online PSC | 2
| VV |  | 7+1 |  | 8 | [12 empty] | VV | 2 | 2 | True | 1 | ROZPOCET
86 | M | 40461024 | detektor pohybu sběrnicový, foto s verifikační kamerou, 90° | kus | 8 |  | 0 | CS ÚRS 2025 01 |  | snížená |  | 0 | 0.0001 | 0.0008 | 0 | 0 | 32 | M | 2 |  |  |  | ROZPOCET | 0 | 0 | 0 | 0 | 0 | 2 | 0 | 16 | 164
87 | K | 741331075 | Montáž měřicích přístrojů se zapojením vodičů termostatu pro prostředí normální | kus | 28 |  | 0 | CS ÚRS 2025 01 |  | snížená |  | 0 | 0 | 0 | 0 | 0 | 16 | K | 2 |  |  |  | ROZPOCET | 0 | 0 | 0 | 0 | 0 | 2 | 0 | 16 | 166
| Online PSC |  | https://podminky.urs.cz/item/CS_URS_2025_01/741331075 | [14 empty] | Online PSC | 2
88 | M | 1030410493 | termostat TU | kus | 24 |  | 0 | vlastní |  | snížená |  | 0 | 0 | 0 | 0 | 0 | 32 | M | 2 |  |  |  | ROZPOCET | 0 | 0 | 0 | 0 | 0 | 2 | 0 | 16 | 168
89 | M | 1000193552 | termostat topný řebřík s časovým programem | kus | 4 |  | 0 | vlastní |  | snížená |  | 0 | 0 | 0 | 0 | 0 | 32 | M | 2 |  |  |  | ROZPOCET | 0 | 0 | 0 | 0 | 0 | 2 | 0 | 16 | 170
90 | K | 742210121 | Montáž hlásiče automatického bodového | kus | 3 |  | 0 | CS ÚRS 2025 01 |  | snížená |  | 0 | 0 | 0 | 0 | 0 | 16 | K | 2 |  |  |  | ROZPOCET | 0 | 0 | 0 | 0 | 0 | 2 | 0 | 16 | 172
| Online PSC |  | https://podminky.urs.cz/item/CS_URS_2025_01/742210121 | [14 empty] | Online PSC | 2
91 | M | 59081431 | hlásič kouře adresný optický | kus | 3 |  | 0 | CS ÚRS 2025 01 |  | snížená |  | 0 | 0.00016 | 0.00048 | 0 | 0 | 32 | M | 2 |  |  |  | ROZPOCET | 0 | 0 | 0 | 0 | 0 | 2 | 0 | 16 | 178
92 | K | 742210151 | Montáž hlásiče tlačítkového se sklíčkem | kus | 7 |  | 0 | CS ÚRS 2025 01 |  | snížená |  | 0 | 0 | 0 | 0 | 0 | 16 | K | 2 |  |  |  | ROZPOCET | 0 | 0 | 0 | 0 | 0 | 2 | 0 | 16 | 174
| Online PSC |  | https://podminky.urs.cz/item/CS_URS_2025_01/742210151 | [14 empty] | Online PSC | 2
93 | M | 59081452 | hlásič konvenční tlačítkový červený, prolamovací plast | kus | 7 |  | 0 | CS ÚRS 2025 01 |  | snížená |  | 0 | 0.0005 | 0.0035 | 0 | 0 | 32 | M | 2 |  |  |  | ROZPOCET | 0 | 0 | 0 | 0 | 0 | 2 | 0 | 16 | 176
94 | K | 741122015 | Montáž kabelů měděných bez ukončení uložených pod omítku plných kulatých (např. CYKY), počtu a průřezu žil 3x1,5 mm2 | m | 3200 |  | 0 | CS ÚRS 2025 01 |  | snížená |  | 0 | 0 | 0 | 0 | 0 | 16 | K | 2 |  |  |  | ROZPOCET | 0 | 0 | 0 | 0 | 0 | 2 | 0 | 16 | 180
| Online PSC |  | https://podminky.urs.cz/item/CS_URS_2025_01/741122015 | [14 empty] | Online PSC | 2
95 | M | 34111030 | kabel instalační jádro Cu plné izolace PVC plášť PVC 450/750V (CYKY) 3x1,5mm2 | m | 3680 |  | 0 | CS ÚRS 2025 01 |  | snížená |  | 0 | 0.00012 | 0.4416 | 0 | 0 | 32 | M | 2 |  |  |  | ROZPOCET | 0 | 0 | 0 | 0 | 0 | 2 | 0 | 16 | 182
| VV |  | 3200*1,15 "Přepočtené koeficientem množství |  | 3680 | [12 empty] | VV | 2 | 2 | True | 0 | ROZPOCET
| VV |  | Součet |  | 3680 | [12 empty] | VV | 2 | 4 | True | 1 | ROZPOCET
96 | K | 741122016 | Montáž kabelů měděných bez ukončení uložených pod omítku plných kulatých (např. CYKY), počtu a průřezu žil 3x2,5 až 6 mm2 | m | 1820 |  | 0 | CS ÚRS 2025 01 |  | snížená |  | 0 | 0 | 0 | 0 | 0 | 16 | K | 2 |  |  |  | ROZPOCET | 0 | 0 | 0 | 0 | 0 | 2 | 0 | 16 | 184
| Online PSC |  | https://podminky.urs.cz/item/CS_URS_2025_01/741122016 | [14 empty] | Online PSC | 2
97 | M | 34111036 | kabel instalační jádro Cu plné izolace PVC plášť PVC 450/750V (CYKY) 3x2,5mm2 | m | 2070 |  | 0 | CS ÚRS 2025 01 |  | snížená |  | 0 | 0.00017 | 0.3519 | 0 | 0 | 32 | M | 2 |  |  |  | ROZPOCET | 0 | 0 | 0 | 0 | 0 | 2 | 0 | 16 | 186
| VV |  | 1800*1,15 "Přepočtené koeficientem množství |  | 2070 | [12 empty] | VV | 2 | 2 | True | 0 | ROZPOCET
| VV |  | Součet |  | 2070 | [12 empty] | VV | 2 | 4 | True | 1 | ROZPOCET
98 | M | 34111042 | kabel instalační jádro Cu plné izolace PVC plášť PVC 450/750V (CYKY) 3x4mm2 | m | 23 |  | 0 | CS ÚRS 2025 01 |  | snížená |  | 0 | 0.00023 | 0.00529 | 0 | 0 | 32 | M | 2 |  |  |  | ROZPOCET | 0 | 0 | 0 | 0 | 0 | 2 | 0 | 16 | 188
| VV |  | 20*1,15 "Přepočtené koeficientem množství |  | 23 | [12 empty] | VV | 2 | 2 | True | 0 | ROZPOCET
| VV |  | Součet |  | 23 | [12 empty] | VV | 2 | 4 | True | 1 | ROZPOCET
99 | K | 741122025 | Montáž kabelů měděných bez ukončení uložených pod omítku plných kulatých (např. CYKY), počtu a průřezu žil 4x16 až 25 mm2 | m | 50 |  | 0 | CS ÚRS 2025 01 |  | snížená |  | 0 | 0 | 0 | 0 | 0 | 16 | K | 2 |  |  |  | ROZPOCET | 0 | 0 | 0 | 0 | 0 | 2 | 0 | 16 | 190
| Online PSC |  | https://podminky.urs.cz/item/CS_URS_2025_01/741122025 | [14 empty] | Online PSC | 2
100 | M | 34111080 | kabel instalační jádro Cu plné izolace PVC plášť PVC 450/750V (CYKY) 4x16mm2 | m | 57.5 |  | 0 | CS ÚRS 2025 01 |  | snížená |  | 0 | 0.0009 | 0.05175 | 0 | 0 | 32 | M | 2 |  |  |  | ROZPOCET | 0 | 0 | 0 | 0 | 0 | 2 | 0 | 16 | 192
| VV |  | 50*1,15 "Přepočtené koeficientem množství |  | 57.5 | [12 empty] | VV | 2 | 2 | True | 0 | ROZPOCET
| VV |  | Součet |  | 57.5 | [12 empty] | VV | 2 | 4 | True | 1 | ROZPOCET
101 | K | 741122031 | Montáž kabelů měděných bez ukončení uložených pod omítku plných kulatých (např. CYKY), počtu a průřezu žil 5x1,5 až 2,5 mm2 | m | 170 |  | 0 | CS ÚRS 2025 01 |  | snížená |  | 0 | 0 | 0 | 0 | 0 | 16 | K | 2 |  |  |  | ROZPOCET | 0 | 0 | 0 | 0 | 0 | 2 | 0 | 16 | 194
| Online PSC |  | https://podminky.urs.cz/item/CS_URS_2025_01/741122031 | [14 empty] | Online PSC | 2
102 | M | 34111090 | kabel instalační jádro Cu plné izolace PVC plášť PVC 450/750V (CYKY) 5x1,5mm2 | m | 138 |  | 0 | CS ÚRS 2025 01 |  | snížená |  | 0 | 0.00016 | 0.02208 | 0 | 0 | 32 | M | 2 |  |  |  | ROZPOCET | 0 | 0 | 0 | 0 | 0 | 2 | 0 | 16 | 196
| VV |  | 120*1,15 "Přepočtené koeficientem množství |  | 138 | [12 empty] | VV | 2 | 2 | True | 0 | ROZPOCET
| VV |  | Součet |  | 138 | [12 empty] | VV | 2 | 4 | True | 1 | ROZPOCET
103 | M | 34111094 | kabel instalační jádro Cu plné izolace PVC plášť PVC 450/750V (CYKY) 5x2,5mm2 | m | 57.5 |  | 0 | CS ÚRS 2025 01 |  | snížená |  | 0 | 0.00025 | 0.014375 | 0 | 0 | 32 | M | 2 |  |  |  | ROZPOCET | 0 | 0 | 0 | 0 | 0 | 2 | 0 | 16 | 198
| VV |  | 50*1,15 "Přepočtené koeficientem množství |  | 57.5 | [12 empty] | VV | 2 | 2 | True | 0 | ROZPOCET
| VV |  | Součet |  | 57.5 | [12 empty] | VV | 2 | 4 | True | 1 | ROZPOCET
104 | K | 741122032 | Montáž kabelů měděných bez ukončení uložených pod omítku plných kulatých (např. CYKY), počtu a průřezu žil 5x4 až 6 mm2 | m | 40 |  | 0 | CS ÚRS 2025 01 |  | snížená |  | 0 | 0 | 0 | 0 | 0 | 16 | K | 2 |  |  |  | ROZPOCET | 0 | 0 | 0 | 0 | 0 | 2 | 0 | 16 | 200
| Online PSC |  | https://podminky.urs.cz/item/CS_URS_2025_01/741122032 | [14 empty] | Online PSC | 2
105 | M | 34111098 | kabel instalační jádro Cu plné izolace PVC plášť PVC 450/750V (CYKY) 5x4mm2 | m | 23 |  | 0 | CS ÚRS 2025 01 |  | snížená |  | 0 | 0.00034 | 0.00782 | 0 | 0 | 32 | M | 2 |  |  |  | ROZPOCET | 0 | 0 | 0 | 0 | 0 | 2 | 0 | 16 | 202
| VV |  | 20*1,15 "Přepočtené koeficientem množství |  | 23 | [12 empty] | VV | 2 | 2 | True | 0 | ROZPOCET
| VV |  | Součet |  | 23 | [12 empty] | VV | 2 | 4 | True | 1 | ROZPOCET
106 | M | 34111100 | kabel instalační jádro Cu plné izolace PVC plášť PVC 450/750V (CYKY) 5x6mm2 | m | 23 |  | 0 | CS ÚRS 2025 01 |  | snížená |  | 0 | 0.00053 | 0.01219 | 0 | 0 | 32 | M | 2 |  |  |  | ROZPOCET | 0 | 0 | 0 | 0 | 0 | 2 | 0 | 16 | 204
| VV |  | 20*1,15 "Přepočtené koeficientem množství |  | 23 | [12 empty] | VV | 2 | 2 | True | 0 | ROZPOCET
| VV |  | Součet |  | 23 | [12 empty] | VV | 2 | 4 | True | 1 | ROZPOCET
107 | K | 74111099 | Regulátor pro vyhřívání okapů | kus | 1 |  | 0 | vlastní |  | snížená |  | 0 | 0 | 0 | 0 | 0 | 16 | K | 2 |  |  |  | ROZPOCET | 0 | 0 | 0 | 0 | 0 | 2 | 0 | 16 | -2082503455
| P |  | Poznámka k položce: dodávka+montáž | [14 empty] | P | 2
108 | K | 998741102 | Přesun hmot pro silnoproud stanovený z hmotnosti přesunovaného materiálu vodorovná dopravní vzdálenost do 50 m základní v objektech výšky přes 6 do 12 m | t | 2.04 |  | 0 | CS ÚRS 2025 01 |  | snížená |  | 0 | 0 | 0 | 0 | 0 | 16 | K | 2 |  |  |  | ROZPOCET | 0 | 0 | 0 | 0 | 0 | 2 | 0 | 16 | 206
| Online PSC |  | https://podminky.urs.cz/item/CS_URS_2025_01/998741102 | [14 empty] | Online PSC | 2
| D | 7412 | Svitidla |  |  |  | 0 |  |  |  |  | 0 |  | 0 |  | 0 | 1 | D | 1 |  |  |  | ROZPOCET | [6 empty] | 0
109 | K | 741372022 | Montáž svítidel s integrovaným zdrojem LED se zapojením vodičů interiérových přisazených nástěnných hranatých nebo kruhových, plochy přes 0,09 do 0,36 m2 | kus | 193 |  | 0 | CS ÚRS 2025 01 |  | snížená |  | 0 | 0 | 0 | 0 | 0 | 16 | K | 2 |  |  |  | ROZPOCET | 0 | 0 | 0 | 0 | 0 | 2 | 0 | 16 | -1156553301
| Online PSC |  | https://podminky.urs.cz/item/CS_URS_2025_01/741372022 | [14 empty] | Online PSC | 2
110 | M | S1 | Svitidlo S1 | kus | 28 |  | 0 | vlastní |  | snížená |  | 0 | 0 | 0 | 0 | 0 | 8 | M | 2 |  |  |  | ROZPOCET | 0 | 0 | 0 | 0 | 0 | 2 | 0 | 4 | 1472350251
111 | M | S2 | Svítidlo S2 | kus | 25 |  | 0 | vlastní |  | snížená |  | 0 | 0 | 0 | 0 | 0 | 8 | M | 2 |  |  |  | ROZPOCET | 0 | 0 | 0 | 0 | 0 | 2 | 0 | 4 | 1327695727
112 | M | S3 | Svitidlo S3 | kus | 48 |  | 0 | vlastní |  | snížená |  | 0 | 0 | 0 | 0 | 0 | 8 | M | 2 |  |  |  | ROZPOCET | 0 | 0 | 0 | 0 | 0 | 2 | 0 | 4 | 1217355903
113 | M | S4 | Svitidlo S4 | kus | 34 |  | 0 | vlastní |  | snížená |  | 0 | 0 | 0 | 0 | 0 | 8 | M | 2 |  |  |  | ROZPOCET | 0 | 0 | 0 | 0 | 0 | 2 | 0 | 4 | 502608830
114 | M | S5 | Svítidlo S5 | kus | 8 |  | 0 | vlastní |  | snížená |  | 0 | 0 | 0 | 0 | 0 | 8 | M | 2 |  |  |  | ROZPOCET | 0 | 0 | 0 | 0 | 0 | 2 | 0 | 4 | 1128808844
115 | M | S6 | Svitidlo S6 | kus | 8 |  | 0 | vlastní |  | snížená |  | 0 | 0 | 0 | 0 | 0 | 8 | M | 2 |  |  |  | ROZPOCET | 0 | 0 | 0 | 0 | 0 | 2 | 0 | 4 | 937519951
116 | M | V1 | Svitidlo V1 | kus | 2 |  | 0 | vlastní |  | snížená |  | 0 | 0 | 0 | 0 | 0 | 8 | M | 2 |  |  |  | ROZPOCET | 0 | 0 | 0 | 0 | 0 | 2 | 0 | 4 | 1680036473
117 | M | N1 | Svitidlo N1 | kus | 7 |  | 0 | vlastní |  | snížená |  | 0 | 0 | 0 | 0 | 0 | 8 | M | 2 |  |  |  | ROZPOCET | 0 | 0 | 0 | 0 | 0 | 2 | 0 | 4 | -1769907517
118 | M | N2 | Svitidlo N2 | kus | 23 |  | 0 | vlastní |  | snížená |  | 0 | 0 | 0 | 0 | 0 | 8 | M | 2 |  |  |  | ROZPOCET | 0 | 0 | 0 | 0 | 0 | 2 | 0 | 4 | -1733280896
119 | M | N3 | Svitidlo N3 | kus | 8 |  | 0 | vlastní |  | snížená |  | 0 | 0 | 0 | 0 | 0 | 8 | M | 2 |  |  |  | ROZPOCET | 0 | 0 | 0 | 0 | 0 | 2 | 0 | 4 | -2130061126
120 | M | N4 | Svitidlo N4 | kus | 2 |  | 0 | vlastní |  | snížená |  | 0 | 0 | 0 | 0 | 0 | 8 | M | 2 |  |  |  | ROZPOCET | 0 | 0 | 0 | 0 | 0 | 2 | 0 | 4 | -1443131847
| D | 7413 | Rozvaděč R1 |  |  |  | 0 |  |  |  |  | 0 |  | 0.01985 |  | 0 | 1 | D | 1 |  |  |  | ROZPOCET | [6 empty] | 0
121 | K | 741210001 | Montáž rozvodnic oceloplechových nebo plastových bez zapojení vodičů běžných, hmotnosti do 20 kg | kus | 1 |  | 0 | CS ÚRS 2025 01 |  | snížená |  | 0 | 0 | 0 | 0 | 0 | 4 | K | 2 |  |  |  | ROZPOCET | 0 | 0 | 0 | 0 | 0 | 2 | 0 | 4 | 250
| Online PSC |  | https://podminky.urs.cz/item/CS_URS_2025_01/741210001 | [14 empty] | Online PSC | 2
122 | M | 35711029 | rozvodnice nástěnná, průhledné dveře, IP65, 72 modulárních jednotek, vč. N/pE | kus | 1 |  | 0 | CS ÚRS 2025 01 |  | snížená |  | 0 | 0.0068 | 0.0068 | 0 | 0 | 8 | M | 2 |  |  |  | ROZPOCET | 0 | 0 | 0 | 0 | 0 | 2 | 0 | 4 | 254
123 | K | 741811011 | Zkoušky a prohlídky rozvodných zařízení kontrola rozváděčů nn, (1 pole) silových, hmotnosti do 200 kg | kus | 1 |  | 0 | CS ÚRS 2025 01 |  | snížená |  | 0 | 0 | 0 | 0 | 0 | 4 | K | 2 |  |  |  | ROZPOCET | 0 | 0 | 0 | 0 | 0 | 2 | 0 | 4 | 252
| Online PSC |  | https://podminky.urs.cz/item/CS_URS_2025_01/741811011 | [14 empty] | Online PSC | 2
124 | K | 741320105 | Montáž jističů se zapojením vodičů jednopólových nn do 25 A ve skříni | kus | 13 |  | 0 | CS ÚRS 2025 01 |  | snížená |  | 0 | 0 | 0 | 0 | 0 | 4 | K | 2 |  |  |  | ROZPOCET | 0 | 0 | 0 | 0 | 0 | 2 | 0 | 4 | 256
| Online PSC |  | https://podminky.urs.cz/item/CS_URS_2025_01/741320105 | [14 empty] | Online PSC | 2
125 | M | 35822111 | jistič 1-pólový 16 A vypínací charakteristika B vypínací schopnost 10 kA | kus | 3 |  | 0 | CS ÚRS 2025 01 |  | snížená |  | 0 | 0.0004 | 0.0012 | 0 | 0 | 8 | M | 2 |  |  |  | ROZPOCET | 0 | 0 | 0 | 0 | 0 | 2 | 0 | 4 | 258
126 | M | 35822117 | jistič 1-pólový 10 A vypínací charakteristika C vypínací schopnost 10 kA | kus | 2 |  | 0 | CS ÚRS 2025 01 |  | snížená |  | 0 | 0.0004 | 0.0008 | 0 | 0 | 8 | M | 2 |  |  |  | ROZPOCET | 0 | 0 | 0 | 0 | 0 | 2 | 0 | 4 | 260
127 | M | 35822127 | jistič 1-pólový 20 A vypínací charakteristika B vypínací schopnost 10 kA | kus | 8 |  | 0 | CS ÚRS 2025 01 |  | snížená |  | 0 | 0.0004 | 0.0032 | 0 | 0 | 8 | M | 2 |  |  |  | ROZPOCET | 0 | 0 | 0 | 0 | 0 | 2 | 0 | 4 | 262
128 | K | 741320165 | Montáž jističů se zapojením vodičů třípólových nn do 25 A ve skříni | kus | 1 |  | 0 | CS ÚRS 2025 01 |  | snížená |  | 0 | 0 | 0 | 0 | 0 | 4 | K | 2 |  |  |  | ROZPOCET | 0 | 0 | 0 | 0 | 0 | 2 | 0 | 4 | 264
| Online PSC |  | https://podminky.urs.cz/item/CS_URS_2025_01/741320165 | [14 empty] | Online PSC | 2
129 | M | 35822403 | jistič 3-pólový 25 A vypínací charakteristika B vypínací schopnost 10 kA | kus | 1 |  | 0 | CS ÚRS 2025 01 |  | snížená |  | 0 | 0.00105 | 0.00105 | 0 | 0 | 8 | M | 2 |  |  |  | ROZPOCET | 0 | 0 | 0 | 0 | 0 | 2 | 0 | 4 | 266
130 | K | 741320175 | Montáž jističů se zapojením vodičů třípólových nn do 63 A ve skříni | kus | 3 |  | 0 | CS ÚRS 2025 01 |  | snížená |  | 0 | 0 | 0 | 0 | 0 | 4 | K | 2 |  |  |  | ROZPOCET | 0 | 0 | 0 | 0 | 0 | 2 | 0 | 4 | 268
| Online PSC |  | https://podminky.urs.cz/item/CS_URS_2025_01/741320175 | [14 empty] | Online PSC | 2
131 | M | 35822404 | jistič 3-pólový 32 A vypínací charakteristika B vypínací schopnost 10 kA | kus | 3 |  | 0 | CS ÚRS 2025 01 |  | snížená |  | 0 | 0.00105 | 0.00315 | 0 | 0 | 8 | M | 2 |  |  |  | ROZPOCET | 0 | 0 | 0 | 0 | 0 | 2 | 0 | 4 | 270
132 | K | 741330031 | Montáž stykačů nn se zapojením vodičů střídavých vestavných jednopólových do 16 A | kus | 1 |  | 0 | CS ÚRS 2025 01 |  | snížená |  | 0 | 0 | 0 | 0 | 0 | 4 | K | 2 |  |  |  | ROZPOCET | 0 | 0 | 0 | 0 | 0 | 2 | 0 | 4 | 272
| Online PSC |  | https://podminky.urs.cz/item/CS_URS_2025_01/741330031 | [14 empty] | Online PSC | 2
133 | M | 35826009 | relé ovládací | kus | 1 |  | 0 | CS ÚRS 2025 01 |  | snížená |  | 0 | 0.00015 | 0.00015 | 0 | 0 | 8 | M | 2 |  |  |  | ROZPOCET | 0 | 0 | 0 | 0 | 0 | 2 | 0 | 4 | 274
134 | K | 741321043 | Montáž proudových chráničů se zapojením vodičů čtyřpólových nn do 63 A ve skříni | kus | 1 |  | 0 | CS ÚRS 2025 01 |  | snížená |  | 0 | 0 | 0 | 0 | 0 | 4 | K | 2 |  |  |  | ROZPOCET | 0 | 0 | 0 | 0 | 0 | 2 | 0 | 4 | 276
| Online PSC |  | https://podminky.urs.cz/item/CS_URS_2025_01/741321043 | [14 empty] | Online PSC | 2
135 | M | 35829009 | chránič proudový 4 pólový 40A typ AC 0,03A | kus | 1 |  | 0 | CS ÚRS 2025 01 |  | snížená |  | 0 | 0.00047 | 0.00047 | 0 | 0 | 8 | M | 2 |  |  |  | ROZPOCET | 0 | 0 | 0 | 0 | 0 | 2 | 0 | 4 | 278
136 | K | 741321003 | Montáž proudových chráničů se zapojením vodičů dvoupólových nn do 25 A ve skříni | kus | 5 |  | 0 | CS ÚRS 2025 01 |  | snížená |  | 0 | 0 | 0 | 0 | 0 | 4 | K | 2 |  |  |  | ROZPOCET | 0 | 0 | 0 | 0 | 0 | 2 | 0 | 4 | 280
| Online PSC |  | https://podminky.urs.cz/item/CS_URS_2025_01/741321003 | [14 empty] | Online PSC | 2
137 | M | 35829020 | chránič proudový 1+N pólový 10A typ B | kus | 5 |  | 0 | CS ÚRS 2025 01 |  | snížená |  | 0 | 0.00018 | 0.0009 | 0 | 0 | 8 | M | 2 |  |  |  | ROZPOCET | 0 | 0 | 0 | 0 | 0 | 2 | 0 | 4 | 282
138 | K | 741322022 | Montáž přepěťových ochran nn se zapojením vodičů svodiče bleskových proudů - typ 1 čtyřpólových, pro impulsní proud do 100 kA | kus | 1 |  | 0 | CS ÚRS 2025 01 |  | snížená |  | 0 | 0 | 0 | 0 | 0 | 4 | K | 2 |  |  |  | ROZPOCET | 0 | 0 | 0 | 0 | 0 | 2 | 0 | 4 | 284
| Online PSC |  | https://podminky.urs.cz/item/CS_URS_2025_01/741322022 | [14 empty] | Online PSC | 2
139 | M | 35889541 | svodič přepětí - výměnný modul, 230V, signalizace, na DIN lištu | kus | 1 |  | 0 | CS ÚRS 2025 01 |  | snížená |  | 0 | 3e-05 | 3e-05 | 0 | 0 | 8 | M | 2 |  |  |  | ROZPOCET | 0 | 0 | 0 | 0 | 0 | 2 | 0 | 4 | 286
140 | K | 741320175 | Montáž jističů se zapojením vodičů třípólových nn do 63 A ve skříni | kus | 2 |  | 0 | CS ÚRS 2025 01 |  | snížená |  | 0 | 0 | 0 | 0 | 0 | 4 | K | 2 |  |  |  | ROZPOCET | 0 | 0 | 0 | 0 | 0 | 2 | 0 | 4 | 288
| Online PSC |  | https://podminky.urs.cz/item/CS_URS_2025_01/741320175 | [14 empty] | Online PSC | 2
141 | M | 35822186 | jistič 3-pólový 63 A vypínací charakteristika B vypínací schopnost 10 kA | kus | 2 |  | 0 | CS ÚRS 2025 01 |  | snížená |  | 0 | 0.00105 | 0.0021 | 0 | 0 | 8 | M | 2 |  |  |  | ROZPOCET | 0 | 0 | 0 | 0 | 0 | 2 | 0 | 4 | 290
| D | 7414 | Rozvaděč R2 |  |  |  | 0 |  |  |  |  | 0 |  | 0.03645 |  | 0 | 1 | D | 1 |  |  |  | ROZPOCET | [6 empty] | 0
142 | K | 741210001 | Montáž rozvodnic oceloplechových nebo plastových bez zapojení vodičů běžných, hmotnosti do 20 kg | kus | 1 |  | 0 | CS ÚRS 2025 01 |  | snížená |  | 0 | 0 | 0 | 0 | 0 | 4 | K | 2 |  |  |  | ROZPOCET | 0 | 0 | 0 | 0 | 0 | 2 | 0 | 4 | 292
| Online PSC |  | https://podminky.urs.cz/item/CS_URS_2025_01/741210001 | [14 empty] | Online PSC | 2
143 | M | 35711646 | skříň rozváděče elektroměrového pro přímé měření do výklenku celoplastové provedení pro 1x dvousazbový třífázový elektroměr a spínací prvek sazby přístroje na elektroměrové desce s plombovatelným krytem jističů (ER212/PVP7P) | kus | 1 |  | 0 | CS ÚRS 2025 01 |  | snížená |  | 0 | 0.016 | 0.016 | 0 | 0 | 8 | M | 2 |  |  |  | ROZPOCET | 0 | 0 | 0 | 0 | 0 | 2 | 0 | 4 | 296
144 | K | 741811011 | Zkoušky a prohlídky rozvodných zařízení kontrola rozváděčů nn, (1 pole) silových, hmotnosti do 200 kg | kus | 1 |  | 0 | CS ÚRS 2025 01 |  | snížená |  | 0 | 0 | 0 | 0 | 0 | 4 | K | 2 |  |  |  | ROZPOCET | 0 | 0 | 0 | 0 | 0 | 2 | 0 | 4 | 294
| Online PSC |  | https://podminky.urs.cz/item/CS_URS_2025_01/741811011 | [14 empty] | Online PSC | 2
145 | K | 741320105 | Montáž jističů se zapojením vodičů jednopólových nn do 25 A ve skříni | kus | 34 |  | 0 | CS ÚRS 2025 01 |  | snížená |  | 0 | 0 | 0 | 0 | 0 | 4 | K | 2 |  |  |  | ROZPOCET | 0 | 0 | 0 | 0 | 0 | 2 | 0 | 4 | 298
| Online PSC |  | https://podminky.urs.cz/item/CS_URS_2025_01/741320105 | [14 empty] | Online PSC | 2
146 | M | 35822111 | jistič 1-pólový 16 A vypínací charakteristika B vypínací schopnost 10 kA | kus | 28 |  | 0 | CS ÚRS 2025 01 |  | snížená |  | 0 | 0.0004 | 0.0112 | 0 | 0 | 8 | M | 2 |  |  |  | ROZPOCET | 0 | 0 | 0 | 0 | 0 | 2 | 0 | 4 | 300
147 | M | 35822117 | jistič 1-pólový 10 A vypínací charakteristika C vypínací schopnost 10 kA | kus | 5 |  | 0 | CS ÚRS 2025 01 |  | snížená |  | 0 | 0.0004 | 0.002 | 0 | 0 | 8 | M | 2 |  |  |  | ROZPOCET | 0 | 0 | 0 | 0 | 0 | 2 | 0 | 4 | 302
148 | M | 35822107 | jistič 1-pólový 6 A vypínací charakteristika B vypínací schopnost 10 kA | kus | 1 |  | 0 | CS ÚRS 2025 01 |  | snížená |  | 0 | 0.0004 | 0.0004 | 0 | 0 | 8 | M | 2 |  |  |  | ROZPOCET | 0 | 0 | 0 | 0 | 0 | 2 | 0 | 4 | 304
149 | K | 741320165 | Montáž jističů se zapojením vodičů třípólových nn do 25 A ve skříni | kus | 2 |  | 0 | CS ÚRS 2025 01 |  | snížená |  | 0 | 0 | 0 | 0 | 0 | 4 | K | 2 |  |  |  | ROZPOCET | 0 | 0 | 0 | 0 | 0 | 2 | 0 | 4 | 306
| Online PSC |  | https://podminky.urs.cz/item/CS_URS_2025_01/741320165 | [14 empty] | Online PSC | 2
150 | M | 35822401 | jistič 3-pólový 16 A vypínací charakteristika B vypínací schopnost 10 kA | kus | 2 |  | 0 | CS ÚRS 2025 01 |  | snížená |  | 0 | 0.00105 | 0.0021 | 0 | 0 | 8 | M | 2 |  |  |  | ROZPOCET | 0 | 0 | 0 | 0 | 0 | 2 | 0 | 4 | 308
151 | K | 741321043 | Montáž proudových chráničů se zapojením vodičů čtyřpólových nn do 63 A ve skříni | kus | 4 |  | 0 | CS ÚRS 2025 01 |  | snížená |  | 0 | 0 | 0 | 0 | 0 | 4 | K | 2 |  |  |  | ROZPOCET | 0 | 0 | 0 | 0 | 0 | 2 | 0 | 4 | 310
| Online PSC |  | https://podminky.urs.cz/item/CS_URS_2025_01/741321043 | [14 empty] | Online PSC | 2
152 | M | 35829009 | chránič proudový 4 pólový 40A typ AC 0,03A | kus | 4 |  | 0 | CS ÚRS 2025 01 |  | snížená |  | 0 | 0.00047 | 0.00188 | 0 | 0 | 8 | M | 2 |  |  |  | ROZPOCET | 0 | 0 | 0 | 0 | 0 | 2 | 0 | 4 | 312
153 | K | 741321003 | Montáž proudových chráničů se zapojením vodičů dvoupólových nn do 25 A ve skříni | kus | 8 |  | 0 | CS ÚRS 2025 01 |  | snížená |  | 0 | 0 | 0 | 0 | 0 | 4 | K | 2 |  |  |  | ROZPOCET | 0 | 0 | 0 | 0 | 0 | 2 | 0 | 4 | 314
| Online PSC |  | https://podminky.urs.cz/item/CS_URS_2025_01/741321003 | [14 empty] | Online PSC | 2
154 | M | 35829020 | chránič proudový 1+N pólový 10A typ B | kus | 8 |  | 0 | CS ÚRS 2025 01 |  | snížená |  | 0 | 0.00018 | 0.00144 | 0 | 0 | 8 | M | 2 |  |  |  | ROZPOCET | 0 | 0 | 0 | 0 | 0 | 2 | 0 | 4 | 316
155 | K | 741320175 | Montáž jističů se zapojením vodičů třípólových nn do 63 A ve skříni | kus | 1 |  | 0 | CS ÚRS 2025 01 |  | snížená |  | 0 | 0 | 0 | 0 | 0 | 4 | K | 2 |  |  |  | ROZPOCET | 0 | 0 | 0 | 0 | 0 | 2 | 0 | 4 | 318
| Online PSC |  | https://podminky.urs.cz/item/CS_URS_2025_01/741320175 | [14 empty] | Online PSC | 2
156 | M | 35822186 | jistič 3-pólový 63 A vypínací charakteristika B vypínací schopnost 10 kA | kus | 1 |  | 0 | CS ÚRS 2025 01 |  | snížená |  | 0 | 0.00105 | 0.00105 | 0 | 0 | 8 | M | 2 |  |  |  | ROZPOCET | 0 | 0 | 0 | 0 | 0 | 2 | 0 | 4 | 320
157 | K | 741330031 | Montáž stykačů nn se zapojením vodičů střídavých vestavných jednopólových do 16 A | kus | 2 |  | 0 | CS ÚRS 2025 01 |  | snížená |  | 0 | 0 | 0 | 0 | 0 | 4 | K | 2 |  |  |  | ROZPOCET | 0 | 0 | 0 | 0 | 0 | 2 | 0 | 4 | 322
| Online PSC |  | https://podminky.urs.cz/item/CS_URS_2025_01/741330031 | [14 empty] | Online PSC | 2
158 | M | 35826009 | relé ovládací | kus | 2 |  | 0 | CS ÚRS 2025 01 |  | snížená |  | 0 | 0.00015 | 0.0003 | 0 | 0 | 8 | M | 2 |  |  |  | ROZPOCET | 0 | 0 | 0 | 0 | 0 | 2 | 0 | 4 | 324
159 | K | 741322142 | Montáž přepěťových ochran nn se zapojením vodičů svodiče přepětí - typ 3 na DIN lištu třípólových | kus | 1 |  | 0 | CS ÚRS 2025 01 |  | snížená |  | 0 | 0 | 0 | 0 | 0 | 4 | K | 2 |  |  |  | ROZPOCET | 0 | 0 | 0 | 0 | 0 | 2 | 0 | 4 | 326
| Online PSC |  | https://podminky.urs.cz/item/CS_URS_2025_01/741322142 | [14 empty] | Online PSC | 2
160 | M | 35889540 | svodič přepětí - ochrana 3.stupně odnímatelné provedení, 230 V, signalizace, na DIN lištu | kus | 1 |  | 0 | CS ÚRS 2025 01 |  | snížená |  | 0 | 8e-05 | 8e-05 | 0 | 0 | 8 | M | 2 |  |  |  | ROZPOCET | 0 | 0 | 0 | 0 | 0 | 2 | 0 | 4 | 328
| D | 7415 | Rozvaděč R3 |  |  |  | 0 |  |  |  |  | 0 |  | 0.03925 |  | 0 | 1 | D | 1 |  |  |  | ROZPOCET | [6 empty] | 0
161 | K | 741210001 | Montáž rozvodnic oceloplechových nebo plastových bez zapojení vodičů běžných, hmotnosti do 20 kg | kus | 1 |  | 0 | CS ÚRS 2025 01 |  | snížená |  | 0 | 0 | 0 | 0 | 0 | 4 | K | 2 |  |  |  | ROZPOCET | 0 | 0 | 0 | 0 | 0 | 2 | 0 | 4 | 330
| Online PSC |  | https://podminky.urs.cz/item/CS_URS_2025_01/741210001 | [14 empty] | Online PSC | 2
162 | M | 35711646 | skříň rozváděče elektroměrového pro přímé měření do výklenku celoplastové provedení pro 1x dvousazbový třífázový elektroměr a spínací prvek sazby přístroje na elektroměrové desce s plombovatelným krytem jističů (ER212/PVP7P) | kus | 1 |  | 0 | CS ÚRS 2025 01 |  | snížená |  | 0 | 0.016 | 0.016 | 0 | 0 | 8 | M | 2 |  |  |  | ROZPOCET | 0 | 0 | 0 | 0 | 0 | 2 | 0 | 4 | 334
163 | K | 741811011 | Zkoušky a prohlídky rozvodných zařízení kontrola rozváděčů nn, (1 pole) silových, hmotnosti do 200 kg | kus | 1 |  | 0 | CS ÚRS 2025 01 |  | snížená |  | 0 | 0 | 0 | 0 | 0 | 4 | K | 2 |  |  |  | ROZPOCET | 0 | 0 | 0 | 0 | 0 | 2 | 0 | 4 | 332
| Online PSC |  | https://podminky.urs.cz/item/CS_URS_2025_01/741811011 | [14 empty] | Online PSC | 2
164 | K | 741320105 | Montáž jističů se zapojením vodičů jednopólových nn do 25 A ve skříni | kus | 34 |  | 0 | CS ÚRS 2025 01 |  | snížená |  | 0 | 0 | 0 | 0 | 0 | 4 | K | 2 |  |  |  | ROZPOCET | 0 | 0 | 0 | 0 | 0 | 2 | 0 | 4 | 336
| Online PSC |  | https://podminky.urs.cz/item/CS_URS_2025_01/741320105 | [14 empty] | Online PSC | 2
165 | M | 35822111 | jistič 1-pólový 16 A vypínací charakteristika B vypínací schopnost 10 kA | kus | 28 |  | 0 | CS ÚRS 2025 01 |  | snížená |  | 0 | 0.0004 | 0.0112 | 0 | 0 | 8 | M | 2 |  |  |  | ROZPOCET | 0 | 0 | 0 | 0 | 0 | 2 | 0 | 4 | 338
166 | M | 35822117 | jistič 1-pólový 10 A vypínací charakteristika C vypínací schopnost 10 kA | kus | 5 |  | 0 | CS ÚRS 2025 01 |  | snížená |  | 0 | 0.0004 | 0.002 | 0 | 0 | 8 | M | 2 |  |  |  | ROZPOCET | 0 | 0 | 0 | 0 | 0 | 2 | 0 | 4 | 340
167 | M | 35822107 | jistič 1-pólový 6 A vypínací charakteristika B vypínací schopnost 10 kA | kus | 1 |  | 0 | CS ÚRS 2025 01 |  | snížená |  | 0 | 0.0004 | 0.0004 | 0 | 0 | 8 | M | 2 |  |  |  | ROZPOCET | 0 | 0 | 0 | 0 | 0 | 2 | 0 | 4 | 342
168 | K | 741320165 | Montáž jističů se zapojením vodičů třípólových nn do 25 A ve skříni | kus | 2 |  | 0 | CS ÚRS 2025 01 |  | snížená |  | 0 | 0 | 0 | 0 | 0 | 4 | K | 2 |  |  |  | ROZPOCET | 0 | 0 | 0 | 0 | 0 | 2 | 0 | 4 | 344
| Online PSC |  | https://podminky.urs.cz/item/CS_URS_2025_01/741320165 | [14 empty] | Online PSC | 2
169 | M | 35822401 | jistič 3-pólový 16 A vypínací charakteristika B vypínací schopnost 10 kA | kus | 2 |  | 0 | CS ÚRS 2025 01 |  | snížená |  | 0 | 0.00105 | 0.0021 | 0 | 0 | 8 | M | 2 |  |  |  | ROZPOCET | 0 | 0 | 0 | 0 | 0 | 2 | 0 | 4 | 346
170 | K | 741321043 | Montáž proudových chráničů se zapojením vodičů čtyřpólových nn do 63 A ve skříni | kus | 4 |  | 0 | CS ÚRS 2025 01 |  | snížená |  | 0 | 0 | 0 | 0 | 0 | 4 | K | 2 |  |  |  | ROZPOCET | 0 | 0 | 0 | 0 | 0 | 2 | 0 | 4 | 348
| Online PSC |  | https://podminky.urs.cz/item/CS_URS_2025_01/741321043 | [14 empty] | Online PSC | 2
171 | M | 35829009 | chránič proudový 4 pólový 40A typ AC 0,03A | kus | 4 |  | 0 | CS ÚRS 2025 01 |  | snížená |  | 0 | 0.00047 | 0.00188 | 0 | 0 | 8 | M | 2 |  |  |  | ROZPOCET | 0 | 0 | 0 | 0 | 0 | 2 | 0 | 4 | 350
172 | K | 741321003 | Montáž proudových chráničů se zapojením vodičů dvoupólových nn do 25 A ve skříni | kus | 8 |  | 0 | CS ÚRS 2025 01 |  | snížená |  | 0 | 0 | 0 | 0 | 0 | 4 | K | 2 |  |  |  | ROZPOCET | 0 | 0 | 0 | 0 | 0 | 2 | 0 | 4 | 352
| Online PSC |  | https://podminky.urs.cz/item/CS_URS_2025_01/741321003 | [14 empty] | Online PSC | 2
173 | M | 35829020 | chránič proudový 1+N pólový 10A typ B | kus | 8 |  | 0 | CS ÚRS 2025 01 |  | snížená |  | 0 | 0.00018 | 0.00144 | 0 | 0 | 8 | M | 2 |  |  |  | ROZPOCET | 0 | 0 | 0 | 0 | 0 | 2 | 0 | 4 | 354
174 | K | 741320175 | Montáž jističů se zapojením vodičů třípólových nn do 63 A ve skříni | kus | 1 |  | 0 | CS ÚRS 2025 01 |  | snížená |  | 0 | 0 | 0 | 0 | 0 | 4 | K | 2 |  |  |  | ROZPOCET | 0 | 0 | 0 | 0 | 0 | 2 | 0 | 4 | 356
| Online PSC |  | https://podminky.urs.cz/item/CS_URS_2025_01/741320175 | [14 empty] | Online PSC | 2
175 | M | 35822186 | jistič 3-pólový 63 A vypínací charakteristika B vypínací schopnost 10 kA | kus | 1 |  | 0 | CS ÚRS 2025 01 |  | snížená |  | 0 | 0.00105 | 0.00105 | 0 | 0 | 8 | M | 2 |  |  |  | ROZPOCET | 0 | 0 | 0 | 0 | 0 | 2 | 0 | 4 | 358
176 | K | 741330031 | Montáž stykačů nn se zapojením vodičů střídavých vestavných jednopólových do 16 A | kus | 2 |  | 0 | CS ÚRS 2025 01 |  | snížená |  | 0 | 0 | 0 | 0 | 0 | 4 | K | 2 |  |  |  | ROZPOCET | 0 | 0 | 0 | 0 | 0 | 2 | 0 | 4 | 360
| Online PSC |  | https://podminky.urs.cz/item/CS_URS_2025_01/741330031 | [14 empty] | Online PSC | 2
177 | M | 35826009 | relé ovládací | kus | 2 |  | 0 | CS ÚRS 2025 01 |  | snížená |  | 0 | 0.00015 | 0.0003 | 0 | 0 | 8 | M | 2 |  |  |  | ROZPOCET | 0 | 0 | 0 | 0 | 0 | 2 | 0 | 4 | 362
178 | K | 741330043 | Montáž stykačů nn se zapojením vodičů střídavých vestavných třípólových do 40 A | kus | 1 |  | 0 | CS ÚRS 2025 01 |  | snížená |  | 0 | 0 | 0 | 0 | 0 | 4 | K | 2 |  |  |  | ROZPOCET | 0 | 0 | 0 | 0 | 0 | 2 | 0 | 4 | 364
| Online PSC |  | https://podminky.urs.cz/item/CS_URS_2025_01/741330043 | [14 empty] | Online PSC | 2
179 | M | 35821380 | stykač vzduchový 3-pólový 140 A V105F AC | kus | 1 |  | 0 | CS ÚRS 2025 01 |  | snížená |  | 0 | 0.0014 | 0.0014 | 0 | 0 | 8 | M | 2 |  |  |  | ROZPOCET | 0 | 0 | 0 | 0 | 0 | 2 | 0 | 4 | 366
180 | K | 741330755 | Montáž relé proudových bez zapojení | kus | 1 |  | 0 | CS ÚRS 2025 01 |  | snížená |  | 0 | 0 | 0 | 0 | 0 | 4 | K | 2 |  |  |  | ROZPOCET | 0 | 0 | 0 | 0 | 0 | 2 | 0 | 4 | 368
| Online PSC |  | https://podminky.urs.cz/item/CS_URS_2025_01/741330755 | [14 empty] | Online PSC | 2
181 | M | 35821362 | stykač vzduchový 3-pólový 140 A V85F DC D | kus | 1 |  | 0 | CS ÚRS 2025 01 |  | snížená |  | 0 | 0.0014 | 0.0014 | 0 | 0 | 8 | M | 2 |  |  |  | ROZPOCET | 0 | 0 | 0 | 0 | 0 | 2 | 0 | 4 | 370
182 | K | 741322142 | Montáž přepěťových ochran nn se zapojením vodičů svodiče přepětí - typ 3 na DIN lištu třípólových | kus | 1 |  | 0 | CS ÚRS 2025 01 |  | snížená |  | 0 | 0 | 0 | 0 | 0 | 4 | K | 2 |  |  |  | ROZPOCET | 0 | 0 | 0 | 0 | 0 | 2 | 0 | 4 | 372
| Online PSC |  | https://podminky.urs.cz/item/CS_URS_2025_01/741322142 | [14 empty] | Online PSC | 2
183 | M | 35889540 | svodič přepětí - ochrana 3.stupně odnímatelné provedení, 230 V, signalizace, na DIN lištu | kus | 1 |  | 0 | CS ÚRS 2025 01 |  | snížená |  | 0 | 8e-05 | 8e-05 | 0 | 0 | 8 | M | 2 |  |  |  | ROZPOCET | 0 | 0 | 0 | 0 | 0 | 2 | 0 | 4 | 374
| D | 7416 | Elektroměrový pilíř |  |  |  | 0 |  |  |  |  | 0 |  | 0.03805 |  | 0 | 1 | D | 1 |  |  |  | ROZPOCET | [6 empty] | 0
184 | K | 210191514 | Montáž skříní bez zapojení vodičů tenkocementových v pilíři rozpojovacích, typ | kus | 1 |  | 0 | CS ÚRS 2025 01 |  | snížená |  | 0 | 0 | 0 | 0 | 0 | 4 | K | 2 |  |  |  | ROZPOCET | 0 | 0 | 0 | 0 | 0 | 2 | 0 | 4 | 376
| Online PSC |  | https://podminky.urs.cz/item/CS_URS_2025_01/210191514 | [14 empty] | Online PSC | 2
185 | M | 35711817 | skříň přípojková smyčková kompaktní pilíř celoplastové provedení výzbroj 2x sada pojistkové spodky nožové velikosti 00 (SS200/NKE1P) | kus | 1 |  | 0 | CS ÚRS 2025 01 |  | snížená |  | 0 | 0.015 | 0.015 | 0 | 0 | 8 | M | 2 |  |  |  | ROZPOCET | 0 | 0 | 0 | 0 | 0 | 2 | 0 | 4 | 378
186 | M | 35711672 | skříň rozváděče elektroměrového pro přímé měření kompaktní pilíř celoplastové provedení pro 1x jednosazbový třífázový elektroměr přístroje na elektroměrové desce s plombovatelným krytem jističů (ER112/PKP7P) | kus | 1 |  | 0 | CS ÚRS 2025 01 |  | snížená |  | 0 | 0.022 | 0.022 | 0 | 0 | 8 | M | 2 |  |  |  | ROZPOCET | 0 | 0 | 0 | 0 | 0 | 2 | 0 | 4 | 380
187 | K | 741320175 | Montáž jističů se zapojením vodičů třípólových nn do 63 A ve skříni | kus | 1 |  | 0 | CS ÚRS 2025 01 |  | snížená |  | 0 | 0 | 0 | 0 | 0 | 4 | K | 2 |  |  |  | ROZPOCET | 0 | 0 | 0 | 0 | 0 | 2 | 0 | 4 | 382
| Online PSC |  | https://podminky.urs.cz/item/CS_URS_2025_01/741320175 | [14 empty] | Online PSC | 2
188 | M | 35822181 | jistič 3-pólový 50 A vypínací charakteristika B vypínací schopnost 10 kA | kus | 1 |  | 0 | CS ÚRS 2025 01 |  | snížená |  | 0 | 0.00105 | 0.00105 | 0 | 0 | 8 | M | 2 |  |  |  | ROZPOCET | 0 | 0 | 0 | 0 | 0 | 2 | 0 | 4 | 384
189 | K | 741130025 | Ukončení vodičů izolovaných s označením a zapojením na svorkovnici s otevřením a uzavřením krytu, průřezu žíly do 16 mm2 | kus | 16 |  | 0 | CS ÚRS 2025 01 |  | snížená |  | 0 | 0 | 0 | 0 | 0 | 4 | K | 2 |  |  |  | ROZPOCET | 0 | 0 | 0 | 0 | 0 | 2 | 0 | 4 | 386
| Online PSC |  | https://podminky.urs.cz/item/CS_URS_2025_01/741130025 | [14 empty] | Online PSC | 2
| D | 7417 | Nabíjecí stanice |  |  |  | 0 |  |  |  |  | 0 |  | 0.007 |  | 0 | 1 | D | 1 |  |  |  | ROZPOCET | [6 empty] | 0
190 | K | 741930001 | Montáž nabíjecí stanice pro elektromobily nástěnné včetně zapojení | kus | 1 |  | 0 | CS ÚRS 2025 01 |  | snížená |  | 0 | 0 | 0 | 0 | 0 | 4 | K | 2 |  |  |  | ROZPOCET | 0 | 0 | 0 | 0 | 0 | 2 | 0 | 4 | 388
| Online PSC |  | https://podminky.urs.cz/item/CS_URS_2025_01/741930001 | [14 empty] | Online PSC | 2
191 | M | 35673011 | stanice nabíjecí pro elektromobily nástěnná konektor typ 2 AC 22kW 3 fáze 32A | kus | 1 |  | 0 | CS ÚRS 2025 01 |  | snížená |  | 0 | 0.007 | 0.007 | 0 | 0 | 8 | M | 2 |  |  |  | ROZPOCET | 0 | 0 | 0 | 0 | 0 | 2 | 0 | 4 | 390
192 | K | 741930002 | Montáž nabíjecí stanice pro elektromobily nástěnné oživení stanice | kus | 1 |  | 0 | CS ÚRS 2025 01 |  | snížená |  | 0 | 0 | 0 | 0 | 0 | 4 | K | 2 |  |  |  | ROZPOCET | 0 | 0 | 0 | 0 | 0 | 2 | 0 | 4 | 392
| Online PSC |  | https://podminky.urs.cz/item/CS_URS_2025_01/741930002 | [14 empty] | Online PSC | 2
193 | K | 741930003 | Montáž nabíjecí stanice pro elektromobily nástěnné revize stanice | kus | 1 |  | 0 | CS ÚRS 2025 01 |  | snížená |  | 0 | 0 | 0 | 0 | 0 | 4 | K | 2 |  |  |  | ROZPOCET | 0 | 0 | 0 | 0 | 0 | 2 | 0 | 4 | 394
| Online PSC |  | https://podminky.urs.cz/item/CS_URS_2025_01/741930003 | [14 empty] | Online PSC | 2
194 | K | 220110541 | Montáž stojanu kabelového 4 až 5 pólového včetně vysekání otvoru, upevnění a zacementování do otvoru, začištění dlážky, natření poškozených míst na stojanu barvou jednostranného | kus | 1 |  | 0 | CS ÚRS 2025 01 |  | snížená |  | 0 | 0 | 0 | 0 | 0 | 4 | K | 2 |  |  |  | ROZPOCET | 0 | 0 | 0 | 0 | 0 | 2 | 0 | 4 | 396
| Online PSC |  | https://podminky.urs.cz/item/CS_URS_2025_01/220110541 | [14 empty] | Online PSC | 2
195 | M | 35672040.1 | ocelový stojan 1,4 m pro nabíjecí stanici 22 Kw | kus | 1 |  | 0 | vlastní |  | snížená |  | 0 | 0 | 0 | 0 | 0 | 8 | M | 2 |  |  |  | ROZPOCET | 0 | 0 | 0 | 0 | 0 | 2 | 0 | 4 | 398
| D | HZS | Hodinové zúčtovací sazby |  |  |  | 0 |  |  |  |  | 0 |  | 0 |  | 0 | 4 | D | 0 |  |  |  | ROZPOCET | [6 empty] | 0
196 | K | HZS2231 | Hodinové zúčtovací sazby profesí PSV provádění stavebních instalací elektrikář | hod | 80 |  | 0 | CS ÚRS 2025 01 |  | snížená |  | 0 | 0 | 0 | 0 | 0 | 512 | K | 1 |  |  |  | ROZPOCET | 0 | 0 | 0 | 0 | 0 | 2 | 0 | 512 | 249500530
| Online PSC |  | https://podminky.urs.cz/item/CS_URS_2025_01/HZS2231 | [14 empty] | Online PSC | 1
| VV |  | oživení, dopojení, revize | [14 empty] | VV | 1 | 1 | True | 0 | ROZPOCET
| VV |  | 80,0 |  | 80 | [12 empty] | VV | 1 | 2 | True | 1 | ROZPOCET
197 | K | HZS2492 | Hodinové zúčtovací sazby profesí PSV zednické výpomoci a pomocné práce PSV pomocný dělník PSV | hod | 20 |  | 0 | CS ÚRS 2025 01 |  | snížená |  | 0 | 0 | 0 | 0 | 0 | 512 | K | 1 |  |  |  | ROZPOCET | 0 | 0 | 0 | 0 | 0 | 2 | 0 | 512 | -839279607
| Online PSC |  | https://podminky.urs.cz/item/CS_URS_2025_01/HZS2492 | [14 empty] | Online PSC | 1

## D1.4.5 - Slaboproud
{750c1c7f-8125-4bf6-a024-d3739634f1fb}
1
| KRYCÍ LIST SOUPISU PRACÍ | [7 empty] | v --- níže se nacházejí doplnkové a pomocné údaje k sestavám --- v | [8 empty] | False
Stavba:
Dům pro osoby s poruchou autistického spektra
Objekt:
D1 - Stavební objekty
Soupis:
D1.4 - Technická zařízení budov
Úroveň 3:
D1.4.5 - Slaboproud
| KSO: |  |  |  |  | CC-CZ:
| Místo: |  | Ostrov nad Ohří |  |  | Datum: | 27. 2. 2025
| Zadavatel: |  |  |  |  | IČ: | 70891168
|  | Karlovarský kraj |  |  |  | DIČ:
| Účastník: |  |  |  |  | IČ: | Vyplň údaj
|  | Vyplň údaj |  |  |  | DIČ: | Vyplň údaj
| Projektant: |  |  |  |  | IČ: | 13882589
|  | Luboš Beneda |  |  |  | DIČ: | CZ807271008
| Zpracovatel: |  |  |  |  | IČ:
DIČ:
Poznámka:
Soupis prací je sestaven s využitím Cenové soustavy ÚRS. Položky, které pochází z této cenové soustavy, jsou ve sloupci 'Cenová soustava' označeny popisem 'CS ÚRS' a úrovní příslušného kalendářního pololetí. Veškeré další informace vymezující popis a podmínky použití těchto položek z Cenové soustavy, které nejsou uvedeny přímo v soupisu prací, jsou neomezeně dálkově k dispozici na www.cs-urs.cz, sekce Cenové a technické podmínky. Položky soupisu prací, které mají ve sloupci "Cenová soustava" uvedeno "vlastní", nepocházejí z cenové soustavy ÚRS.
| Cena bez DPH | [5 empty] | 0
|  |  | Základ daně |  |  | Sazba daně | Výše daně
| DPH | základní | 0 |  |  | 21% | 0
|  | snížená | 0 |  |  | 12% | 0
|  | zákl. přenesená | 0 |  |  | 21% | 0
|  | sníž. přenesená | 0 |  |  | 12% | 0
|  | nulová | 0 |  |  | 0% | 0
| Cena s DPH |  |  | v | CZK |  | 0
REKAPITULACE ČLENĚNÍ SOUPISU PRACÍ
Stavba:
Dům pro osoby s poruchou autistického spektra
Objekt:
D1 - Stavební objekty
Soupis:
D1.4 - Technická zařízení budov
Úroveň 3:
D1.4.5 - Slaboproud
Místo: |  |  | Ostrov nad Ohří |  |  | Datum: | 27. 2. 2025
Zadavatel: |  |  | Karlovarský kraj |  |  | Projektant: | Luboš Beneda
Účastník: |  |  | Vyplň údaj |  |  | Zpracovatel:
Kód dílu - Popis | [6 empty] | Cena celkem [CZK]
Náklady stavby celkem | [6 empty] | 0 | [11 empty] | -1
| HSV - Práce a dodávky HSV | [5 empty] | 0
| 9 - Ostatní konstrukce a práce, bourání | [5 empty] | 0
| 99 - Přesun hmot a manipulace se sutí | [5 empty] | 0
| 997 - Přesun sutě | [5 empty] | 0
| PSV - Práce a dodávky PSV | [5 empty] | 0
| M22 - Strukturovaná kabeláž | [5 empty] | 0
| M22_1 - Strukturovaná kabeláž – montáž | [5 empty] | 0
| M22_2 - Strukturovaná kabeláž - dodávka | [5 empty] | 0
| M22.1 - Nouzová signalizace | [5 empty] | 0
| M22.1_1 - Nouzová signalizace - montáž | [5 empty] | 0
| M22.1_2 - Nouzová signalizace - dodávka | [5 empty] | 0
| M22.2 - Elektrická zabezpečovací signalizace | [5 empty] | 0
| M22.2_1 - Elektrická zabezpečovací signalizace - montáž | [5 empty] | 0
| M22.2_2 - Elektrická zabezpečovací signalizace - dodávka | [5 empty] | 0
| M22.3 - Domácí telefon + přístupový systém | [5 empty] | 0
| M22.3_1 - Domácí telefon + přístupový systém - montáž | [5 empty] | 0
| M22.3_2 - Domácí telefon + přístupový systém - dodávka | [5 empty] | 0
| M22.4 - Lokální detekce požáru | [5 empty] | 0
| M22.4_1 - Lokální detekce požáru - montáž | [5 empty] | 0
| M22.4_2 - Lokální detekce požáru - dodávka | [5 empty] | 0
| M22.5 - Společná TV anténa | [5 empty] | 0
| M22.5_1 - Společná TV anténa - montáž | [5 empty] | 0
| M22.5_2 - Společná TV anténa - dodávka | [5 empty] | 0
| OST - Ostatní | [5 empty] | 0
| M - Práce a dodávky M | [5 empty] | 0
| 46-M - Zemní práce při extr.mont.pracích | [5 empty] | 0
| HZS - Hodinové zúčtovací sazby | [5 empty] | 0
SOUPIS PRACÍ
Stavba:
Dům pro osoby s poruchou autistického spektra
Objekt:
D1 - Stavební objekty
Soupis:
D1.4 - Technická zařízení budov
Úroveň 3:
D1.4.5 - Slaboproud
Místo: |  |  | Ostrov nad Ohří |  |  | Datum: | 27. 2. 2025
Zadavatel: |  |  | Karlovarský kraj |  |  | Projektant: | Luboš Beneda
Účastník: |  |  | Vyplň údaj |  |  | Zpracovatel:
PČ | Typ | Kód | Popis | MJ | Množství | J.cena [CZK] | Cena celkem [CZK] | Cenová soustava |  | DPH | J. Nh [h] | Nh celkem [h] | J. hmotnost [t] | Hmotnost celkem [t] | J. suť [t] | Suť Celkem [t]
Náklady soupisu celkem | [6 empty] | 0 |  |  |  |  | 0 |  | 10.1132 |  | 7.416 |  | D | -1 | [10 empty] | 0
| D | HSV | Práce a dodávky HSV |  |  |  | 0 |  |  |  |  | 0 |  | 0 |  | 0 | 1 | D | 0 |  |  |  | ROZPOCET | [6 empty] | 0
| D | 9 | Ostatní konstrukce a práce, bourání |  |  |  | 0 |  |  |  |  | 0 |  | 0 |  | 0 | 1 | D | 1 |  |  |  | ROZPOCET | [6 empty] | 0
| D | 99 | Přesun hmot a manipulace se sutí |  |  |  | 0 |  |  |  |  | 0 |  | 0 |  | 0 | 1 | D | 2 |  |  |  | ROZPOCET | [6 empty] | 0
| D | 997 | Přesun sutě |  |  |  | 0 |  |  |  |  | 0 |  | 0 |  | 0 | 1 | D | 3 |  |  |  | ROZPOCET | [6 empty] | 0
1 | K | 997013511 | Odvoz suti a vybouraných hmot z meziskládky na skládku s naložením a se složením, na vzdálenost do 1 km | t | 7.416 |  | 0 | CS ÚRS 2025 01 |  | snížená |  | 0 | 0 | 0 | 0 | 0 | 4 | K | 4 |  |  |  | ROZPOCET | 0 | 0 | 0 | 0 | 0 | 2 | 0 | 4 | 224526979
| Online PSC |  | https://podminky.urs.cz/item/CS_URS_2025_01/997013511 | [14 empty] | Online PSC | 4
2 | K | 997013509 | Odvoz suti a vybouraných hmot na skládku nebo meziskládku se složením, na vzdálenost Příplatek k ceně za každý další započatý 1 km přes 1 km | t | 35.882 |  | 0 | CS ÚRS 2025 01 |  | snížená |  | 0 | 0 | 0 | 0 | 0 | 4 | K | 4 |  |  |  | ROZPOCET | 0 | 0 | 0 | 0 | 0 | 2 | 0 | 4 | -496249279
| Online PSC |  | https://podminky.urs.cz/item/CS_URS_2025_01/997013509 | [14 empty] | Online PSC | 4
| VV |  | 6,524*5,5 |  | 35.882 | [12 empty] | VV | 4 | 2 | True | 1 | ROZPOCET
3 | K | 997013862 | Poplatek za uložení stavebního odpadu na recyklační skládce (skládkovné) z armovaného betonu zatříděného do Katalogu odpadů pod kódem 17 01 01 | t | 6.524 |  | 0 | CS ÚRS 2025 01 |  | snížená |  | 0 | 0 | 0 | 0 | 0 | 4 | K | 4 |  |  |  | ROZPOCET | 0 | 0 | 0 | 0 | 0 | 2 | 0 | 4 | 1358526943
| Online PSC |  | https://podminky.urs.cz/item/CS_URS_2025_01/997013862 | [14 empty] | Online PSC | 4
| D | PSV | Práce a dodávky PSV |  |  |  | 0 |  |  |  |  | 0 |  | 3.1087 |  | 7.416 | 2 | D | 0 |  |  |  | ROZPOCET | [6 empty] | 0
| D | M22 | Strukturovaná kabeláž |  |  |  | 0 |  |  |  |  | 0 |  | 0.97754 |  | 2.928 | 1 | D | 1 |  |  |  | ROZPOCET | [6 empty] | 0
| D | M22_1 | Strukturovaná kabeláž – montáž |  |  |  | 0 |  |  |  |  | 0 |  | 0.60664 |  | 2.928 | 1 | D | 2 |  |  |  | ROZPOCET | [6 empty] | 0
4 | K | 742330044 | Montáž strukturované kabeláže zásuvek datových pod omítku, do nábytku, do parapetního žlabu nebo podlahové krabice 1 až 6 pozic | kus | 35 |  | 0 | CS ÚRS 2025 01 |  | snížená |  | 0 | 0 | 0 | 0 | 0 | 16 | K | 3 |  |  |  | ROZPOCET | 0 | 0 | 0 | 0 | 0 | 2 | 0 | 16 | 469359341
| Online PSC |  | https://podminky.urs.cz/item/CS_URS_2025_01/742330044 | [14 empty] | Online PSC | 3
| VV |  | 29+6 |  | 35 | [12 empty] | VV | 3 | 2 | True | 1 | ROZPOCET
5 | K | 742121001 | Montáž kabelů sdělovacích pro vnitřní rozvody počtu žil do 15 | m | 3250 |  | 0 | CS ÚRS 2025 01 |  | snížená |  | 0 | 0 | 0 | 0 | 0 | 4 | K | 3 |  |  |  | ROZPOCET | 0 | 0 | 0 | 0 | 0 | 2 | 0 | 4 | 2117868796
| Online PSC |  | https://podminky.urs.cz/item/CS_URS_2025_01/742121001 | [14 empty] | Online PSC | 3
6 | K | 742110506 | Montáž krabic elektroinstalačních s víčkem zapuštěných plastových odbočných univerzálních | kus | 35 |  | 0 | CS ÚRS 2025 01 |  | snížená |  | 0 | 0 | 0 | 0 | 0 | 16 | K | 3 |  |  |  | ROZPOCET | 0 | 0 | 0 | 0 | 0 | 2 | 0 | 16 | -1608858195
| Online PSC |  | https://podminky.urs.cz/item/CS_URS_2025_01/742110506 | [14 empty] | Online PSC | 3
7 | K | 742110002 | Montáž trubek elektroinstalačních plastových ohebných uložených pod omítku | m | 350 |  | 0 | CS ÚRS 2025 01 |  | snížená |  | 0 | 0 | 0 | 0 | 0 | 16 | K | 3 |  |  |  | ROZPOCET | 0 | 0 | 0 | 0 | 0 | 2 | 0 | 16 | -1445368211
| Online PSC |  | https://podminky.urs.cz/item/CS_URS_2025_01/742110002 | [14 empty] | Online PSC | 3
| VV |  | 320+30 |  | 350 | [12 empty] | VV | 3 | 2 | True | 1 | ROZPOCET
8 | K | 742330101 | Montáž strukturované kabeláže měření segmentu metalického s vyhotovením protokolu | kus | 64 |  | 0 | CS ÚRS 2025 01 |  | snížená |  | 0 | 0 | 0 | 0 | 0 | 4 | K | 3 |  |  |  | ROZPOCET | 0 | 0 | 0 | 0 | 0 | 2 | 0 | 4 | -482733261
| Online PSC |  | https://podminky.urs.cz/item/CS_URS_2025_01/742330101 | [14 empty] | Online PSC | 3
9 | K | 974032132 | Vysekání rýh ve stěnách nebo příčkách z dutých cihel, tvárnic, desek z dutých cihel nebo tvárnic do hl. 50 mm a šířky do 70 mm | m | 210 |  | 0 | CS ÚRS 2025 01 |  | snížená |  | 0 | 0 | 0 | 0.005 | 1.05 | 4 | K | 3 |  |  |  | ROZPOCET | 0 | 0 | 0 | 0 | 0 | 2 | 0 | 4 | -469642484
| Online PSC |  | https://podminky.urs.cz/item/CS_URS_2025_01/974032132 | [14 empty] | Online PSC | 3
| VV |  | 180+30 |  | 210 | [12 empty] | VV | 3 | 2 | True | 1 | ROZPOCET
10 | K | 612325101 | Vápenocementová omítka rýh hrubá, ve stěnách, šířky rýhy do 150 mm | m2 | 14.7 |  | 0 | CS ÚRS 2025 01 |  | snížená |  | 0 | 0.0412 | 0.60564 | 0 | 0 | 4 | K | 3 |  |  |  | ROZPOCET | 0 | 0 | 0 | 0 | 0 | 2 | 0 | 4 | -401710896
| Online PSC |  | https://podminky.urs.cz/item/CS_URS_2025_01/612325101 | [14 empty] | Online PSC | 3
| VV |  | 210*0,07 |  | 14.7 | [12 empty] | VV | 3 | 2 | True | 1 | ROZPOCET
11 | K | 971038341 | Vybourání otvorů ve zdivu základovém nebo nadzákladovém z cihel, tvárnic, příčkovek dutých tvárnic nebo příčkovek, velikosti plochy do 0,09 m2, tl. do 300 mm | kus | 22 |  | 0 | CS ÚRS 2025 01 |  | snížená |  | 0 | 0 | 0 | 0.031 | 0.682 | 4 | K | 3 |  |  |  | ROZPOCET | 0 | 0 | 0 | 0 | 0 | 2 | 0 | 4 | -467715685
| Online PSC |  | https://podminky.urs.cz/item/CS_URS_2025_01/971038341 | [14 empty] | Online PSC | 3
12 | K | 971038351 | Vybourání otvorů ve zdivu základovém nebo nadzákladovém z cihel, tvárnic, příčkovek dutých tvárnic nebo příčkovek, velikosti plochy do 0,09 m2, tl. do 450 mm | kus | 22 |  | 0 | CS ÚRS 2025 01 |  | snížená |  | 0 | 0 | 0 | 0.047 | 1.034 | 4 | K | 3 |  |  |  | ROZPOCET | 0 | 0 | 0 | 0 | 0 | 2 | 0 | 4 | -828748118
| Online PSC |  | https://podminky.urs.cz/item/CS_URS_2025_01/971038351 | [14 empty] | Online PSC | 3
13 | K | 972012411 | Vybourání výplní otvorů z lehkých betonů v prefabrikovaných stropech tl. přes 120 mm, plochy do 0,50 m2 | kus | 3 |  | 0 | CS ÚRS 2025 01 |  | snížená |  | 0 | 0 | 0 | 0.054 | 0.162 | 4 | K | 3 |  |  |  | ROZPOCET | 0 | 0 | 0 | 0 | 0 | 2 | 0 | 4 | -409621908
| Online PSC |  | https://podminky.urs.cz/item/CS_URS_2025_01/972012411 | [14 empty] | Online PSC | 3
14 | K | 741920113 | Protipožární ucpávky kabelových chrániček prostup stěnou tloušťky 100 mm tmelem požární odolnost EI 90, průměru chráničky přes 20 do 30 mm | kus | 20 |  | 0 | CS ÚRS 2025 01 |  | snížená |  | 0 | 5e-05 | 0.001 | 0 | 0 | 4 | K | 3 |  |  |  | ROZPOCET | 0 | 0 | 0 | 0 | 0 | 2 | 0 | 4 | 472928445
| Online PSC |  | https://podminky.urs.cz/item/CS_URS_2025_01/741920113 | [14 empty] | Online PSC | 3
15 | K | 742330005 | Montáž strukturované kabeláže rozvaděče stojanového přes 30U | kus | 1 |  | 0 | CS ÚRS 2025 01 |  | snížená |  | 0 | 0 | 0 | 0 | 0 | 4 | K | 3 |  |  |  | ROZPOCET | 0 | 0 | 0 | 0 | 0 | 2 | 0 | 4 | 1010629178
| Online PSC |  | https://podminky.urs.cz/item/CS_URS_2025_01/742330005 | [14 empty] | Online PSC | 3
16 | K | 742330022 | Montáž strukturované kabeláže příslušenství a ostatní práce k rozvaděčům napájecího panelu | kus | 1 |  | 0 | CS ÚRS 2025 01 |  | snížená |  | 0 | 0 | 0 | 0 | 0 | 4 | K | 3 |  |  |  | ROZPOCET | 0 | 0 | 0 | 0 | 0 | 2 | 0 | 4 | 1809135553
| Online PSC |  | https://podminky.urs.cz/item/CS_URS_2025_01/742330022 | [14 empty] | Online PSC | 3
17 | K | 742230006 | Montáž kamerového systému ventilátoru, termostatu a vzduchového filtru pro kryty | kus | 1 |  | 0 | CS ÚRS 2025 01 |  | snížená |  | 0 | 0 | 0 | 0 | 0 | 4 | K | 3 |  |  |  | ROZPOCET | 0 | 0 | 0 | 0 | 0 | 2 | 0 | 4 | -807244069
| Online PSC |  | https://podminky.urs.cz/item/CS_URS_2025_01/742230006 | [14 empty] | Online PSC | 3
18 | K | 742330021 | Montáž strukturované kabeláže příslušenství a ostatní práce k rozvaděčům police | kus | 1 |  | 0 | CS ÚRS 2025 01 |  | snížená |  | 0 | 0 | 0 | 0 | 0 | 16 | K | 3 |  |  |  | ROZPOCET | 0 | 0 | 0 | 0 | 0 | 2 | 0 | 16 | 264724303
| Online PSC |  | https://podminky.urs.cz/item/CS_URS_2025_01/742330021 | [14 empty] | Online PSC | 3
19 | K | 742330023 | Montáž strukturované kabeláže příslušenství a ostatní práce k rozvaděčům vyvazovacíhoho panelu 1U | kus | 5 |  | 0 | CS ÚRS 2025 01 |  | snížená |  | 0 | 0 | 0 | 0 | 0 | 4 | K | 3 |  |  |  | ROZPOCET | 0 | 0 | 0 | 0 | 0 | 2 | 0 | 4 | -1169041452
| Online PSC |  | https://podminky.urs.cz/item/CS_URS_2025_01/742330023 | [14 empty] | Online PSC | 3
20 | K | 742330044 | Montáž strukturované kabeláže zásuvek datových pod omítku, do nábytku, do parapetního žlabu nebo podlahové krabice 1 až 6 pozic | kus | 1 |  | 0 | CS ÚRS 2025 01 |  | snížená |  | 0 | 0 | 0 | 0 | 0 | 4 | K | 3 |  |  |  | ROZPOCET | 0 | 0 | 0 | 0 | 0 | 2 | 0 | 4 | 794311202
| Online PSC |  | https://podminky.urs.cz/item/CS_URS_2025_01/742330044 | [14 empty] | Online PSC | 3
21 | K | 742330024 | Montáž strukturované kabeláže příslušenství a ostatní práce k rozvaděčům patch panelu 24 portů | kus | 2 |  | 0 | CS ÚRS 2025 01 |  | snížená |  | 0 | 0 | 0 | 0 | 0 | 4 | K | 3 |  |  |  | ROZPOCET | 0 | 0 | 0 | 0 | 0 | 2 | 0 | 4 | 390094927
| Online PSC |  | https://podminky.urs.cz/item/CS_URS_2025_01/742330024 | [14 empty] | Online PSC | 3
22 | K | 742330012 | Montáž strukturované kabeláže zařízení do rozvaděče switche, UPS, DVR, server bez nastavení | kus | 4 |  | 0 | CS ÚRS 2025 01 |  | snížená |  | 0 | 0 | 0 | 0 | 0 | 4 | K | 3 |  |  |  | ROZPOCET | 0 | 0 | 0 | 0 | 0 | 2 | 0 | 4 | -468864181
| Online PSC |  | https://podminky.urs.cz/item/CS_URS_2025_01/742330012 | [14 empty] | Online PSC | 3
| VV |  | 2+1+1 |  | 4 | [12 empty] | VV | 3 | 2 | True | 0 | ROZPOCET
| VV |  | Součet |  | 4 | [12 empty] | VV | 3 | 4 | True | 1 | ROZPOCET
23 | K | 742230003 | Montáž kamerového systému venkovní kamery | kus | 6 |  | 0 | CS ÚRS 2025 01 |  | snížená |  | 0 | 0 | 0 | 0 | 0 | 4 | K | 3 |  |  |  | ROZPOCET | 0 | 0 | 0 | 0 | 0 | 2 | 0 | 4 | 1911604049
| Online PSC |  | https://podminky.urs.cz/item/CS_URS_2025_01/742230003 | [14 empty] | Online PSC | 3
| P |  | Poznámka k položce: venkovní kamera na monitorování okolí dle půdorysného plánu= 6 ks včetně WIFI | [14 empty] | P | 3
24 | K | 742230007 | Montáž kamerového systému konzoly pro kryt nebo kameru | kus | 6 |  | 0 | CS ÚRS 2025 01 |  | snížená |  | 0 | 0 | 0 | 0 | 0 | 16 | K | 3 |  |  |  | ROZPOCET | 0 | 0 | 0 | 0 | 0 | 2 | 0 | 16 | -1822275182
| Online PSC |  | https://podminky.urs.cz/item/CS_URS_2025_01/742230007 | [14 empty] | Online PSC | 3
25 | K | 742230001 | Montáž kamerového systému DVR nebo NAS, nahrávacího zařízení pro kamery | kus | 1 |  | 0 | CS ÚRS 2025 01 |  | snížená |  | 0 | 0 | 0 | 0 | 0 | 4 | K | 3 |  |  |  | ROZPOCET | 0 | 0 | 0 | 0 | 0 | 2 | 0 | 4 | 6691316
| Online PSC |  | https://podminky.urs.cz/item/CS_URS_2025_01/742230001 | [14 empty] | Online PSC | 3
| P |  | Poznámka k položce: pro celý systém CCTV - 16vstupů = 6 IP kamer . 16 kanálový 4K síťový digitální videorekordér, záznam video&audio, komprese H.265/H.264/MPEG4, vstupní/odchozí šířka pásma 160M/256Mbps, dekódování hl. monitor: 4-k @ 4K, nebo 16-k @ 1080p, HDMI (4K) a VGA na hlavní monitor, 1x RJ45 10M/100M/1000M Ethernet Port, podpora 2x HDD o kapacitě 6TB, 1* USB 2.0, 1* USB 3.0, bez HDD, Poplachový I/O: 4/1, lokalizace v čj., napájení: 240V AC, 50Hz/15W, velikost 1U, Program iVMS4200 zdarma . videorekordér, HDD, ethernet | [14 empty] | P | 3
26 | K | 742330032 | Montáž strukturované kabeláže příslušenství a ostatní práce k rozvaděčům patch panelu 12 portů neosazeného | kus | 32 |  | 0 | CS ÚRS 2025 01 |  | snížená |  | 0 | 0 | 0 | 0 | 0 | 16 | K | 3 |  |  |  | ROZPOCET | 0 | 0 | 0 | 0 | 0 | 2 | 0 | 16 | -1637686831
| Online PSC |  | https://podminky.urs.cz/item/CS_URS_2025_01/742330032 | [14 empty] | Online PSC | 3
| D | M22_2 | Strukturovaná kabeláž - dodávka |  |  |  | 0 |  |  |  |  | 0 |  | 0.37089 |  | 0 | 1 | D | 2 |  |  |  | ROZPOCET | [6 empty] | 0
27 | M | 34555004 | zásuvka datová dvojnásobná kompletní s rámečkem, RJ45, Kat. 6 UTP, svorky IDC | kus | 29 |  | 0 | CS ÚRS 2025 01 |  | snížená |  | 0 | 0.0001 | 0.0029 | 0 | 0 | 8 | M | 3 |  |  |  | ROZPOCET | 0 | 0 | 0 | 0 | 0 | 2 | 0 | 4 | 328436939
28 | M | 34555002 | zásuvka datová jednonásobná kompletní s rámečkem, RJ45, Kat 6, UTP, svorky IDC | kus | 6 |  | 0 | CS ÚRS 2025 01 |  | snížená |  | 0 | 0.0001 | 0.0006 | 0 | 0 | 8 | M | 3 |  |  |  | ROZPOCET | 0 | 0 | 0 | 0 | 0 | 2 | 0 | 4 | 1166151258
29 | M | 34121267 | kabel datový venkovní celkově stíněný Al fólií jádro Cu plné plášť PE (F/UTP) kategorie 6 | m | 3412.5 |  | 0 | CS ÚRS 2025 01 |  | snížená |  | 0 | 5e-05 | 0.17062 | 0 | 0 | 8 | M | 3 |  |  |  | ROZPOCET | 0 | 0 | 0 | 0 | 0 | 2 | 0 | 4 | -371349208
| VV |  | 3250*1,05 "Přepočtené koeficientem množství |  | 3412.5 | [12 empty] | VV | 3 | 2 | True | 1 | ROZPOCET
30 | M | 34571451 | krabice pod omítku PVC přístrojová kruhová D 70mm hluboká | kus | 35 |  | 0 | CS ÚRS 2025 01 |  | snížená |  | 0 | 5e-05 | 0.00175 | 0 | 0 | 8 | M | 3 |  |  |  | ROZPOCET | 0 | 0 | 0 | 0 | 0 | 2 | 0 | 4 | 506648432
31 | M | 34571063 | trubka elektroinstalační ohebná z PVC bílá d 23mm | m | 336 |  | 0 | CS ÚRS 2025 01 |  | snížená |  | 0 | 7e-05 | 0.02352 | 0 | 0 | 8 | M | 3 |  |  |  | ROZPOCET | 0 | 0 | 0 | 0 | 0 | 2 | 0 | 4 | 1243823112
| VV |  | 320*1,05 "Přepočtené koeficientem množství |  | 336 | [12 empty] | VV | 3 | 2 | True | 1 | ROZPOCET
32 | M | 34571065 | trubka elektroinstalační ohebná z PVC bílá d 36mm | m | 31.5 |  | 0 | CS ÚRS 2025 01 |  | snížená |  | 0 | 0.00012 | 0.00378 | 0 | 0 | 8 | M | 3 |  |  |  | ROZPOCET | 0 | 0 | 0 | 0 | 0 | 2 | 0 | 4 | 201699687
| VV |  | 30*1,05 "Přepočtené koeficientem množství |  | 31.5 | [12 empty] | VV | 3 | 2 | True | 1 | ROZPOCET
33 | M | 35712068 | police rozvaděče 19" perforovaná 1U/350mm nosnost 40kg | kus | 1 |  | 0 | CS ÚRS 2025 01 |  | snížená |  | 0 | 0.002 | 0.002 | 0 | 0 | 8 | M | 3 |  |  |  | ROZPOCET | 0 | 0 | 0 | 0 | 0 | 2 | 0 | 4 | -690143555
34 | M | 38479012 | kryt venkovní technopolymerový pro kamery vyhřívání 24V sluneční clona | kus | 1 |  | 0 | CS ÚRS 2025 01 |  | snížená |  | 0 | 0.0003 | 0.0003 | 0 | 0 | 8 | M | 3 |  |  |  | ROZPOCET | 0 | 0 | 0 | 0 | 0 | 2 | 0 | 4 | -651333725
35 | M | 35712054 | rozvaděč stojanový 19" celoskleněné dveře 42U/800x800mm | kus | 1 |  | 0 | CS ÚRS 2025 01 |  | snížená |  | 0 | 0.096 | 0.096 | 0 | 0 | 8 | M | 3 |  |  |  | ROZPOCET | 0 | 0 | 0 | 0 | 0 | 2 | 0 | 4 | -1075802022
36 | M | 37451145 | panel vyvazovací 5x plastové oko s průchody 1U 19" | kus | 5 |  | 0 | CS ÚRS 2025 01 |  | snížená |  | 0 | 0.0001 | 0.0005 | 0 | 0 | 8 | M | 3 |  |  |  | ROZPOCET | 0 | 0 | 0 | 0 | 0 | 2 | 0 | 4 | -557291514
37 | M | 35712106 | panel rozvodný 19" 8x zásuvka dle ČSN max 16A kabel 3x1,5mm 2m | kus | 1 |  | 0 | CS ÚRS 2025 01 |  | snížená |  | 0 | 0.002 | 0.002 | 0 | 0 | 8 | M | 3 |  |  |  | ROZPOCET | 0 | 0 | 0 | 0 | 0 | 2 | 0 | 4 | -2116709808
38 | M | 34571481 | krabice v uzavřeném provedení PP s krytím IP 66 obdélníková 125x175mm | kus | 1 |  | 0 | CS ÚRS 2025 01 |  | snížená |  | 0 | 0.00034 | 0.00034 | 0 | 0 | 8 | M | 3 |  |  |  | ROZPOCET | 0 | 0 | 0 | 0 | 0 | 2 | 0 | 4 | 978304100
39 | M | 37451110 | patch panel Cat6 PCB 1U 24 portů 19" UTP | kus | 3 |  | 0 | CS ÚRS 2025 01 |  | snížená |  | 0 | 0.0001 | 0.0003 | 0 | 0 | 8 | M | 3 |  |  |  | ROZPOCET | 0 | 0 | 0 | 0 | 0 | 2 | 0 | 4 | -1586891635
40 | M | M22-1-19 | venkovní kamera | kus | 6 |  | 0 | vlastní |  | snížená |  | 0 | 0 | 0 | 0 | 0 | 8 | M | 3 |  |  |  | ROZPOCET | 0 | 0 | 0 | 0 | 0 | 2 | 0 | 4 | -637642186
| P |  | Poznámka k položce: 8.0 Megapixelová, R6, IP venkovní válečková kamera s motorzoom objektivem a IR, 1/3" progressive scan CMOS, komprese H.264/MJPEG/H.264+, 20fps (2560×1920), 25fps (2048×1536), 25fps (1920×1080), 25fps (1280×720), objektiv: 2,8-12 mm @ F1.2, úhel záběru: 91.2°-28.3°, Citlivost: 0.01Lux @(F1.2,AGC Zap.) 0 LUX s IR, Den & Noc:ICR automaticky, D-WDR, 3D-DNR, Poplachový I/O 1/1, Audio I/O 1/1, Slot na SD/SDHC/SDXC kartu až 128GB, Napájení: DC12V±10%/458mA, PoE (802.3af, Power over Ethernet), Dosah IR:20-30m, Krytí:IP66, Pracovní rozsah: -30°C – 60°C, Program iVMS4200 zdarma, (včetně držáku na zeď), doporučený kryt pro skrytou montáž kabelů: DS-1260ZJ . včetně montážní sady (šroub, matice, podložka) | [14 empty] | P | 3
41 | M | 38479062 | konzola pro montáž speed dome kamer na roh kov bílá | kus | 6 |  | 0 | CS ÚRS 2025 01 |  | snížená |  | 0 | 0.0043 | 0.0258 | 0 | 0 | 8 | M | 3 |  |  |  | ROZPOCET | 0 | 0 | 0 | 0 | 0 | 2 | 0 | 4 | -800820293
42 | M | 38471004 | videorekordér síťový (NVR) pro záznam 8 IP kamer bez HDD maximální rozlišení záznamu 8MP HDMI 4K 8x PoE | kus | 1 |  | 0 | CS ÚRS 2025 01 |  | snížená |  | 0 | 0.003 | 0.003 | 0 | 0 | 8 | M | 3 |  |  |  | ROZPOCET | 0 | 0 | 0 | 0 | 0 | 2 | 0 | 4 | 1524615436
| P |  | Poznámka k položce: 16 kanálový 4K síťový digitální videorekordér, záznam video&audio, komprese H.265/H.264/MPEG4, vstupní/odchozí šířka pásma 160M/256Mbps, dekódování hl. monitor: 4-k @ 4K, nebo 16-k @ 1080p, HDMI (4K) a VGA na hlavní monitor, 1x RJ45 10M/100M/1000M Ethernet Port, podpora 2x HDD o kapacitě 6TB, 1* USB 2.0, 1* USB 3.0, bez HDD, Poplachový I/O: 4/1, lokalizace v čj., napájení: 240V AC, 50Hz/15W, velikost 1U, Program iVMS4200 zdarma | [14 empty] | P | 3
43 | M | 40332005 | HDD k rekordérům kamerových systémů 6TB | kus | 1 |  | 0 | CS ÚRS 2025 01 |  | snížená |  | 0 | 0.0007 | 0.0007 | 0 | 0 | 8 | M | 3 |  |  |  | ROZPOCET | 0 | 0 | 0 | 0 | 0 | 2 | 0 | 4 | -157475195
| P |  | Poznámka k položce: pevný disk pro CCTV systémy 3TB | [14 empty] | P | 3
44 | M | 59081385 | deska periferií pro vzdálené zobrazení (GSM, ethernet) a vysílání SMS | kus | 1 |  | 0 | CS ÚRS 2025 01 |  | snížená |  | 0 | 0.0003 | 0.0003 | 0 | 0 | 8 | M | 3 |  |  |  | ROZPOCET | 0 | 0 | 0 | 0 | 0 | 2 | 0 | 4 | 921217313
| P |  | Poznámka k položce: Vysoce kvalitní ethernetový přepínač, jehož pomocí propojíte ve vaší sítí až 8 počítačů s přenosovou rychlostí až 1 Gb/s na port. 16 portů jsou navíc vybaveny možností napájení síťových prvků pomocí PoE standardu. Přepínač podporuje celé řady ethernetových protokolů, jako je například 802.3u, 802.3ab a 802.3af. Každý z osmi portů je opatřen led indikátorem, díky kterému vždy snadno zkontroluje správný běh jednotlivých portů a tím i vaší sítě. Přepínač disponuje celkovou šířkou pásma až 16 Gb/s. Samozřejmě podporuje, jak full-duplex, tak i half-duplex režim. | [14 empty] | P | 3
45 | M | M22-1-24 | WiFi zařízení,bezdrátový router | kus | 5 |  | 0 | vlastní |  | snížená |  | 0 | 0 | 0 | 0 | 0 | 8 | M | 3 |  |  |  | ROZPOCET | 0 | 0 | 0 | 0 | 0 | 2 | 0 | 4 | 186324696
| P |  | Poznámka k položce: WiFi. Frekvence 2412-2462MHz, Normy 802.11b/g/n, Max rychlost 300Mbps, LAN port 1xRJ45 10/100Mbps, napájení 12-24V ( pouze PoE), Bezdrátové operační módy AP, operační módy Bridge, DHCP server/klient Ne/Ano, šifrování WEP, WPA,WPA2. | [14 empty] | P | 3
46 | M | 35712105 | switch 24 portů Gigabit (24x PoE/PoE+) kapacita 48Gbps 370W | kus | 2 |  | 0 | CS ÚRS 2025 01 |  | snížená |  | 0 | 0.0036 | 0.0072 | 0 | 0 | 8 | M | 3 |  |  |  | ROZPOCET | 0 | 0 | 0 | 0 | 0 | 2 | 0 | 4 | -485076674
| P |  | Poznámka k položce: SWITCH 24x10/100/1000Mbit/s s tichým chodem | [14 empty] | P | 3
47 | M | 37451102 | patch panel Cat6 1U 12 portů RJ45 10" UTP | kus | 32 |  | 0 | CS ÚRS 2025 01 |  | snížená |  | 0 | 0.00034 | 0.01088 | 0 | 0 | 8 | M | 3 |  |  |  | ROZPOCET | 0 | 0 | 0 | 0 | 0 | 2 | 0 | 4 | -580416241
48 | M | 34641106 | UPS on-line dvojitá konverze 1/1 fáze 1,5kVA/1,35kW 6x IEC zásuvky montáž do racku 2U | kus | 1 |  | 0 | CS ÚRS 2025 01 |  | snížená |  | 0 | 0.0184 | 0.0184 | 0 | 0 | 8 | M | 3 |  |  |  | ROZPOCET | 0 | 0 | 0 | 0 | 0 | 2 | 0 | 4 | 2036011513
| D | M22.1 | Nouzová signalizace |  |  |  | 0 |  |  |  |  | 0 |  | 0.51189 |  | 1.424 | 1 | D | 1 |  |  |  | ROZPOCET | [6 empty] | 0
| D | M22.1_1 | Nouzová signalizace - montáž |  |  |  | 0 |  |  |  |  | 0 |  | 0.42144 |  | 1.424 | 1 | D | 2 |  |  |  | ROZPOCET | [6 empty] | 0
49 | K | 742360005 | Montáž systému pacient-sestra komunikačních prvků lůžkové jednotky s osvětlením a klávesnicí | kus | 8 |  | 0 | CS ÚRS 2025 01 |  | snížená |  | 0 | 0 | 0 | 0 | 0 | 4 | K | 3 |  |  |  | ROZPOCET | 0 | 0 | 0 | 0 | 0 | 2 | 0 | 4 | 848533594
| Online PSC |  | https://podminky.urs.cz/item/CS_URS_2025_01/742360005 | [14 empty] | Online PSC | 3
50 | K | 742360012 | Montáž systému pacient-sestra komunikačních prvků závěsu lůžkové jednotky s konektorem | kus | 16 |  | 0 | CS ÚRS 2025 01 |  | snížená |  | 0 | 0 | 0 | 0 | 0 | 4 | K | 3 |  |  |  | ROZPOCET | 0 | 0 | 0 | 0 | 0 | 2 | 0 | 4 | -822421018
| Online PSC |  | https://podminky.urs.cz/item/CS_URS_2025_01/742360012 | [14 empty] | Online PSC | 3
51 | K | 742360022 | Montáž systému pacient-sestra komunikačních prvků komunikační jednotky s displejem | kus | 8 |  | 0 | CS ÚRS 2025 01 |  | snížená |  | 0 | 0 | 0 | 0 | 0 | 4 | K | 3 |  |  |  | ROZPOCET | 0 | 0 | 0 | 0 | 0 | 2 | 0 | 4 | -1317051902
| Online PSC |  | https://podminky.urs.cz/item/CS_URS_2025_01/742360022 | [14 empty] | Online PSC | 3
52 | K | 742360127 | Montáž systému pacient-sestra signalizačních prvků terminálu personálu | kus | 8 |  | 0 | CS ÚRS 2025 01 |  | snížená |  | 0 | 0 | 0 | 0 | 0 | 4 | K | 3 |  |  |  | ROZPOCET | 0 | 0 | 0 | 0 | 0 | 2 | 0 | 4 | -1874345247
| Online PSC |  | https://podminky.urs.cz/item/CS_URS_2025_01/742360127 | [14 empty] | Online PSC | 3
53 | K | 742360132 | Montáž systému pacient-sestra signalizačních prvků signalizační jednotky s displejem | kus | 8 |  | 0 | CS ÚRS 2025 01 |  | snížená |  | 0 | 0 | 0 | 0 | 0 | 4 | K | 3 |  |  |  | ROZPOCET | 0 | 0 | 0 | 0 | 0 | 2 | 0 | 4 | 1572948781
| Online PSC |  | https://podminky.urs.cz/item/CS_URS_2025_01/742360132 | [14 empty] | Online PSC | 3
54 | K | 742360151 | Montáž systému pacient-sestra signalizačních prvků tlačítka nouzového volání | kus | 16 |  | 0 | CS ÚRS 2025 01 |  | snížená |  | 0 | 0 | 0 | 0 | 0 | 4 | K | 3 |  |  |  | ROZPOCET | 0 | 0 | 0 | 0 | 0 | 2 | 0 | 4 | -1277419654
| Online PSC |  | https://podminky.urs.cz/item/CS_URS_2025_01/742360151 | [14 empty] | Online PSC | 3
55 | K | 742360162 | Montáž systému pacient-sestra signalizačních prvků táhla nouzového volání s tlačítkem | kus | 16 |  | 0 | CS ÚRS 2025 01 |  | snížená |  | 0 | 0 | 0 | 0 | 0 | 4 | K | 3 |  |  |  | ROZPOCET | 0 | 0 | 0 | 0 | 0 | 2 | 0 | 4 | 1961268018
| Online PSC |  | https://podminky.urs.cz/item/CS_URS_2025_01/742360162 | [14 empty] | Online PSC | 3
56 | K | 742360401 | Montáž systému pacient-sestra nastavení a oživení systému instalace SW pacient-sestra | kus | 2 |  | 0 | CS ÚRS 2025 01 |  | snížená |  | 0 | 0 | 0 | 0 | 0 | 4 | K | 3 |  |  |  | ROZPOCET | 0 | 0 | 0 | 0 | 0 | 2 | 0 | 4 | -1176390100
| Online PSC |  | https://podminky.urs.cz/item/CS_URS_2025_01/742360401 | [14 empty] | Online PSC | 3
57 | K | 742360421 | Montáž systému pacient-sestra nastavení a oživení systému kontrola a otestování rozvodného vedení | kus | 2 |  | 0 | CS ÚRS 2025 01 |  | snížená |  | 0 | 0 | 0 | 0 | 0 | 4 | K | 3 |  |  |  | ROZPOCET | 0 | 0 | 0 | 0 | 0 | 2 | 0 | 4 | 2101393252
| Online PSC |  | https://podminky.urs.cz/item/CS_URS_2025_01/742360421 | [14 empty] | Online PSC | 3
58 | K | 741122121 | Montáž kabelů měděných bez ukončení uložených v trubkách zatažených plných kulatých nebo bezhalogenových (např. CYKY) počtu a průřezu žil 2x1,5 až 6 mm2 | m | 280 |  | 0 | CS ÚRS 2025 01 |  | snížená |  | 0 | 0 | 0 | 0 | 0 | 4 | K | 3 |  |  |  | ROZPOCET | 0 | 0 | 0 | 0 | 0 | 2 | 0 | 4 | 1195090731
| Online PSC |  | https://podminky.urs.cz/item/CS_URS_2025_01/741122121 | [14 empty] | Online PSC | 3
59 | K | 741122131 | Montáž kabelů měděných bez ukončení uložených v trubkách zatažených plných kulatých nebo bezhalogenových (např. CYKY) počtu a průřezu žil 4x1,5 až 4 mm2 | m | 200 |  | 0 | CS ÚRS 2025 01 |  | snížená |  | 0 | 0 | 0 | 0 | 0 | 4 | K | 3 |  |  |  | ROZPOCET | 0 | 0 | 0 | 0 | 0 | 2 | 0 | 4 | -1629024579
| Online PSC |  | https://podminky.urs.cz/item/CS_URS_2025_01/741122131 | [14 empty] | Online PSC | 3
60 | K | 741110061 | Montáž trubek elektroinstalačních s nasunutím nebo našroubováním do krabic plastových ohebných, uložených pod omítku, vnější Ø přes 11 do 23 mm | m | 340 |  | 0 | CS ÚRS 2025 01 |  | snížená |  | 0 | 0 | 0 | 0 | 0 | 4 | K | 3 |  |  |  | ROZPOCET | 0 | 0 | 0 | 0 | 0 | 2 | 0 | 4 | -1194252891
| Online PSC |  | https://podminky.urs.cz/item/CS_URS_2025_01/741110061 | [14 empty] | Online PSC | 3
61 | K | 974031121 | Vysekání rýh ve zdivu cihelném na maltu vápennou nebo vápenocementovou do hl. 30 mm a šířky do 30 mm | m | 340 |  | 0 | CS ÚRS 2025 01 |  | snížená |  | 0 | 0 | 0 | 0.002 | 0.68 | 4 | K | 3 |  |  |  | ROZPOCET | 0 | 0 | 0 | 0 | 0 | 2 | 0 | 4 | -1872801670
| Online PSC |  | https://podminky.urs.cz/item/CS_URS_2025_01/974031121 | [14 empty] | Online PSC | 3
62 | K | 612325101 | Vápenocementová omítka rýh hrubá, ve stěnách, šířky rýhy do 150 mm | m2 | 10.2 |  | 0 | CS ÚRS 2025 01 |  | snížená |  | 0 | 0.0412 | 0.42024 | 0 | 0 | 4 | K | 3 |  |  |  | ROZPOCET | 0 | 0 | 0 | 0 | 0 | 2 | 0 | 4 | -1167736820
| Online PSC |  | https://podminky.urs.cz/item/CS_URS_2025_01/612325101 | [14 empty] | Online PSC | 3
| VV |  | 7,2+3 |  | 10.2 | [12 empty] | VV | 3 | 2 | True | 0 | ROZPOCET
| VV |  | Součet |  | 10.2 | [12 empty] | VV | 3 | 4 | True | 1 | ROZPOCET
63 | K | 971038341 | Vybourání otvorů ve zdivu základovém nebo nadzákladovém z cihel, tvárnic, příčkovek dutých tvárnic nebo příčkovek, velikosti plochy do 0,09 m2, tl. do 300 mm | kus | 24 |  | 0 | CS ÚRS 2025 01 |  | snížená |  | 0 | 0 | 0 | 0.031 | 0.744 | 4 | K | 3 |  |  |  | ROZPOCET | 0 | 0 | 0 | 0 | 0 | 2 | 0 | 4 | -617096494
| Online PSC |  | https://podminky.urs.cz/item/CS_URS_2025_01/971038341 | [14 empty] | Online PSC | 3
64 | K | 741920113 | Protipožární ucpávky kabelových chrániček prostup stěnou tloušťky 100 mm tmelem požární odolnost EI 90, průměru chráničky přes 20 do 30 mm | kus | 24 |  | 0 | CS ÚRS 2025 01 |  | snížená |  | 0 | 5e-05 | 0.0012 | 0 | 0 | 4 | K | 3 |  |  |  | ROZPOCET | 0 | 0 | 0 | 0 | 0 | 2 | 0 | 4 | 421248343
| Online PSC |  | https://podminky.urs.cz/item/CS_URS_2025_01/741920113 | [14 empty] | Online PSC | 3
| D | M22.1_2 | Nouzová signalizace - dodávka |  |  |  | 0 |  |  |  |  | 0 |  | 0.09045 |  | 0 | 1 | D | 2 |  |  |  | ROZPOCET | [6 empty] | 0
65 | M | 34535107 | sada pro nouzovou signalizaci s modulem s opticko-akustickým alarmem tlačítko signální tahové resetovací tlačítko transformátor včetně rámečků 230V IP20 | kus | 8 |  | 0 | CS ÚRS 2025 01 |  | snížená |  | 0 | 0.0002 | 0.0016 | 0 | 0 | 8 | M | 3 |  |  |  | ROZPOCET | 0 | 0 | 0 | 0 | 0 | 2 | 0 | 4 | -1017760634
| P |  | Poznámka k položce: signalizační LED panel pro signalizaci z WC pro invalidy - 3 vstupy se signálkami a zvonkem | [14 empty] | P | 3
66 | M | 34535108 | tlačítko signální tahové k aktivaci alarmu jedno prosvětlené tlačítko šňůra 2,5m bez rámečku bílé 15-28 V AC / 18-35 V DC | kus | 16 |  | 0 | CS ÚRS 2025 01 |  | snížená |  | 0 | 0.0002 | 0.0032 | 0 | 0 | 8 | M | 3 |  |  |  | ROZPOCET | 0 | 0 | 0 | 0 | 0 | 2 | 0 | 4 | 948057025
67 | M | 37422101 | transformátor zvonkový 16VA 240V 8/12/24V | kus | 4 |  | 0 | CS ÚRS 2025 01 |  | snížená |  | 0 | 0.0004 | 0.0016 | 0 | 0 | 8 | M | 3 |  |  |  | ROZPOCET | 0 | 0 | 0 | 0 | 0 | 2 | 0 | 4 | -154589029
68 | M | 39491035 | zvonek 75V/0,02A nástěnný jednoduchý dvě ozvučnice šedý plast | kus | 4 |  | 0 | CS ÚRS 2025 01 |  | snížená |  | 0 | 0.005 | 0.02 | 0 | 0 | 8 | M | 3 |  |  |  | ROZPOCET | 0 | 0 | 0 | 0 | 0 | 2 | 0 | 4 | 1603399876
| P |  | Poznámka k položce: zvonek melodický | [14 empty] | P | 3
69 | M | 34121146 | kabel sdělovací oheň retardující bezhalogenový stíněný laminovanou Al fólií s příložným CuSn drátem bez funkčnosti při požáru reakce na oheň B2cas1d1a1 jádro Cu plné 100V (SHKFH-R) 2x2x0,8mm2 | m | 147 |  | 0 | CS ÚRS 2025 01 |  | snížená |  | 0 | 0.00011 | 0.01617 | 0 | 0 | 8 | M | 3 |  |  |  | ROZPOCET | 0 | 0 | 0 | 0 | 0 | 2 | 0 | 4 | -486289854
| VV |  | 140*1,05 "Přepočtené koeficientem množství |  | 147 | [12 empty] | VV | 3 | 2 | True | 1 | ROZPOCET
70 | M | 34121150 | kabel sdělovací oheň retardující bezhalogenový stíněný laminovanou Al fólií s příložným CuSn drátem bez funkčnosti při požáru reakce na oheň B2cas1d1a1 jádro Cu plné 100V (SHKFH-R) 4x2x0,8mm2 | m | 210 |  | 0 | CS ÚRS 2025 01 |  | snížená |  | 0 | 0.00016 | 0.0336 | 0 | 0 | 8 | M | 3 |  |  |  | ROZPOCET | 0 | 0 | 0 | 0 | 0 | 2 | 0 | 4 | 536184025
| VV |  | 200*1,05 "Přepočtené koeficientem množství |  | 210 | [12 empty] | VV | 3 | 2 | True | 1 | ROZPOCET
71 | M | 34571061 | trubka elektroinstalační ohebná z PVC bílá d 13mm | m | 357 |  | 0 | CS ÚRS 2025 01 |  | snížená |  | 0 | 4e-05 | 0.01428 | 0 | 0 | 8 | M | 3 |  |  |  | ROZPOCET | 0 | 0 | 0 | 0 | 0 | 2 | 0 | 4 | 1200156814
| VV |  | 340*1,05 "Přepočtené koeficientem množství |  | 357 | [12 empty] | VV | 3 | 2 | True | 1 | ROZPOCET
| D | M22.2 | Elektrická zabezpečovací signalizace |  |  |  | 0 |  |  |  |  | 0 |  | 0.91043 |  | 1.824 | 1 | D | 1 |  |  |  | ROZPOCET | [6 empty] | 0
| D | M22.2_1 | Elektrická zabezpečovací signalizace - montáž |  |  |  | 0 |  |  |  |  | 0 |  | 0.80515 |  | 1.824 | 1 | D | 2 |  |  |  | ROZPOCET | [6 empty] | 0
72 | K | 742220008 | Montáž ústředny PZTS se zdrojem s komunikátorem přes 12 linek | kus | 1 |  | 0 | CS ÚRS 2025 01 |  | snížená |  | 0 | 0 | 0 | 0 | 0 | 16 | K | 3 |  |  |  | ROZPOCET | 0 | 0 | 0 | 0 | 0 | 2 | 0 | 16 | 200520682
| Online PSC |  | https://podminky.urs.cz/item/CS_URS_2025_01/742220008 | [14 empty] | Online PSC | 3
| P |  | Poznámka k položce: včetně LED indikátoru, zobrazující stav zabezpečení, zelená a červená LED dioda | [14 empty] | P | 3
73 | K | 742220172 | Montáž komunikátoru do ústředny bez držáku GSM | kus | 1 |  | 0 | CS ÚRS 2025 01 |  | snížená |  | 0 | 0 | 0 | 0 | 0 | 4 | K | 3 |  |  |  | ROZPOCET | 0 | 0 | 0 | 0 | 0 | 2 | 0 | 4 | 1290738298
| Online PSC |  | https://podminky.urs.cz/item/CS_URS_2025_01/742220172 | [14 empty] | Online PSC | 3
74 | K | 742220173 | Montáž komunikátoru držáku GSM | kus | 1 |  | 0 | CS ÚRS 2025 01 |  | snížená |  | 0 | 0 | 0 | 0 | 0 | 4 | K | 3 |  |  |  | ROZPOCET | 0 | 0 | 0 | 0 | 0 | 2 | 0 | 4 | 153176150
| Online PSC |  | https://podminky.urs.cz/item/CS_URS_2025_01/742220173 | [14 empty] | Online PSC | 3
75 | K | 742220211 | Montáž zálohového napájecího zdroje s dobíječem a akumulátorem | kus | 2 |  | 0 | CS ÚRS 2025 01 |  | snížená |  | 0 | 0 | 0 | 0 | 0 | 16 | K | 3 |  |  |  | ROZPOCET | 0 | 0 | 0 | 0 | 0 | 2 | 0 | 16 | -1498374914
| Online PSC |  | https://podminky.urs.cz/item/CS_URS_2025_01/742220211 | [14 empty] | Online PSC | 3
76 | K | 742210005 | Montáž ústředny EPS panelu čelního | kus | 1 |  | 0 | CS ÚRS 2025 01 |  | snížená |  | 0 | 0 | 0 | 0 | 0 | 4 | K | 3 |  |  |  | ROZPOCET | 0 | 0 | 0 | 0 | 0 | 2 | 0 | 4 | 566522665
| Online PSC |  | https://podminky.urs.cz/item/CS_URS_2025_01/742210005 | [14 empty] | Online PSC | 3
77 | K | 742220141 | Montáž klávesnice pro dodanou ústřednu | kus | 2 |  | 0 | CS ÚRS 2025 01 |  | snížená |  | 0 | 0 | 0 | 0 | 0 | 4 | K | 3 |  |  |  | ROZPOCET | 0 | 0 | 0 | 0 | 0 | 2 | 0 | 4 | 886047214
| Online PSC |  | https://podminky.urs.cz/item/CS_URS_2025_01/742220141 | [14 empty] | Online PSC | 3
78 | K | 220322006 | Montáž součástí EZS koncentrátoru s napáječem | kus | 6 |  | 0 | CS ÚRS 2025 01 |  | snížená |  | 0 | 0 | 0 | 0 | 0 | 4 | K | 3 |  |  |  | ROZPOCET | 0 | 0 | 0 | 0 | 0 | 2 | 0 | 4 | 1296447051
| Online PSC |  | https://podminky.urs.cz/item/CS_URS_2025_01/220322006 | [14 empty] | Online PSC | 3
79 | K | 742220232 | Montáž příslušenství pro PZTS detektor na stěnu nebo na strop | kus | 8 |  | 0 | CS ÚRS 2025 01 |  | snížená |  | 0 | 0 | 0 | 0 | 0 | 4 | K | 3 |  |  |  | ROZPOCET | 0 | 0 | 0 | 0 | 0 | 2 | 0 | 4 | -922714355
| Online PSC |  | https://podminky.urs.cz/item/CS_URS_2025_01/742220232 | [14 empty] | Online PSC | 3
80 | K | 742220235 | Montáž příslušenství pro PZTS magnetický kontakt povrchový | kus | 64 |  | 0 | CS ÚRS 2025 01 |  | snížená |  | 0 | 0 | 0 | 0 | 0 | 4 | K | 3 |  |  |  | ROZPOCET | 0 | 0 | 0 | 0 | 0 | 2 | 0 | 4 | -1766768029
| Online PSC |  | https://podminky.urs.cz/item/CS_URS_2025_01/742220235 | [14 empty] | Online PSC | 3
81 | K | 742220256 | Montáž příslušenství pro PZTS siréna zálohovaná s majákem a s akumulátorem 1,2 Ah | kus | 2 |  | 0 | CS ÚRS 2025 01 |  | snížená |  | 0 | 0 | 0 | 0 | 0 | 4 | K | 3 |  |  |  | ROZPOCET | 0 | 0 | 0 | 0 | 0 | 2 | 0 | 4 | -304464374
| Online PSC |  | https://podminky.urs.cz/item/CS_URS_2025_01/742220256 | [14 empty] | Online PSC | 3
82 | K | HZS3221 | Hodinové zúčtovací sazby montáží technologických zařízení na stavebních objektech montér slaboproudých zařízení | hod | 77.6 |  | 0 | CS ÚRS 2025 01 |  | snížená |  | 0 | 0 | 0 | 0 | 0 | 4 | K | 3 |  |  |  | ROZPOCET | 0 | 0 | 0 | 0 | 0 | 2 | 0 | 4 | 54913768
| Online PSC |  | https://podminky.urs.cz/item/CS_URS_2025_01/HZS3221 | [14 empty] | Online PSC | 3
| VV |  | montáž | [14 empty] | VV | 3 | 1 | True | 0 | ROZPOCET
| VV |  | kabel k magnetickým kontaktům 4x0,22 | [14 empty] | VV | 3 | 1 | True | 0 | ROZPOCET
| VV |  | 600*0,08 |  | 48 | [12 empty] | VV | 3 | 2 | True | 0 | ROZPOCET
| VV |  | Kabel sběrnice EZS 2x2x0,8 twistovaný + 2x1,5 napájecí | [14 empty] | VV | 3 | 1 | True | 0 | ROZPOCET
| VV |  | 300*0,08 |  | 24 | [12 empty] | VV | 3 | 2 | True | 0 | ROZPOCET
| VV |  | kabel k PIR detektorům 4x0,22+2x0,6 | [14 empty] | VV | 3 | 1 | True | 0 | ROZPOCET
| VV |  | 70*0,08 |  | 5.6 | [12 empty] | VV | 3 | 2 | True | 0 | ROZPOCET
| VV |  | Součet |  | 77.6 | [12 empty] | VV | 3 | 4 | True | 1 | ROZPOCET
83 | K | 742110003 | Montáž trubek elektroinstalačních plastových ohebných uložených volně na příchytky | m | 970 |  | 0 | CS ÚRS 2025 01 |  | snížená |  | 0 | 0 | 0 | 0 | 0 | 4 | K | 3 |  |  |  | ROZPOCET | 0 | 0 | 0 | 0 | 0 | 2 | 0 | 4 | 1182247937
| Online PSC |  | https://podminky.urs.cz/item/CS_URS_2025_01/742110003 | [14 empty] | Online PSC | 3
84 | K | 974031121 | Vysekání rýh ve zdivu cihelném na maltu vápennou nebo vápenocementovou do hl. 30 mm a šířky do 30 mm | m | 650 |  | 0 | CS ÚRS 2025 01 |  | snížená |  | 0 | 0 | 0 | 0.002 | 1.3 | 4 | K | 3 |  |  |  | ROZPOCET | 0 | 0 | 0 | 0 | 0 | 2 | 0 | 4 | -916389876
| Online PSC |  | https://podminky.urs.cz/item/CS_URS_2025_01/974031121 | [14 empty] | Online PSC | 3
85 | K | 612325101 | Vápenocementová omítka rýh hrubá, ve stěnách, šířky rýhy do 150 mm | m2 | 19.5 |  | 0 | CS ÚRS 2025 01 |  | snížená |  | 0 | 0.0412 | 0.8034 | 0 | 0 | 4 | K | 3 |  |  |  | ROZPOCET | 0 | 0 | 0 | 0 | 0 | 2 | 0 | 4 | -220982435
| Online PSC |  | https://podminky.urs.cz/item/CS_URS_2025_01/612325101 | [14 empty] | Online PSC | 3
| VV |  | 650*0,03 |  | 19.5 | [12 empty] | VV | 3 | 2 | True | 1 | ROZPOCET
86 | K | 971033231 | Vybourání otvorů ve zdivu základovém nebo nadzákladovém z cihel, tvárnic, příčkovek z cihel pálených na maltu vápennou nebo vápenocementovou plochy do 0,0225 m2, tl. do 150 mm | kus | 12 |  | 0 | CS ÚRS 2025 01 |  | snížená |  | 0 | 0 | 0 | 0.004 | 0.048 | 4 | K | 3 |  |  |  | ROZPOCET | 0 | 0 | 0 | 0 | 0 | 2 | 0 | 4 | 1519601858
| Online PSC |  | https://podminky.urs.cz/item/CS_URS_2025_01/971033231 | [14 empty] | Online PSC | 3
87 | K | 971033241 | Vybourání otvorů ve zdivu základovém nebo nadzákladovém z cihel, tvárnic, příčkovek z cihel pálených na maltu vápennou nebo vápenocementovou plochy do 0,0225 m2, tl. do 300 mm | kus | 12 |  | 0 | CS ÚRS 2025 01 |  | snížená |  | 0 | 0 | 0 | 0.008 | 0.096 | 4 | K | 3 |  |  |  | ROZPOCET | 0 | 0 | 0 | 0 | 0 | 2 | 0 | 4 | -2027149439
| Online PSC |  | https://podminky.urs.cz/item/CS_URS_2025_01/971033241 | [14 empty] | Online PSC | 3
88 | K | 971033251 | Vybourání otvorů ve zdivu základovém nebo nadzákladovém z cihel, tvárnic, příčkovek z cihel pálených na maltu vápennou nebo vápenocementovou plochy do 0,0225 m2, tl. do 450 mm | kus | 12 |  | 0 | CS ÚRS 2025 01 |  | snížená |  | 0 | 0 | 0 | 0.012 | 0.144 | 4 | K | 3 |  |  |  | ROZPOCET | 0 | 0 | 0 | 0 | 0 | 2 | 0 | 4 | -1193668529
| Online PSC |  | https://podminky.urs.cz/item/CS_URS_2025_01/971033251 | [14 empty] | Online PSC | 3
89 | K | 971033261 | Vybourání otvorů ve zdivu základovém nebo nadzákladovém z cihel, tvárnic, příčkovek z cihel pálených na maltu vápennou nebo vápenocementovou plochy do 0,0225 m2, tl. do 600 mm | kus | 8 |  | 0 | CS ÚRS 2025 01 |  | snížená |  | 0 | 0 | 0 | 0.016 | 0.128 | 4 | K | 3 |  |  |  | ROZPOCET | 0 | 0 | 0 | 0 | 0 | 2 | 0 | 4 | 1670162962
| Online PSC |  | https://podminky.urs.cz/item/CS_URS_2025_01/971033261 | [14 empty] | Online PSC | 3
90 | K | 972012411 | Vybourání výplní otvorů z lehkých betonů v prefabrikovaných stropech tl. přes 120 mm, plochy do 0,50 m2 | kus | 2 |  | 0 | CS ÚRS 2025 01 |  | snížená |  | 0 | 0 | 0 | 0.054 | 0.108 | 4 | K | 3 |  |  |  | ROZPOCET | 0 | 0 | 0 | 0 | 0 | 2 | 0 | 4 | 270212198
| Online PSC |  | https://podminky.urs.cz/item/CS_URS_2025_01/972012411 | [14 empty] | Online PSC | 3
91 | K | 742220052 | Montáž krabice s ocelovým štítem proti odvrtání se svorkovnicemi | kus | 8 |  | 0 | CS ÚRS 2025 01 |  | snížená |  | 0 | 0 | 0 | 0 | 0 | 4 | K | 3 |  |  |  | ROZPOCET | 0 | 0 | 0 | 0 | 0 | 2 | 0 | 4 | 1657993517
| Online PSC |  | https://podminky.urs.cz/item/CS_URS_2025_01/742220052 | [14 empty] | Online PSC | 3
92 | K | 741920113 | Protipožární ucpávky kabelových chrániček prostup stěnou tloušťky 100 mm tmelem požární odolnost EI 90, průměru chráničky přes 20 do 30 mm | kus | 35 |  | 0 | CS ÚRS 2025 01 |  | snížená |  | 0 | 5e-05 | 0.00175 | 0 | 0 | 4 | K | 3 |  |  |  | ROZPOCET | 0 | 0 | 0 | 0 | 0 | 2 | 0 | 4 | 1510694125
| Online PSC |  | https://podminky.urs.cz/item/CS_URS_2025_01/741920113 | [14 empty] | Online PSC | 3
| D | M22.2_2 | Elektrická zabezpečovací signalizace - dodávka |  |  |  | 0 |  |  |  |  | 0 |  | 0.10529 |  | 0 | 1 | D | 2 |  |  |  | ROZPOCET | [6 empty] | 0
93 | M | 40462014 | ústředna PZTS, 128 skupin, 16 podsystémů | kus | 1 |  | 0 | CS ÚRS 2025 01 |  | snížená |  | 0 | 0.0003 | 0.0003 | 0 | 0 | 8 | M | 3 |  |  |  | ROZPOCET | 0 | 0 | 0 | 0 | 0 | 2 | 0 | 4 | -1927395801
| P |  | Poznámka k položce: včetně LED indikátoru, zobrazující stav zabezpečení, zelená a červená LED dioda | [14 empty] | P | 3
94 | M | 40466009 | modul systémový GSM, kovový kryt | kus | 1 |  | 0 | CS ÚRS 2025 01 |  | snížená |  | 0 | 0.0015 | 0.0015 | 0 | 0 | 8 | M | 3 |  |  |  | ROZPOCET | 0 | 0 | 0 | 0 | 0 | 2 | 0 | 4 | -1164310635
95 | M | M22-3-3 | záložní akumulátor 24 Ah | kus | 2 |  | 0 | vlastní |  | snížená |  | 0 | 0 | 0 | 0 | 0 | 8 | M | 3 |  |  |  | ROZPOCET | 0 | 0 | 0 | 0 | 0 | 2 | 0 | 4 | 1350094953
96 | M | 40466056 | kryt ústředny, kovový, tamper kontakt, bez transformátoru | kus | 1 |  | 0 | CS ÚRS 2025 01 |  | snížená |  | 0 | 0.0064 | 0.0064 | 0 | 0 | 8 | M | 3 |  |  |  | ROZPOCET | 0 | 0 | 0 | 0 | 0 | 2 | 0 | 4 | -492043551
97 | M | 40467017 | klávesnice sběrnicová LCD se čtečkou karet | kus | 2 |  | 0 | CS ÚRS 2025 01 |  | snížená |  | 0 | 0.00022 | 0.00044 | 0 | 0 | 8 | M | 3 |  |  |  | ROZPOCET | 0 | 0 | 0 | 0 | 0 | 2 | 0 | 4 | -952177352
98 | M | 40466023 | koncentrátor, 16 IN, 16 OUT | kus | 6 |  | 0 | CS ÚRS 2025 01 |  | snížená |  | 0 | 0.0002 | 0.0012 | 0 | 0 | 8 | M | 3 |  |  |  | ROZPOCET | 0 | 0 | 0 | 0 | 0 | 2 | 0 | 4 | 1579032311
99 | M | 40466027 | kryt koncentrátoru, dvojitý | kus | 6 |  | 0 | CS ÚRS 2025 01 |  | snížená |  | 0 | 0.0001 | 0.0006 | 0 | 0 | 8 | M | 3 |  |  |  | ROZPOCET | 0 | 0 | 0 | 0 | 0 | 2 | 0 | 4 | 30553264
100 | M | 40461022 | detektor sběrnicový pohybu osob PIR a rozbití skla | kus | 8 |  | 0 | CS ÚRS 2025 01 |  | snížená |  | 0 | 0.00015 | 0.0012 | 0 | 0 | 8 | M | 3 |  |  |  | ROZPOCET | 0 | 0 | 0 | 0 | 0 | 2 | 0 | 4 | 1112424635
101 | M | 40468000 | držák kloubový pro PIR detektory | kus | 8 |  | 0 | CS ÚRS 2025 01 |  | snížená |  | 0 | 0.0001 | 0.0008 | 0 | 0 | 8 | M | 3 |  |  |  | ROZPOCET | 0 | 0 | 0 | 0 | 0 | 2 | 0 | 4 | -283950443
102 | M | 40461100 | kontakt magnetický plochý se svorkovnicí pro okna a dveře povrchová montáž bílý plast pracovní mezera do 30mm | kus | 64 |  | 0 | CS ÚRS 2025 01 |  | snížená |  | 0 | 0.0008 | 0.0512 | 0 | 0 | 8 | M | 3 |  |  |  | ROZPOCET | 0 | 0 | 0 | 0 | 0 | 2 | 0 | 4 | 1644453675
103 | M | 40464020 | siréna venkovní plastová zálohovaná, s majákem a akumulátorem, 110 dB/1m, záblesk červený | kus | 2 |  | 0 | CS ÚRS 2025 01 |  | snížená |  | 0 | 0.0015 | 0.003 | 0 | 0 | 8 | M | 3 |  |  |  | ROZPOCET | 0 | 0 | 0 | 0 | 0 | 2 | 0 | 4 | -2002901803
104 | M | M22-3-11 | kabel k magnetickým kontaktům 4x0,22 | m | 630 |  | 0 | vlastní |  | snížená |  | 0 | 0 | 0 | 0 | 0 | 8 | M | 3 |  |  |  | ROZPOCET | 0 | 0 | 0 | 0 | 0 | 2 | 0 | 4 | -903762573
| VV |  | 600*1,05 "Přepočtené koeficientem množství |  | 630 | [12 empty] | VV | 3 | 2 | True | 1 | ROZPOCET
105 | M | M22-3-12 | kabel sběrnice EZS 2x2x0,8 twistovaný + 2x1,5 napájecí | m | 315 |  | 0 | vlastní |  | snížená |  | 0 | 0 | 0 | 0 | 0 | 8 | M | 3 |  |  |  | ROZPOCET | 0 | 0 | 0 | 0 | 0 | 2 | 0 | 4 | 1285416480
| VV |  | 300*1,05 "Přepočtené koeficientem množství |  | 315 | [12 empty] | VV | 3 | 2 | True | 1 | ROZPOCET
106 | M | M22-3-13 | kabel k PIR detektorům 4x0,22+2x0,6 | m | 73.5 |  | 0 | vlastní |  | snížená |  | 0 | 0 | 0 | 0 | 0 | 8 | M | 3 |  |  |  | ROZPOCET | 0 | 0 | 0 | 0 | 0 | 2 | 0 | 4 | -553367865
| VV |  | 70*1,05 "Přepočtené koeficientem množství |  | 73.5 | [12 empty] | VV | 3 | 2 | True | 1 | ROZPOCET
107 | M | 34571071 | trubka elektroinstalační ohebná z PVC oranžová d 16mm | m | 1018.5 |  | 0 | CS ÚRS 2025 01 |  | snížená |  | 0 | 3e-05 | 0.030555 | 0 | 0 | 8 | M | 3 |  |  |  | ROZPOCET | 0 | 0 | 0 | 0 | 0 | 2 | 0 | 4 | 411162557
| VV |  | 970*1,05 "Přepočtené koeficientem množství |  | 1018.5 | [12 empty] | VV | 3 | 2 | True | 1 | ROZPOCET
108 | M | 34571456 | krabice pod omítku PVC přístrojová čtvercová 70x70mm | kus | 125 |  | 0 | CS ÚRS 2025 01 |  | snížená |  | 0 | 5e-05 | 0.00625 | 0 | 0 | 8 | M | 3 |  |  |  | ROZPOCET | 0 | 0 | 0 | 0 | 0 | 2 | 0 | 4 | -1569826027
109 | M | 34571524 | krabice pod omítku PVC odbočná čtvercová 125x125mm s víčkem | kus | 8 |  | 0 | CS ÚRS 2025 01 |  | snížená |  | 0 | 0.00023 | 0.00184 | 0 | 0 | 8 | M | 3 |  |  |  | ROZPOCET | 0 | 0 | 0 | 0 | 0 | 2 | 0 | 4 | 1113430185
| D | M22.3 | Domácí telefon + přístupový systém |  |  |  | 0 |  |  |  |  | 0 |  | 0.55961 |  | 0.92 | 1 | D | 1 |  |  |  | ROZPOCET | [6 empty] | 0
| D | M22.3_1 | Domácí telefon + přístupový systém - montáž |  |  |  | 0 |  |  |  |  | 0 |  | 0.4944 |  | 0.92 | 1 | D | 2 |  |  |  | ROZPOCET | [6 empty] | 0
110 | K | 742310002 | Montáž domovního telefonu komunikačního tabla | kus | 4 |  | 0 | CS ÚRS 2025 01 |  | snížená |  | 0 | 0 | 0 | 0 | 0 | 4 | K | 3 |  |  |  | ROZPOCET | 0 | 0 | 0 | 0 | 0 | 2 | 0 | 4 | -2075008460
| Online PSC |  | https://podminky.urs.cz/item/CS_URS_2025_01/742310002 | [14 empty] | Online PSC | 3
111 | K | 742310003 | Montáž domovního telefonu klimatického krytu pro komunikační tablo | kus | 4 |  | 0 | CS ÚRS 2025 01 |  | snížená |  | 0 | 0 | 0 | 0 | 0 | 4 | K | 3 |  |  |  | ROZPOCET | 0 | 0 | 0 | 0 | 0 | 2 | 0 | 4 | 23398131
| Online PSC |  | https://podminky.urs.cz/item/CS_URS_2025_01/742310003 | [14 empty] | Online PSC | 3
112 | K | 742310004 | Montáž domovního telefonu elektroinstalační krabice pod tablo | kus | 4 |  | 0 | CS ÚRS 2025 01 |  | snížená |  | 0 | 0 | 0 | 0 | 0 | 4 | K | 3 |  |  |  | ROZPOCET | 0 | 0 | 0 | 0 | 0 | 2 | 0 | 4 | -402221102
| Online PSC |  | https://podminky.urs.cz/item/CS_URS_2025_01/742310004 | [14 empty] | Online PSC | 3
113 | K | 742320001 | Montáž elektricky ovládaných zámků s mechanickým přepínačem otevřeno/zavřeno do zárubně | kus | 4 |  | 0 | CS ÚRS 2025 01 |  | snížená |  | 0 | 0 | 0 | 0 | 0 | 4 | K | 3 |  |  |  | ROZPOCET | 0 | 0 | 0 | 0 | 0 | 2 | 0 | 4 | 1467593540
| Online PSC |  | https://podminky.urs.cz/item/CS_URS_2025_01/742320001 | [14 empty] | Online PSC | 3
114 | K | HZS3221 | Hodinové zúčtovací sazby montáží technologických zařízení na stavebních objektech montér slaboproudých zařízení | hod | 2 |  | 0 | CS ÚRS 2025 01 |  | snížená |  | 0 | 0 | 0 | 0 | 0 | 4 | K | 3 |  |  |  | ROZPOCET | 0 | 0 | 0 | 0 | 0 | 2 | 0 | 4 | -1824945368
| Online PSC |  | https://podminky.urs.cz/item/CS_URS_2025_01/HZS3221 | [14 empty] | Online PSC | 3
| VV |  | montáž | [14 empty] | VV | 3 | 1 | True | 0 | ROZPOCET
| VV |  | síťový napaječ | [14 empty] | VV | 3 | 1 | True | 0 | ROZPOCET
| VV |  | 4*0,5 |  | 2 | [12 empty] | VV | 3 | 2 | True | 0 | ROZPOCET
| VV |  | Součet |  | 2 | [12 empty] | VV | 3 | 4 | True | 1 | ROZPOCET
115 | K | 742320031 | Montáž elektricky ovládaných zámků ostatní prvky napájecího zdroje | kus | 2 |  | 0 | CS ÚRS 2025 01 |  | snížená |  | 0 | 0 | 0 | 0 | 0 | 4 | K | 3 |  |  |  | ROZPOCET | 0 | 0 | 0 | 0 | 0 | 2 | 0 | 4 | -886665268
| Online PSC |  | https://podminky.urs.cz/item/CS_URS_2025_01/742320031 | [14 empty] | Online PSC | 3
116 | K | 742320052 | Montáž elektricky ovládaných zámků komunikačního tabla instalační krabice s krytem | kus | 4 |  | 0 | CS ÚRS 2025 01 |  | snížená |  | 0 | 0 | 0 | 0 | 0 | 4 | K | 3 |  |  |  | ROZPOCET | 0 | 0 | 0 | 0 | 0 | 2 | 0 | 4 | -463826020
| Online PSC |  | https://podminky.urs.cz/item/CS_URS_2025_01/742320052 | [14 empty] | Online PSC | 3
117 | K | 742220072 | Montáž dveřního modulu pro připojení čteček v krytu včetně vstupů do 8 vstupů | kus | 4 |  | 0 | CS ÚRS 2025 01 |  | snížená |  | 0 | 0 | 0 | 0 | 0 | 4 | K | 3 |  |  |  | ROZPOCET | 0 | 0 | 0 | 0 | 0 | 2 | 0 | 4 | 1468683409
| Online PSC |  | https://podminky.urs.cz/item/CS_URS_2025_01/742220072 | [14 empty] | Online PSC | 3
118 | K | 742220081 | Montáž čtečky bezkontaktních karet | kus | 10 |  | 0 | CS ÚRS 2025 01 |  | snížená |  | 0 | 0 | 0 | 0 | 0 | 4 | K | 3 |  |  |  | ROZPOCET | 0 | 0 | 0 | 0 | 0 | 2 | 0 | 4 | 1375395864
| Online PSC |  | https://podminky.urs.cz/item/CS_URS_2025_01/742220081 | [14 empty] | Online PSC | 3
119 | K | 742124001 | Montáž kabelů datových FTP, UTP, STP pro vnitřní rozvody do žlabu nebo lišty | m | 1070 |  | 0 | CS ÚRS 2025 01 |  | snížená |  | 0 | 0 | 0 | 0 | 0 | 16 | K | 3 |  |  |  | ROZPOCET | 0 | 0 | 0 | 0 | 0 | 2 | 0 | 16 | 1180902408
| Online PSC |  | https://podminky.urs.cz/item/CS_URS_2025_01/742124001 | [14 empty] | Online PSC | 3
| VV |  | 400+670 |  | 1070 | [12 empty] | VV | 3 | 2 | True | 0 | ROZPOCET
| VV |  | Součet |  | 1070 | [12 empty] | VV | 3 | 4 | True | 1 | ROZPOCET
120 | K | 742110002 | Montáž trubek elektroinstalačních plastových ohebných uložených pod omítku | m | 1070 |  | 0 | CS ÚRS 2025 01 |  | snížená |  | 0 | 0 | 0 | 0 | 0 | 4 | K | 3 |  |  |  | ROZPOCET | 0 | 0 | 0 | 0 | 0 | 2 | 0 | 4 | -539250730
| Online PSC |  | https://podminky.urs.cz/item/CS_URS_2025_01/742110002 | [14 empty] | Online PSC | 3
| VV |  | 670+400 |  | 1070 | [12 empty] | VV | 3 | 2 | True | 0 | ROZPOCET
| VV |  | Součet |  | 1070 | [12 empty] | VV | 3 | 4 | True | 1 | ROZPOCET
121 | K | 460791212 | Montáž trubek ochranných uložených volně do rýhy plastových ohebných, vnitřního průměru přes 32 do 50 mm | m | 10 |  | 0 | CS ÚRS 2025 01 |  | snížená |  | 0 | 0 | 0 | 0 | 0 | 4 | K | 3 |  |  |  | ROZPOCET | 0 | 0 | 0 | 0 | 0 | 2 | 0 | 4 | 1368692072
| Online PSC |  | https://podminky.urs.cz/item/CS_URS_2025_01/460791212 | [14 empty] | Online PSC | 3
122 | K | 742220052 | Montáž krabice s ocelovým štítem proti odvrtání se svorkovnicemi | kus | 4 |  | 0 | CS ÚRS 2025 01 |  | snížená |  | 0 | 0 | 0 | 0 | 0 | 4 | K | 3 |  |  |  | ROZPOCET | 0 | 0 | 0 | 0 | 0 | 2 | 0 | 4 | 2011406065
| Online PSC |  | https://podminky.urs.cz/item/CS_URS_2025_01/742220052 | [14 empty] | Online PSC | 3
123 | K | 971033241 | Vybourání otvorů ve zdivu základovém nebo nadzákladovém z cihel, tvárnic, příčkovek z cihel pálených na maltu vápennou nebo vápenocementovou plochy do 0,0225 m2, tl. do 300 mm | kus | 6 |  | 0 | CS ÚRS 2025 01 |  | snížená |  | 0 | 0 | 0 | 0.008 | 0.048 | 4 | K | 3 |  |  |  | ROZPOCET | 0 | 0 | 0 | 0 | 0 | 2 | 0 | 4 | -1660977289
| Online PSC |  | https://podminky.urs.cz/item/CS_URS_2025_01/971033241 | [14 empty] | Online PSC | 3
124 | K | 971033251 | Vybourání otvorů ve zdivu základovém nebo nadzákladovém z cihel, tvárnic, příčkovek z cihel pálených na maltu vápennou nebo vápenocementovou plochy do 0,0225 m2, tl. do 450 mm | kus | 6 |  | 0 | CS ÚRS 2025 01 |  | snížená |  | 0 | 0 | 0 | 0.012 | 0.072 | 4 | K | 3 |  |  |  | ROZPOCET | 0 | 0 | 0 | 0 | 0 | 2 | 0 | 4 | -2147373114
| Online PSC |  | https://podminky.urs.cz/item/CS_URS_2025_01/971033251 | [14 empty] | Online PSC | 3
125 | K | 974031121 | Vysekání rýh ve zdivu cihelném na maltu vápennou nebo vápenocementovou do hl. 30 mm a šířky do 30 mm | m | 400 |  | 0 | CS ÚRS 2025 01 |  | snížená |  | 0 | 0 | 0 | 0.002 | 0.8 | 4 | K | 3 |  |  |  | ROZPOCET | 0 | 0 | 0 | 0 | 0 | 2 | 0 | 4 | -1058598666
| Online PSC |  | https://podminky.urs.cz/item/CS_URS_2025_01/974031121 | [14 empty] | Online PSC | 3
126 | K | 612325101 | Vápenocementová omítka rýh hrubá, ve stěnách, šířky rýhy do 150 mm | m2 | 12 |  | 0 | CS ÚRS 2025 01 |  | snížená |  | 0 | 0.0412 | 0.4944 | 0 | 0 | 4 | K | 3 |  |  |  | ROZPOCET | 0 | 0 | 0 | 0 | 0 | 2 | 0 | 4 | -1273883581
| Online PSC |  | https://podminky.urs.cz/item/CS_URS_2025_01/612325101 | [14 empty] | Online PSC | 3
| VV |  | 400*0,03 |  | 12 | [12 empty] | VV | 3 | 2 | True | 1 | ROZPOCET
127 | K | 742330101 | Montáž strukturované kabeláže měření segmentu metalického s vyhotovením protokolu | kus | 16 |  | 0 | CS ÚRS 2025 01 |  | snížená |  | 0 | 0 | 0 | 0 | 0 | 4 | K | 3 |  |  |  | ROZPOCET | 0 | 0 | 0 | 0 | 0 | 2 | 0 | 4 | 1065618174
| Online PSC |  | https://podminky.urs.cz/item/CS_URS_2025_01/742330101 | [14 empty] | Online PSC | 3
| D | M22.3_2 | Domácí telefon + přístupový systém - dodávka |  |  |  | 0 |  |  |  |  | 0 |  | 0.06521 |  | 0 | 1 | D | 2 |  |  |  | ROZPOCET | [6 empty] | 0
128 | M | 38226066 | telefon domácí nástěnný pro povrchovou instalaci | kus | 4 |  | 0 | CS ÚRS 2025 01 |  | snížená |  | 0 | 0.0004 | 0.0016 | 0 | 0 | 8 | M | 3 |  |  |  | ROZPOCET | 0 | 0 | 0 | 0 | 0 | 2 | 0 | 4 | -905578012
129 | M | 54978003 | zámek elektrický s mechanickým přepínačem 12V | kus | 4 |  | 0 | CS ÚRS 2025 01 |  | snížená |  | 0 | 0.0002 | 0.0008 | 0 | 0 | 8 | M | 3 |  |  |  | ROZPOCET | 0 | 0 | 0 | 0 | 0 | 2 | 0 | 4 | -27305226
130 | M | M22-4-5 | síťový napaječ | kus | 4 |  | 0 | vlastní |  | snížená |  | 0 | 0 | 0 | 0 | 0 | 8 | M | 3 |  |  |  | ROZPOCET | 0 | 0 | 0 | 0 | 0 | 2 | 0 | 4 | -612318117
131 | M | 38227042 | zdroj napájecí domácího telefonu a zvonkového tabla pro 2-68 uživatelů | kus | 4 |  | 0 | CS ÚRS 2025 01 |  | snížená |  | 0 | 0.0015 | 0.006 | 0 | 0 | 8 | M | 3 |  |  |  | ROZPOCET | 0 | 0 | 0 | 0 | 0 | 2 | 0 | 4 | 1817667180
132 | M | 34571147 | krabice instalační pod omítku kov pro panely domovního telefonu š 130mm v přes 300mm | kus | 4 |  | 0 | CS ÚRS 2025 01 |  | snížená |  | 0 | 0.00096 | 0.00384 | 0 | 0 | 8 | M | 3 |  |  |  | ROZPOCET | 0 | 0 | 0 | 0 | 0 | 2 | 0 | 4 | 532631775
133 | M | 40466044 | modul dveřní, max. 4 čtečky | kus | 4 |  | 0 | CS ÚRS 2025 01 |  | snížená |  | 0 | 0.00025 | 0.001 | 0 | 0 | 8 | M | 3 |  |  |  | ROZPOCET | 0 | 0 | 0 | 0 | 0 | 2 | 0 | 4 | -491679640
134 | M | 40467009 | čtečka, bez klávesnice, rozhraní RS-485/Clock/Data | kus | 7 |  | 0 | CS ÚRS 2025 01 |  | snížená |  | 0 | 0.0005 | 0.0035 | 0 | 0 | 8 | M | 3 |  |  |  | ROZPOCET | 0 | 0 | 0 | 0 | 0 | 2 | 0 | 4 | -788745119
135 | M | M22-4-10 | čip pro systém ACS | ks | 50 |  | 0 | vlastní |  | snížená |  | 0 | 0 | 0 | 0 | 0 | 8 | M | 3 |  |  |  | ROZPOCET | 0 | 0 | 0 | 0 | 0 | 2 | 0 | 4 | -122897036
136 | M | M22-4-11 | kabel sběrnice ACS kabel FTP Cat5.e | m | 420 |  | 0 | vlastní |  | snížená |  | 0 | 0 | 0 | 0 | 0 | 8 | M | 3 |  |  |  | ROZPOCET | 0 | 0 | 0 | 0 | 0 | 2 | 0 | 4 | 1560710001
| VV |  | 400*1,05 "Přepočtené koeficientem množství |  | 420 | [12 empty] | VV | 3 | 2 | True | 1 | ROZPOCET
137 | M | M22-4-12 | kabel sběrnice BUS6 | m | 703.5 |  | 0 | vlastní |  | snížená |  | 0 | 0 | 0 | 0 | 0 | 8 | M | 3 |  |  |  | ROZPOCET | 0 | 0 | 0 | 0 | 0 | 2 | 0 | 4 | 941639278
| VV |  | 670*1,05 "Přepočtené koeficientem množství |  | 703.5 | [12 empty] | VV | 3 | 2 | True | 1 | ROZPOCET
138 | M | 34571062 | trubka elektroinstalační ohebná z PVC bílá d 16mm | m | 1123.5 |  | 0 | CS ÚRS 2025 01 |  | snížená |  | 0 | 4e-05 | 0.04494 | 0 | 0 | 8 | M | 3 |  |  |  | ROZPOCET | 0 | 0 | 0 | 0 | 0 | 2 | 0 | 4 | -1188240320
| VV |  | 1070*1,05 "Přepočtené koeficientem množství |  | 1123.5 | [12 empty] | VV | 3 | 2 | True | 1 | ROZPOCET
139 | M | 34571351 | trubka elektroinstalační ohebná dvouplášťová korugovaná HDPE (chránička) D 40/50mm | m | 10.5 |  | 0 | CS ÚRS 2025 01 |  | snížená |  | 0 | 0.00026 | 0.00273 | 0 | 0 | 8 | M | 3 |  |  |  | ROZPOCET | 0 | 0 | 0 | 0 | 0 | 2 | 0 | 4 | 1552157696
| VV |  | 10*1,05 "Přepočtené koeficientem množství |  | 10.5 | [12 empty] | VV | 3 | 2 | True | 1 | ROZPOCET
140 | M | 34571140 | krabice instalační pod omítku plast | kus | 4 |  | 0 | CS ÚRS 2025 01 |  | snížená |  | 0 | 0.0002 | 0.0008 | 0 | 0 | 8 | M | 3 |  |  |  | ROZPOCET | 0 | 0 | 0 | 0 | 0 | 2 | 0 | 4 | 2090815902
141 | K | M22-4-27 | SW vybavení přístupového systému + licence | kus | 1 |  | 0 | vlastní |  | snížená |  | 0 | 0 | 0 | 0 | 0 | 4 | K | 3 |  |  |  | ROZPOCET | 0 | 0 | 0 | 0 | 0 | 2 | 0 | 4 | 2141140675
| P |  | Poznámka k položce: Oživení, nastavení systémů ACS a Videotelefonu | [14 empty] | P | 3
| D | M22.4 | Lokální detekce požáru |  |  |  | 0 |  |  |  |  | 0 |  | 0.06936 |  | 0 | 1 | D | 1 |  |  |  | ROZPOCET | [6 empty] | 0
| D | M22.4_1 | Lokální detekce požáru - montáž |  |  |  | 0 |  |  |  |  | 0 |  | 0.00415 |  | 0 | 1 | D | 2 |  |  |  | ROZPOCET | [6 empty] | 0
142 | K | 742210002 | Montáž ústředny EPS bez čelního panelu dvou nebo tříkruhové | kus | 1 |  | 0 | CS ÚRS 2025 01 |  | snížená |  | 0 | 0 | 0 | 0 | 0 | 16 | K | 3 |  |  |  | ROZPOCET | 0 | 0 | 0 | 0 | 0 | 2 | 0 | 16 | 316301724
| Online PSC |  | https://podminky.urs.cz/item/CS_URS_2025_01/742210002 | [14 empty] | Online PSC | 3
| P |  | Poznámka k položce: Ústředna EPS pro 2 kruhová vedení po 127 prvcích, 2xzáložní akumulátor 24Ah/24V, výstup pro OPPO, KTPO, ZDP, interní zobrazovací panel, popis v Českém jazyce | [14 empty] | P | 3
| VV |  | technicá místnosi 1.PP | [14 empty] | VV | 3 | 1 | True | 0 | ROZPOCET
| VV |  | 1 |  | 1 | [12 empty] | VV | 3 | 2 | True | 1 | ROZPOCET
143 | K | 742330101 | Montáž strukturované kabeláže měření segmentu metalického s vyhotovením protokolu | kus | 70 |  | 0 | CS ÚRS 2025 01 |  | snížená |  | 0 | 0 | 0 | 0 | 0 | 4 | K | 3 |  |  |  | ROZPOCET | 0 | 0 | 0 | 0 | 0 | 2 | 0 | 4 | -1943567946
| Online PSC |  | https://podminky.urs.cz/item/CS_URS_2025_01/742330101 | [14 empty] | Online PSC | 3
144 | K | 742210121 | Montáž hlásiče automatického bodového | kus | 61 |  | 0 | CS ÚRS 2025 01 |  | snížená |  | 0 | 0 | 0 | 0 | 0 | 4 | K | 3 |  |  |  | ROZPOCET | 0 | 0 | 0 | 0 | 0 | 2 | 0 | 4 | -1381839713
| Online PSC |  | https://podminky.urs.cz/item/CS_URS_2025_01/742210121 | [14 empty] | Online PSC | 3
| VV |  | 56+4+1 |  | 61 | [12 empty] | VV | 3 | 2 | True | 1 | ROZPOCET
145 | K | HZS3221 | Hodinové zúčtovací sazby montáží technologických zařízení na stavebních objektech montér slaboproudých zařízení | hod | 112 |  | 0 | CS ÚRS 2025 01 |  | snížená |  | 0 | 0 | 0 | 0 | 0 | 4 | K | 3 |  |  |  | ROZPOCET | 0 | 0 | 0 | 0 | 0 | 2 | 0 | 4 | 1066361404
| Online PSC |  | https://podminky.urs.cz/item/CS_URS_2025_01/HZS3221 | [14 empty] | Online PSC | 3
| VV |  | montáž | [14 empty] | VV | 3 | 1 | True | 0 | ROZPOCET
| VV |  | Externí zobrazovací panel | [14 empty] | VV | 3 | 1 | True | 0 | ROZPOCET
| VV |  | 1*1 |  | 1 | [12 empty] | VV | 3 | 2 | True | 0 | ROZPOCET
| VV |  | KOPPLER 2in/2out vč.instalační krabice | [14 empty] | VV | 3 | 1 | True | 0 | ROZPOCET
| VV |  | 4*1 |  | 4 | [12 empty] | VV | 3 | 2 | True | 0 | ROZPOCET
| VV |  | Tlačítkový hlásič vnitřní s izolátorem - červený krytí IP 45 | [14 empty] | VV | 3 | 1 | True | 0 | ROZPOCET
| VV |  | 3*1 |  | 3 | [12 empty] | VV | 3 | 2 | True | 0 | ROZPOCET
| VV |  | Kabel kruhové linky EPS 1x2x0,8 dle vyhl.23/2008Sb. | [14 empty] | VV | 3 | 1 | True | 0 | ROZPOCET
| VV |  | 750*0,08 |  | 60 | [12 empty] | VV | 3 | 2 | True | 0 | ROZPOCET
| VV |  | Kabel ohni odolný 8x2x0,8 dle vyhl.23/2008Sb. | [14 empty] | VV | 3 | 1 | True | 0 | ROZPOCET
| VV |  | 50*0,08 |  | 4 | [12 empty] | VV | 3 | 2 | True | 0 | ROZPOCET
| VV |  | Kabel ohni odolný 2x1,0 dle vyhl.23/2008Sb. | [14 empty] | VV | 3 | 1 | True | 0 | ROZPOCET
| VV |  | 450*0,08 |  | 36 | [12 empty] | VV | 3 | 2 | True | 0 | ROZPOCET
| VV |  | Kabel ohni odolný 4x1,0 - napojení kopplerů dle vyhl.č.23/2008Sb. | [14 empty] | VV | 3 | 1 | True | 0 | ROZPOCET
| VV |  | 50*0,08 |  | 4 | [12 empty] | VV | 3 | 2 | True | 0 | ROZPOCET
| VV |  | Součet |  | 112 | [12 empty] | VV | 3 | 4 | True | 1 | ROZPOCET
146 | K | 742110002 | Montáž trubek elektroinstalačních plastových ohebných uložených pod omítku | m | 1300 |  | 0 | CS ÚRS 2025 01 |  | snížená |  | 0 | 0 | 0 | 0 | 0 | 4 | K | 3 |  |  |  | ROZPOCET | 0 | 0 | 0 | 0 | 0 | 2 | 0 | 4 | 139328212
| Online PSC |  | https://podminky.urs.cz/item/CS_URS_2025_01/742110002 | [14 empty] | Online PSC | 3
147 | K | 741920113 | Protipožární ucpávky kabelových chrániček prostup stěnou tloušťky 100 mm tmelem požární odolnost EI 90, průměru chráničky přes 20 do 30 mm | kus | 48 |  | 0 | CS ÚRS 2025 01 |  | snížená |  | 0 | 5e-05 | 0.0024 | 0 | 0 | 4 | K | 3 |  |  |  | ROZPOCET | 0 | 0 | 0 | 0 | 0 | 2 | 0 | 4 | -477841900
| Online PSC |  | https://podminky.urs.cz/item/CS_URS_2025_01/741920113 | [14 empty] | Online PSC | 3
148 | K | 741920113 | Protipožární ucpávky kabelových chrániček prostup stěnou tloušťky 100 mm tmelem požární odolnost EI 90, průměru chráničky přes 20 do 30 mm | kus | 35 |  | 0 | CS ÚRS 2025 01 |  | snížená |  | 0 | 5e-05 | 0.00175 | 0 | 0 | 4 | K | 3 |  |  |  | ROZPOCET | 0 | 0 | 0 | 0 | 0 | 2 | 0 | 4 | -2056774567
| Online PSC |  | https://podminky.urs.cz/item/CS_URS_2025_01/741920113 | [14 empty] | Online PSC | 3
| D | M22.4_2 | Lokální detekce požáru - dodávka |  |  |  | 0 |  |  |  |  | 0 |  | 0.06521 |  | 0 | 1 | D | 2 |  |  |  | ROZPOCET | [6 empty] | 0
149 | M | M22-5-1 | ústředna EPS pro 2 kruhová vedení po 127 prvcích, 2xzáložní akumulátor 24Ah/24V, výstup pro OPPO, KTPO, ZDP, interní zobrazovací panel, popis v Českém jazyce + GSM komunikátor | kus | 1 |  | 0 | vlastní |  | snížená |  | 0 | 0 | 0 | 0 | 0 | 8 | M | 3 |  |  |  | ROZPOCET | 0 | 0 | 0 | 0 | 0 | 2 | 0 | 4 | 1305126680
150 | M | M22-5-2 | externí zobrazovací panel | kus | 1 |  | 0 | vlastní |  | snížená |  | 0 | 0 | 0 | 0 | 0 | 8 | M | 3 |  |  |  | ROZPOCET | 0 | 0 | 0 | 0 | 0 | 2 | 0 | 4 | 995275662
151 | M | 59081436 | hlásič opticko teplotní adresný | kus | 4 |  | 0 | CS ÚRS 2025 01 |  | snížená |  | 0 | 0.0002 | 0.0008 | 0 | 0 | 8 | M | 3 |  |  |  | ROZPOCET | 0 | 0 | 0 | 0 | 0 | 2 | 0 | 4 | 896427781
152 | M | 59081430 | hlásič kouře optický konvenční | kus | 57 |  | 0 | CS ÚRS 2025 01 |  | snížená |  | 0 | 0.00014 | 0.00798 | 0 | 0 | 8 | M | 3 |  |  |  | ROZPOCET | 0 | 0 | 0 | 0 | 0 | 2 | 0 | 4 | -1492321406
153 | M | M22-5-5 | KOPPLER 2in/2out vč.instalační krabice | kus | 4 |  | 0 | vlastní |  | snížená |  | 0 | 0 | 0 | 0 | 0 | 8 | M | 3 |  |  |  | ROZPOCET | 0 | 0 | 0 | 0 | 0 | 2 | 0 | 4 | -1135748235
154 | M | 59081432 | hlásič kouře ionizační interaktivní konvenční | kus | 3 |  | 0 | CS ÚRS 2025 01 |  | snížená |  | 0 | 0.00061 | 0.00183 | 0 | 0 | 8 | M | 3 |  |  |  | ROZPOCET | 0 | 0 | 0 | 0 | 0 | 2 | 0 | 4 | 1118636452
155 | M | M22-5-7 | lahev zkušebního plynu | kus | 1 |  | 0 | vlastní |  | snížená |  | 0 | 0 | 0 | 0 | 0 | 8 | M | 3 |  |  |  | ROZPOCET | 0 | 0 | 0 | 0 | 0 | 2 | 0 | 4 | 294005176
156 | M | M22-5-8 | kabel kruhové linky EPS 1x2x0,8 dle vyhl.23/2008Sb. | m | 787.5 |  | 0 | vlastní |  | snížená |  | 0 | 0 | 0 | 0 | 0 | 8 | M | 3 |  |  |  | ROZPOCET | 0 | 0 | 0 | 0 | 0 | 2 | 0 | 4 | -1601728269
| VV |  | 750*1,05 "Přepočtené koeficientem množství |  | 787.5 | [12 empty] | VV | 3 | 2 | True | 1 | ROZPOCET
157 | M | M22-5-9 | kabel ohni odolný 8x2x0,8 dle vyhl.23/2008Sb. | m | 52.5 |  | 0 | vlastní |  | snížená |  | 0 | 0 | 0 | 0 | 0 | 8 | M | 3 |  |  |  | ROZPOCET | 0 | 0 | 0 | 0 | 0 | 2 | 0 | 4 | -750924990
| VV |  | 50*1,05 "Přepočtené koeficientem množství |  | 52.5 | [12 empty] | VV | 3 | 2 | True | 1 | ROZPOCET
158 | M | M22-5-10 | kabel ohni odolný 2x1,0 dle vyhl.23/2008Sb. | m | 472.5 |  | 0 | vlastní |  | snížená |  | 0 | 0 | 0 | 0 | 0 | 8 | M | 3 |  |  |  | ROZPOCET | 0 | 0 | 0 | 0 | 0 | 2 | 0 | 4 | -478471461
| VV |  | 450*1,05 "Přepočtené koeficientem množství |  | 472.5 | [12 empty] | VV | 3 | 2 | True | 1 | ROZPOCET
159 | M | M22-5-11 | kabel ohni odolný 4x1,0 - napojení kopplerů dle vyhl.č.23/2008Sb. | m | 52.5 |  | 0 | vlastní |  | snížená |  | 0 | 0 | 0 | 0 | 0 | 8 | M | 3 |  |  |  | ROZPOCET | 0 | 0 | 0 | 0 | 0 | 2 | 0 | 4 | -864600128
| VV |  | 50*1,05 "Přepočtené koeficientem množství |  | 52.5 | [12 empty] | VV | 3 | 2 | True | 1 | ROZPOCET
160 | M | 34571062 | trubka elektroinstalační ohebná z PVC bílá d 16mm | m | 1365 |  | 0 | CS ÚRS 2025 01 |  | snížená |  | 0 | 4e-05 | 0.0546 | 0 | 0 | 8 | M | 3 |  |  |  | ROZPOCET | 0 | 0 | 0 | 0 | 0 | 2 | 0 | 4 | 892432939
| VV |  | 1300*1,05 "Přepočtené koeficientem množství |  | 1365 | [12 empty] | VV | 3 | 2 | True | 1 | ROZPOCET
| D | M22.5 | Společná TV anténa |  |  |  | 0 |  |  |  |  | 0 |  | 0.07984 |  | 0.32 | 1 | D | 1 |  |  |  | ROZPOCET | [6 empty] | 0
| D | M22.5_1 | Společná TV anténa - montáž |  |  |  | 0 |  |  |  |  | 0 |  | 0 |  | 0.32 | 1 | D | 2 |  |  |  | ROZPOCET | [6 empty] | 0
161 | K | 742330001 | Montáž strukturované kabeláže rozvaděče nástěnného | kus | 1 |  | 0 | CS ÚRS 2025 01 |  | snížená |  | 0 | 0 | 0 | 0 | 0 | 16 | K | 3 |  |  |  | ROZPOCET | 0 | 0 | 0 | 0 | 0 | 2 | 0 | 16 | -548601957
| Online PSC |  | https://podminky.urs.cz/item/CS_URS_2025_01/742330001 | [14 empty] | Online PSC | 3
| P |  | Poznámka k položce: m.č. 209 - 1 ks celkem včetně popisu 16 ks zásuvek STA, rozvodnice, komponentů STA, nalepení štítků cca 20 ks . rozvaděč STA, rozvodnice, programovatelný zesilovač, rozbočovače, slučovač, konektor, anténní systém, zdroj napájecí | [14 empty] | P | 3
| VV |  | 1 |  | 1 | [12 empty] | VV | 3 | 2 | True | 1 | ROZPOCET
162 | K | 974049121 | Vysekání rýh v betonových zdech do hl. 30 mm a šířky do 30 mm | m | 70 |  | 0 | CS ÚRS 2025 01 |  | snížená |  | 0 | 0 | 0 | 0.002 | 0.14 | 4 | K | 3 |  |  |  | ROZPOCET | 0 | 0 | 0 | 0 | 0 | 2 | 0 | 4 | 445386384
| Online PSC |  | https://podminky.urs.cz/item/CS_URS_2025_01/974049121 | [14 empty] | Online PSC | 3
| P |  | Poznámka k položce: trubka ohebná PVC pr. 23 | [14 empty] | P | 3
163 | K | 974032121 | Vysekání rýh ve stěnách nebo příčkách z dutých cihel, tvárnic, desek z dutých cihel nebo tvárnic do hl. 30 mm a šířky do 30 mm | m | 180 |  | 0 | CS ÚRS 2025 01 |  | snížená |  | 0 | 0 | 0 | 0.001 | 0.18 | 4 | K | 3 |  |  |  | ROZPOCET | 0 | 0 | 0 | 0 | 0 | 2 | 0 | 4 | -1337400310
| Online PSC |  | https://podminky.urs.cz/item/CS_URS_2025_01/974032121 | [14 empty] | Online PSC | 3
164 | K | 742121001 | Montáž kabelů sdělovacích pro vnitřní rozvody počtu žil do 15 | m | 650 |  | 0 | CS ÚRS 2025 01 |  | snížená |  | 0 | 0 | 0 | 0 | 0 | 4 | K | 3 |  |  |  | ROZPOCET | 0 | 0 | 0 | 0 | 0 | 2 | 0 | 4 | -817901817
| Online PSC |  | https://podminky.urs.cz/item/CS_URS_2025_01/742121001 | [14 empty] | Online PSC | 3
| P |  | Poznámka k položce: montáž - koaxiální kabel datový přenos, 75 ohmů, venkovní + vnitřní | [14 empty] | P | 3
165 | K | 742420121 | Montáž společné televizní antény televizní zásuvky koncové nebo průběžné | kus | 20 |  | 0 | CS ÚRS 2025 01 |  | snížená |  | 0 | 0 | 0 | 0 | 0 | 4 | K | 3 |  |  |  | ROZPOCET | 0 | 0 | 0 | 0 | 0 | 2 | 0 | 4 | 213210486
| Online PSC |  | https://podminky.urs.cz/item/CS_URS_2025_01/742420121 | [14 empty] | Online PSC | 3
166 | K | 219991111 | Položení chráničky z plastových trubek vnitřní průměr do 35 mm | m | 650 |  | 0 | CS ÚRS 2025 01 |  | snížená |  | 0 | 0 | 0 | 0 | 0 | 4 | K | 3 |  |  |  | ROZPOCET | 0 | 0 | 0 | 0 | 0 | 2 | 0 | 4 | 1866618454
| Online PSC |  | https://podminky.urs.cz/item/CS_URS_2025_01/219991111 | [14 empty] | Online PSC | 3
167 | K | 742190005 | Ostatní práce pro trasy vložení požárně těsnicího materiálu pro prostup | kus | 12 |  | 0 | CS ÚRS 2025 01 |  | snížená |  | 0 | 0 | 0 | 0 | 0 | 16 | K | 3 |  |  |  | ROZPOCET | 0 | 0 | 0 | 0 | 0 | 2 | 0 | 16 | 668198815
| Online PSC |  | https://podminky.urs.cz/item/CS_URS_2025_01/742190005 | [14 empty] | Online PSC | 3
168 | K | HZS3222 | Hodinové zúčtovací sazby montáží technologických zařízení na stavebních objektech montér slaboproudých zařízení odborný | hod | 8 |  | 0 | CS ÚRS 2025 01 |  | snížená |  | 0 | 0 | 0 | 0 | 0 | 4 | K | 3 |  |  |  | ROZPOCET | 0 | 0 | 0 | 0 | 0 | 2 | 0 | 4 | 920886063
| Online PSC |  | https://podminky.urs.cz/item/CS_URS_2025_01/HZS3222 | [14 empty] | Online PSC | 3
| P |  | Poznámka k položce: oživení, nastavení, seřízení antény, výstupní měření atd.. | [14 empty] | P | 3
| VV |  | konfigurace, zaškolení a test systému | [14 empty] | VV | 3 | 1 | True | 0 | ROZPOCET
| VV |  | 8 |  | 8 | [12 empty] | VV | 3 | 2 | True | 1 | ROZPOCET
| D | M22.5_2 | Společná TV anténa - dodávka |  |  |  | 0 |  |  |  |  | 0 |  | 0.07984 |  | 0 | 1 | D | 2 |  |  |  | ROZPOCET | [6 empty] | 0
169 | M | M22-6-1 | rozvaděč STA, rozvodnice, programovatelný zesilovač, rozbočovače, slučovač, konektory, anténní systém, zdroj napájecí | kus | 1 |  | 0 | vlastní |  | snížená |  | 0 | 0 | 0 | 0 | 0 | 8 | M | 3 |  |  |  | ROZPOCET | 0 | 0 | 0 | 0 | 0 | 2 | 0 | 4 | -730430579
170 | M | 34121303 | kabel koaxiální stíněný 2xAl/PES a opletením z CuSn drátků 48x0,12mm2, plášť PVC bílý, jádro CU pr. 0,75mm | m | 650 |  | 0 | CS ÚRS 2025 01 |  | snížená |  | 0 | 3e-05 | 0.0195 | 0 | 0 | 8 | M | 3 |  |  |  | ROZPOCET | 0 | 0 | 0 | 0 | 0 | 2 | 0 | 4 | 390608629
171 | M | 34555011 | zásuvka koncová TV/R kompletní přístroj s rámečkem, IEC samec + samice, 1bB | kus | 20 |  | 0 | CS ÚRS 2025 01 |  | snížená |  | 0 | 0.0001 | 0.002 | 0 | 0 | 8 | M | 3 |  |  |  | ROZPOCET | 0 | 0 | 0 | 0 | 0 | 2 | 0 | 4 | 557895870
172 | M | 34571063 | trubka elektroinstalační ohebná z PVC bílá d 23mm | m | 650 |  | 0 | CS ÚRS 2025 01 |  | snížená |  | 0 | 7e-05 | 0.0455 | 0 | 0 | 8 | M | 3 |  |  |  | ROZPOCET | 0 | 0 | 0 | 0 | 0 | 2 | 0 | 4 | -1340191596
173 | M | 23170003 | pěna montážní PUR protipožární jednosložková | litr | 12 |  | 0 | CS ÚRS 2025 01 |  | snížená |  | 0 | 0.00107 | 0.01284 | 0 | 0 | 32 | M | 3 |  |  |  | ROZPOCET | 0 | 0 | 0 | 0 | 0 | 2 | 0 | 16 | 1433158076
| D | OST | Ostatní |  |  |  | 0 |  |  |  |  | 0 |  | 0 |  | 0 | 4 | D | 1 |  |  |  | ROZPOCET | [6 empty] | 0
174 | K | 742210501 | Zkoušky a revize EPS zkoušky TIČR | kus | 1 |  | 0 | CS ÚRS 2025 01 |  | snížená |  | 0 | 0 | 0 | 0 | 0 | 16 | K | 2 |  |  |  | ROZPOCET | 0 | 0 | 0 | 0 | 0 | 2 | 0 | 16 | -1368711386
| Online PSC |  | https://podminky.urs.cz/item/CS_URS_2025_01/742210501 | [14 empty] | Online PSC | 2
175 | K | 742210503 | Zkoušky a revize EPS zkoušky koordinační funkční EPS | kus | 1 |  | 0 | CS ÚRS 2025 01 |  | snížená |  | 0 | 0 | 0 | 0 | 0 | 16 | K | 2 |  |  |  | ROZPOCET | 0 | 0 | 0 | 0 | 0 | 2 | 0 | 16 | 242318671
| Online PSC |  | https://podminky.urs.cz/item/CS_URS_2025_01/742210503 | [14 empty] | Online PSC | 2
176 | K | 742220421 | Nastavení a oživení PZTS instalace přístupového SW | kus | 5 |  | 0 | CS ÚRS 2025 01 |  | snížená |  | 0 | 0 | 0 | 0 | 0 | 16 | K | 2 |  |  |  | ROZPOCET | 0 | 0 | 0 | 0 | 0 | 2 | 0 | 16 | 712130347
| Online PSC |  | https://podminky.urs.cz/item/CS_URS_2025_01/742220421 | [14 empty] | Online PSC | 2
177 | K | 742220501 | Zkoušky a revize PZTS zkoušky TIČR | kus | 1 |  | 0 | CS ÚRS 2025 01 |  | snížená |  | 0 | 0 | 0 | 0 | 0 | 16 | K | 2 |  |  |  | ROZPOCET | 0 | 0 | 0 | 0 | 0 | 2 | 0 | 16 | -461105078
| Online PSC |  | https://podminky.urs.cz/item/CS_URS_2025_01/742220501 | [14 empty] | Online PSC | 2
178 | K | 742220511 | Zkoušky a revize PZTS revize výchozí systému PZTS | kus | 1 |  | 0 | CS ÚRS 2025 01 |  | snížená |  | 0 | 0 | 0 | 0 | 0 | 16 | K | 2 |  |  |  | ROZPOCET | 0 | 0 | 0 | 0 | 0 | 2 | 0 | 16 | -1975984239
| Online PSC |  | https://podminky.urs.cz/item/CS_URS_2025_01/742220511 | [14 empty] | Online PSC | 2
179 | K | 998742122 | Přesun hmot pro slaboproud stanovený z hmotnosti přesunovaného materiálu vodorovná dopravní vzdálenost do 50 m ruční (bez užití mechanizace) v objektech výšky přes 6 do 12 m | t | 3.109 |  | 0 | CS ÚRS 2025 01 |  | snížená |  | 0 | 0 | 0 | 0 | 0 | 4 | K | 2 |  |  |  | ROZPOCET | 0 | 0 | 0 | 0 | 0 | 2 | 0 | 4 | 64980937
| Online PSC |  | https://podminky.urs.cz/item/CS_URS_2025_01/998742122 | [14 empty] | Online PSC | 2
| D | M | Práce a dodávky M |  |  |  | 0 |  |  |  |  | 0 |  | 7.0045 |  | 0 | 3 | D | 0 |  |  |  | ROZPOCET | [6 empty] | 0
| D | 46-M | Zemní práce při extr.mont.pracích |  |  |  | 0 |  |  |  |  | 0 |  | 7.0045 |  | 0 | 3 | D | 1 |  |  |  | ROZPOCET | [6 empty] | 0
180 | K | 460171172 | Hloubení kabelových rýh strojně včetně urovnání dna s přemístěním výkopku do vzdálenosti 3 m od okraje jámy nebo s naložením na dopravní prostředek šířky 35 cm hloubky 80 cm v hornině třídy těžitelnosti I skupiny 3 | m | 50 |  | 0 | CS ÚRS 2025 01 |  | snížená |  | 0 | 0 | 0 | 0 | 0 | 4 | K | 2 |  |  |  | ROZPOCET | 0 | 0 | 0 | 0 | 0 | 2 | 0 | 4 | 367146028
| Online PSC |  | https://podminky.urs.cz/item/CS_URS_2025_01/460171172 | [14 empty] | Online PSC | 2
| VV |  | 50 |  | 50 | [12 empty] | VV | 2 | 2 | True | 0 | ROZPOCET
| VV |  | Součet |  | 50 | [12 empty] | VV | 2 | 4 | True | 1 | ROZPOCET
181 | K | 460451182 | Zásyp kabelových rýh strojně s přemístěním sypaniny ze vzdálenosti do 10 m, s uložením výkopku ve vrstvách včetně zhutnění a urovnání povrchu šířky 35 cm hloubky 80 cm z horniny třídy těžitelnosti I skupiny 3 | m | 50 |  | 0 | CS ÚRS 2025 01 |  | snížená |  | 0 | 0 | 0 | 0 | 0 | 4 | K | 2 |  |  |  | ROZPOCET | 0 | 0 | 0 | 0 | 0 | 2 | 0 | 4 | -1289715078
| Online PSC |  | https://podminky.urs.cz/item/CS_URS_2025_01/460451182 | [14 empty] | Online PSC | 2
| VV |  | 50 |  | 50 | [12 empty] | VV | 2 | 2 | True | 1 | ROZPOCET
182 | K | 460661111 | Kabelové lože z písku včetně podsypu, zhutnění a urovnání povrchu pro kabely nn bez zakrytí, šířky do 35 cm | m | 50 |  | 0 | CS ÚRS 2025 01 |  | snížená |  | 0 | 0.14 | 7 | 0 | 0 | 4 | K | 2 |  |  |  | ROZPOCET | 0 | 0 | 0 | 0 | 0 | 2 | 0 | 4 | 69072258
| Online PSC |  | https://podminky.urs.cz/item/CS_URS_2025_01/460661111 | [14 empty] | Online PSC | 2
183 | K | 460671113 | Výstražné prvky pro krytí kabelů včetně vyrovnání povrchu rýhy, rozvinutí a uložení fólie, šířky přes 25 do 35 cm | m | 50 |  | 0 | CS ÚRS 2025 01 |  | snížená |  | 0 | 9e-05 | 0.0045 | 0 | 0 | 4 | K | 2 |  |  |  | ROZPOCET | 0 | 0 | 0 | 0 | 0 | 2 | 0 | 4 | -699822665
| Online PSC |  | https://podminky.urs.cz/item/CS_URS_2025_01/460671113 | [14 empty] | Online PSC | 2
| D | HZS | Hodinové zúčtovací sazby |  |  |  | 0 |  |  |  |  | 0 |  | 0 |  | 0 | 4 | D | 0 |  |  |  | ROZPOCET | [6 empty] | 0
184 | K | HZS2232 | Hodinové zúčtovací sazby profesí PSV provádění stavebních instalací elektrikář odborný | hod | 170 |  | 0 | CS ÚRS 2025 01 |  | snížená |  | 0 | 0 | 0 | 0 | 0 | 512 | K | 1 |  |  |  | ROZPOCET | 0 | 0 | 0 | 0 | 0 | 2 | 0 | 512 | -1410245647
| Online PSC |  | https://podminky.urs.cz/item/CS_URS_2025_01/HZS2232 | [14 empty] | Online PSC | 1
| VV |  | konfigurace, testování systémů | [14 empty] | VV | 1 | 1 | True | 0 | ROZPOCET
| VV |  | 50,0 |  | 50 | [12 empty] | VV | 1 | 2 | True | 0 | ROZPOCET
| VV |  | oživení, uvedení do provozu, zaškolení | [14 empty] | VV | 1 | 1 | True | 0 | ROZPOCET
| VV |  | 40,0 |  | 40 | [12 empty] | VV | 1 | 2 | True | 0 | ROZPOCET
| VV |  | zapojení komponentů systému EPS, odzkoušení, proměření, zkušební provoz, předání zákazníkovi - v rozsahu dodávky systému EPS | [14 empty] | VV | 1 | 1 | True | 0 | ROZPOCET
| VV |  | 80,0 |  | 80 | [12 empty] | VV | 1 | 2 | True | 0 | ROZPOCET
| VV |  | Součet |  | 170 | [12 empty] | VV | 1 | 4 | True | 1 | ROZPOCET
185 | K | HZS2492 | Hodinové zúčtovací sazby profesí PSV zednické výpomoci a pomocné práce PSV pomocný dělník PSV | hod | 50 |  | 0 | CS ÚRS 2025 01 |  | snížená |  | 0 | 0 | 0 | 0 | 0 | 512 | K | 1 |  |  |  | ROZPOCET | 0 | 0 | 0 | 0 | 0 | 2 | 0 | 512 | 242077993
| Online PSC |  | https://podminky.urs.cz/item/CS_URS_2025_01/HZS2492 | [14 empty] | Online PSC | 1
| VV |  | stavební přípomoce | [14 empty] | VV | 1 | 1 | True | 0 | ROZPOCET
| VV |  | 50,0 |  | 50 | [12 empty] | VV | 1 | 2 | True | 0 | ROZPOCET
| VV |  | Součet |  | 50 | [12 empty] | VV | 1 | 4 | True | 1 | ROZPOCET

## D1.4.6 - Fotovoltaika
{cded9706-b2b6-49a8-9322-eca535f64a73}
1
| KRYCÍ LIST SOUPISU PRACÍ | [7 empty] | v --- níže se nacházejí doplnkové a pomocné údaje k sestavám --- v | [8 empty] | False
Stavba:
Dům pro osoby s poruchou autistického spektra
Objekt:
D1 - Stavební objekty
Soupis:
D1.4 - Technická zařízení budov
Úroveň 3:
D1.4.6 - Fotovoltaika
| KSO: |  |  |  |  | CC-CZ:
| Místo: |  | Ostrov nad Ohří |  |  | Datum: | 27. 2. 2025
| Zadavatel: |  |  |  |  | IČ: | 70891168
|  | Karlovarský kraj |  |  |  | DIČ:
| Účastník: |  |  |  |  | IČ: | Vyplň údaj
|  | Vyplň údaj |  |  |  | DIČ: | Vyplň údaj
| Projektant: |  |  |  |  | IČ: | 13882589
|  | Luboš Beneda |  |  |  | DIČ: | CZ807271008
| Zpracovatel: |  |  |  |  | IČ:
DIČ:
Poznámka:
Soupis prací je sestaven s využitím Cenové soustavy ÚRS. Položky, které pochází z této cenové soustavy, jsou ve sloupci 'Cenová soustava' označeny popisem 'CS ÚRS' a úrovní příslušného kalendářního pololetí. Veškeré další informace vymezující popis a podmínky použití těchto položek z Cenové soustavy, které nejsou uvedeny přímo v soupisu prací, jsou neomezeně dálkově k dispozici na www.cs-urs.cz, sekce Cenové a technické podmínky. Položky soupisu prací, které mají ve sloupci "Cenová soustava" uvedeno "vlastní", nepocházejí z cenové soustavy ÚRS.
| Cena bez DPH | [5 empty] | 0
|  |  | Základ daně |  |  | Sazba daně | Výše daně
| DPH | základní | 0 |  |  | 21% | 0
|  | snížená | 0 |  |  | 12% | 0
|  | zákl. přenesená | 0 |  |  | 21% | 0
|  | sníž. přenesená | 0 |  |  | 12% | 0
|  | nulová | 0 |  |  | 0% | 0
| Cena s DPH |  |  | v | CZK |  | 0
REKAPITULACE ČLENĚNÍ SOUPISU PRACÍ
Stavba:
Dům pro osoby s poruchou autistického spektra
Objekt:
D1 - Stavební objekty
Soupis:
D1.4 - Technická zařízení budov
Úroveň 3:
D1.4.6 - Fotovoltaika
Místo: |  |  | Ostrov nad Ohří |  |  | Datum: | 27. 2. 2025
Zadavatel: |  |  | Karlovarský kraj |  |  | Projektant: | Luboš Beneda
Účastník: |  |  | Vyplň údaj |  |  | Zpracovatel:
Kód dílu - Popis | [6 empty] | Cena celkem [CZK]
Náklady stavby celkem | [6 empty] | 0 | [11 empty] | -1
| PSV - Práce a dodávky PSV | [5 empty] | 0
| 741 - Elektroinstalace - silnoproud | [5 empty] | 0
| 742 - Elektroinstalace - slaboproud | [5 empty] | 0
| HZS - Hodinové zúčtovací sazby | [5 empty] | 0
SOUPIS PRACÍ
Stavba:
Dům pro osoby s poruchou autistického spektra
Objekt:
D1 - Stavební objekty
Soupis:
D1.4 - Technická zařízení budov
Úroveň 3:
D1.4.6 - Fotovoltaika
Místo: |  |  | Ostrov nad Ohří |  |  | Datum: | 27. 2. 2025
Zadavatel: |  |  | Karlovarský kraj |  |  | Projektant: | Luboš Beneda
Účastník: |  |  | Vyplň údaj |  |  | Zpracovatel:
PČ | Typ | Kód | Popis | MJ | Množství | J.cena [CZK] | Cena celkem [CZK] | Cenová soustava |  | DPH | J. Nh [h] | Nh celkem [h] | J. hmotnost [t] | Hmotnost celkem [t] | J. suť [t] | Suť Celkem [t]
Náklady soupisu celkem | [6 empty] | 0 |  |  |  |  | 0 |  | 2.0615 |  | 0 |  | D | -1 | [10 empty] | 0
| D | PSV | Práce a dodávky PSV |  |  |  | 0 |  |  |  |  | 0 |  | 2.0615 |  | 0 | 2 | D | 0 |  |  |  | ROZPOCET | [6 empty] | 0
| D | 741 | Elektroinstalace - silnoproud |  |  |  | 0 |  |  |  |  | 0 |  | 2.0437 |  | 0 | 2 | D | 1 |  |  |  | ROZPOCET | [6 empty] | 0
1 | K | 741111932 | Výměna lišt, krytů a žlabů krytů kovových | kus | 10 |  | 0 | CS ÚRS 2025 01 |  | snížená |  | 0 | 0 | 0 | 0 | 0 | 16 | K | 2 |  |  |  | ROZPOCET | 0 | 0 | 0 | 0 | 0 | 2 | 0 | 16 | 1890924154
| Online PSC |  | https://podminky.urs.cz/item/CS_URS_2025_01/741111932 | [14 empty] | Online PSC | 2
2 | M | 34575002 | víko žlabu pozinkované 2m/ks š 62mm | m | 20 |  | 0 | CS ÚRS 2025 01 |  | snížená |  | 0 | 0.00045 | 0.009 | 0 | 0 | 32 | M | 2 |  |  |  | ROZPOCET | 0 | 0 | 0 | 0 | 0 | 2 | 0 | 16 | 1241217223
| VV |  | víko kabelového žlabu | [14 empty] | VV | 2 | 1 | True | 0 | ROZPOCET
| VV |  | 20 |  | 20 | [12 empty] | VV | 2 | 2 | True | 1 | ROZPOCET
3 | K | 741210002 | Montáž rozvodnic oceloplechových nebo plastových bez zapojení vodičů běžných, hmotnosti do 50 kg | kus | 1 |  | 0 | CS ÚRS 2025 01 |  | snížená |  | 0 | 0 | 0 | 0 | 0 | 16 | K | 2 |  |  |  | ROZPOCET | 0 | 0 | 0 | 0 | 0 | 2 | 0 | 16 | -1917396642
| Online PSC |  | https://podminky.urs.cz/item/CS_URS_2025_01/741210002 | [14 empty] | Online PSC | 2
4 | M | RMAT0001 | BC-A-4/52-TW Rozvodnice NA omítku, bílé plast.dveře, se zad.stěnou | kus | 1 |  | 0 | vlastní |  | snížená |  | 0 | 0 | 0 | 0 | 0 | 32 | M | 2 |  |  |  | ROZPOCET | 0 | 0 | 0 | 0 | 0 | 2 | 0 | 16 | 440024717
5 | K | 741312501 | Montáž odpínačů bez zapojení vodičů výkonových pojistkových do 500 V do 160 A | kus | 4 |  | 0 | CS ÚRS 2025 01 |  | snížená |  | 0 | 0 | 0 | 0 | 0 | 16 | K | 2 |  |  |  | ROZPOCET | 0 | 0 | 0 | 0 | 0 | 2 | 0 | 16 | 1152326539
| Online PSC |  | https://podminky.urs.cz/item/CS_URS_2025_01/741312501 | [14 empty] | Online PSC | 2
6 | M | 35825539 | pojistný odpínač k fotovoltaickému panelu 12 A | kus | 4 |  | 0 | CS ÚRS 2025 01 |  | snížená |  | 0 | 6e-05 | 0.00024 | 0 | 0 | 32 | M | 2 |  |  |  | ROZPOCET | 0 | 0 | 0 | 0 | 0 | 2 | 0 | 16 | -6894663
7 | K | 741320911 | Výměna částí jistících přístrojů pojistkových vložek (patron) včetně potřebné manipulace s pojistkovou hlavicí vyjmutí vadné vložky a vložení nové, velikosti do 25 A | kus | 8 |  | 0 | CS ÚRS 2025 01 |  | snížená |  | 0 | 0 | 0 | 0 | 0 | 16 | K | 2 |  |  |  | ROZPOCET | 0 | 0 | 0 | 0 | 0 | 2 | 0 | 16 | 1146479267
| Online PSC |  | https://podminky.urs.cz/item/CS_URS_2025_01/741320911 | [14 empty] | Online PSC | 2
8 | M | RMAT0002 | Z-D02/SE-20 Pojistková vložka D02, 400V AC / 220V DC, In=20A | kus | 8 |  | 0 | vlastní |  | snížená |  | 0 | 0 | 0 | 0 | 0 | 32 | M | 2 |  |  |  | ROZPOCET | 0 | 0 | 0 | 0 | 0 | 2 | 0 | 16 | 1800656509
9 | K | 741322011 | Montáž přepěťových ochran nn se zapojením vodičů svodiče bleskových proudů - typ 1 třípólových, pro impulsní proud do 35 kA | kus | 4 |  | 0 | CS ÚRS 2025 01 |  | snížená |  | 0 | 0 | 0 | 0 | 0 | 16 | K | 2 |  |  |  | ROZPOCET | 0 | 0 | 0 | 0 | 0 | 2 | 0 | 16 | -320426744
| Online PSC |  | https://podminky.urs.cz/item/CS_URS_2025_01/741322011 | [14 empty] | Online PSC | 2
10 | M | 35889526 | svodič přepětí pro fotovoltaické systémy neuzemněné, šířka 3 moduly 1200 V DC, 20kA | kus | 4 |  | 0 | CS ÚRS 2025 01 |  | snížená |  | 0 | 0.00036 | 0.00144 | 0 | 0 | 32 | M | 2 |  |  |  | ROZPOCET | 0 | 0 | 0 | 0 | 0 | 2 | 0 | 16 | -253048286
11 | K | 741322021 | Montáž přepěťových ochran nn se zapojením vodičů svodiče bleskových proudů - typ 1 čtyřpólových, pro impulsní proud do 35 kA | kus | 1 |  | 0 | CS ÚRS 2025 01 |  | snížená |  | 0 | 0 | 0 | 0 | 0 | 16 | K | 2 |  |  |  | ROZPOCET | 0 | 0 | 0 | 0 | 0 | 2 | 0 | 16 | -102337057
| Online PSC |  | https://podminky.urs.cz/item/CS_URS_2025_01/741322021 | [14 empty] | Online PSC | 2
12 | M | RMAT0003 | Svodič přepětí 4-pólový Uc 275 V, 7 kA (10/350) výměnný modul | kus | 1 |  | 0 | vlastní |  | snížená |  | 0 | 0 | 0 | 0 | 0 | 32 | M | 2 |  |  |  | ROZPOCET | 0 | 0 | 0 | 0 | 0 | 2 | 0 | 16 | -2126723643
13 | K | 741711011 | Montáž nosné konstrukce fotovoltaických panelů umístěné na ploché střeše | kus | 48 |  | 0 | CS ÚRS 2025 01 |  | snížená |  | 0 | 0 | 0 | 0 | 0 | 16 | K | 2 |  |  |  | ROZPOCET | 0 | 0 | 0 | 0 | 0 | 2 | 0 | 16 | -1047879411
| Online PSC |  | https://podminky.urs.cz/item/CS_URS_2025_01/741711011 | [14 empty] | Online PSC | 2
14 | M | 42412500 | konstrukce nosná pro fotovoltaické panely na ploché střechy, set pro 1 panel | sada | 48 |  | 0 | CS ÚRS 2025 01 |  | snížená |  | 0 | 0.01 | 0.48 | 0 | 0 | 32 | M | 2 |  |  |  | ROZPOCET | 0 | 0 | 0 | 0 | 0 | 2 | 0 | 16 | 1317787885
15 | K | 741721211 | Montáž fotovoltaických panelů výkonu přes 300 Wp, umístěných na ploché střeše krystalických | kus | 48 |  | 0 | CS ÚRS 2025 01 |  | snížená |  | 0 | 0 | 0 | 0 | 0 | 16 | K | 2 |  |  |  | ROZPOCET | 0 | 0 | 0 | 0 | 0 | 2 | 0 | 16 | -2066259191
| Online PSC |  | https://podminky.urs.cz/item/CS_URS_2025_01/741721211 | [14 empty] | Online PSC | 2
16 | M | 35002037 | panel fotovoltaický monokrystalický 550Wp | kus | 48 |  | 0 | CS ÚRS 2025 01 |  | snížená |  | 0 | 0.029 | 1.392 | 0 | 0 | 32 | M | 2 |  |  |  | ROZPOCET | 0 | 0 | 0 | 0 | 0 | 2 | 0 | 16 | 1004810117
17 | K | 741730036 | Montáž střídače napětí DC/AC fotovoltaických systémů včetně osazení a připojení hybridního DC/AC třífázového, maximální výstupní výkon přes 10 000 W | kus | 1 |  | 0 | CS ÚRS 2025 01 |  | snížená |  | 0 | 0 | 0 | 0 | 0 | 16 | K | 2 |  |  |  | ROZPOCET | 0 | 0 | 0 | 0 | 0 | 2 | 0 | 16 | 2115167078
| Online PSC |  | https://podminky.urs.cz/item/CS_URS_2025_01/741730036 | [14 empty] | Online PSC | 2
18 | M | 35672022 | měnič fotovoltaický hybridní beztransformátorový maximální vstupní výkon 13000W, jmenovitý výstupní výkon 10000W | kus | 1 |  | 0 | CS ÚRS 2025 01 |  | snížená |  | 0 | 0.063 | 0.063 | 0 | 0 | 32 | M | 2 |  |  |  | ROZPOCET | 0 | 0 | 0 | 0 | 0 | 2 | 0 | 16 | 796323163
19 | K | HZS2231 | Hodinové zúčtovací sazby profesí PSV provádění stavebních instalací elektrikář | hod | 3 |  | 0 | CS ÚRS 2025 01 |  | snížená |  | 0 | 0 | 0 | 0 | 0 | 16 | K | 2 |  |  |  | ROZPOCET | 0 | 0 | 0 | 0 | 0 | 2 | 0 | 16 | 2127413418
| Online PSC |  | https://podminky.urs.cz/item/CS_URS_2025_01/HZS2231 | [14 empty] | Online PSC | 2
| VV |  | montáž | [14 empty] | VV | 2 | 1 | True | 0 | ROZPOCET
| VV |  | akumulátorových baterií pro fotovoltaické systémy lithiových s pracovním napětím 48 V, kapacity přes 150 do 200 Ah | [14 empty] | VV | 2 | 1 | True | 0 | ROZPOCET
| VV |  | 3 |  | 3 | [12 empty] | VV | 2 | 2 | True | 1 | ROZPOCET
20 | M | 34641074R | baterie (akumulátor) s kapacitou 12,4 kWh, 6000 cyklů | kus | 1 |  | 0 | vlastní |  | snížená |  | 0 | 0.098 | 0.098 | 0 | 0 | 32 | M | 2 |  |  |  | ROZPOCET | 0 | 0 | 0 | 0 | 0 | 2 | 0 | 16 | -2093044964
21 | K | 998741102 | Přesun hmot pro silnoproud stanovený z hmotnosti přesunovaného materiálu vodorovná dopravní vzdálenost do 50 m základní v objektech výšky přes 6 do 12 m | t | 2.044 |  | 0 | CS ÚRS 2025 01 |  | snížená |  | 0 | 0 | 0 | 0 | 0 | 16 | K | 2 |  |  |  | ROZPOCET | 0 | 0 | 0 | 0 | 0 | 2 | 0 | 16 | 1834962920
| Online PSC |  | https://podminky.urs.cz/item/CS_URS_2025_01/998741102 | [14 empty] | Online PSC | 2
| D | 742 | Elektroinstalace - slaboproud |  |  |  | 0 |  |  |  |  | 0 |  | 0.0178 |  | 0 | 2 | D | 1 |  |  |  | ROZPOCET | [6 empty] | 0
22 | K | 742110102 | Montáž kabelového žlabu šířky do 150 mm | m | 20 |  | 0 | CS ÚRS 2025 01 |  | snížená |  | 0 | 0 | 0 | 0 | 0 | 16 | K | 2 |  |  |  | ROZPOCET | 0 | 0 | 0 | 0 | 0 | 2 | 0 | 16 | 1168777870
| Online PSC |  | https://podminky.urs.cz/item/CS_URS_2025_01/742110102 | [14 empty] | Online PSC | 2
23 | M | 34575491 | žlab kabelový pozinkovaný 2m/ks 50x62 | m | 20 |  | 0 | CS ÚRS 2025 01 |  | snížená |  | 0 | 0.00089 | 0.0178 | 0 | 0 | 32 | M | 2 |  |  |  | ROZPOCET | 0 | 0 | 0 | 0 | 0 | 2 | 0 | 16 | -454348164
24 | K | 998742122 | Přesun hmot pro slaboproud stanovený z hmotnosti přesunovaného materiálu vodorovná dopravní vzdálenost do 50 m ruční (bez užití mechanizace) v objektech výšky přes 6 do 12 m | t | 0.018 |  | 0 | CS ÚRS 2025 01 |  | snížená |  | 0 | 0 | 0 | 0 | 0 | 4 | K | 2 |  |  |  | ROZPOCET | 0 | 0 | 0 | 0 | 0 | 2 | 0 | 4 | 1975903961
| Online PSC |  | https://podminky.urs.cz/item/CS_URS_2025_01/998742122 | [14 empty] | Online PSC | 2
| D | HZS | Hodinové zúčtovací sazby |  |  |  | 0 |  |  |  |  | 0 |  | 0 |  | 0 | 4 | D | 0 |  |  |  | ROZPOCET | [6 empty] | 0
25 | K | HZS2232 | Hodinové zúčtovací sazby profesí PSV provádění stavebních instalací elektrikář odborný | hod | 50 |  | 0 | CS ÚRS 2025 01 |  | snížená |  | 0 | 0 | 0 | 0 | 0 | 512 | K | 1 |  |  |  | ROZPOCET | 0 | 0 | 0 | 0 | 0 | 2 | 0 | 512 | 1104596566
| Online PSC |  | https://podminky.urs.cz/item/CS_URS_2025_01/HZS2232 | [14 empty] | Online PSC | 1
| VV |  | oživení, revize, zaškolení | [14 empty] | VV | 1 | 1 | True | 0 | ROZPOCET
| VV |  | 50,0 |  | 50 | [12 empty] | VV | 1 | 2 | True | 1 | ROZPOCET

## D1.4.7 - Měření a regulace
{1a311561-5170-4391-82cd-3e86e9b904a7}
1
| KRYCÍ LIST SOUPISU PRACÍ | [7 empty] | v --- níže se nacházejí doplnkové a pomocné údaje k sestavám --- v | [8 empty] | False
Stavba:
Dům pro osoby s poruchou autistického spektra
Objekt:
D1 - Stavební objekty
Soupis:
D1.4 - Technická zařízení budov
Úroveň 3:
D1.4.7 - Měření a regulace
| KSO: |  |  |  |  | CC-CZ:
| Místo: |  | Ostrov nad Ohří |  |  | Datum: | 27. 2. 2025
| Zadavatel: |  |  |  |  | IČ: | 70891168
|  | Karlovarský kraj |  |  |  | DIČ:
| Účastník: |  |  |  |  | IČ: | Vyplň údaj
|  | Vyplň údaj |  |  |  | DIČ: | Vyplň údaj
| Projektant: |  |  |  |  | IČ: | 13882589
|  | Luboš Beneda |  |  |  | DIČ: | CZ807271008
| Zpracovatel: |  |  |  |  | IČ:
DIČ:
Poznámka:
Soupis prací je sestaven s využitím Cenové soustavy ÚRS. Položky, které pochází z této cenové soustavy, jsou ve sloupci 'Cenová soustava' označeny popisem 'CS ÚRS' a úrovní příslušného kalendářního pololetí. Veškeré další informace vymezující popis a podmínky použití těchto položek z Cenové soustavy, které nejsou uvedeny přímo v soupisu prací, jsou neomezeně dálkově k dispozici na www.cs-urs.cz, sekce Cenové a technické podmínky. Položky soupisu prací, které mají ve sloupci "Cenová soustava" uvedeno "vlastní", nepocházejí z cenové soustavy ÚRS.
| Cena bez DPH | [5 empty] | 0
|  |  | Základ daně |  |  | Sazba daně | Výše daně
| DPH | základní | 0 |  |  | 21% | 0
|  | snížená | 0 |  |  | 12% | 0
|  | zákl. přenesená | 0 |  |  | 21% | 0
|  | sníž. přenesená | 0 |  |  | 12% | 0
|  | nulová | 0 |  |  | 0% | 0
| Cena s DPH |  |  | v | CZK |  | 0
REKAPITULACE ČLENĚNÍ SOUPISU PRACÍ
Stavba:
Dům pro osoby s poruchou autistického spektra
Objekt:
D1 - Stavební objekty
Soupis:
D1.4 - Technická zařízení budov
Úroveň 3:
D1.4.7 - Měření a regulace
Místo: |  |  | Ostrov nad Ohří |  |  | Datum: | 27. 2. 2025
Zadavatel: |  |  | Karlovarský kraj |  |  | Projektant: | Luboš Beneda
Účastník: |  |  | Vyplň údaj |  |  | Zpracovatel:
Kód dílu - Popis | [6 empty] | Cena celkem [CZK]
Náklady stavby celkem | [6 empty] | 0 | [11 empty] | -1
| D - Měření a regulace | [5 empty] | 0
| D1 - 1. Řídící systém | [5 empty] | 0
| D2 - 2. Přístroje | [5 empty] | 0
| D3 - 3. Rozvaděč | [5 empty] | 0
| D4 - 4. Kabely, montážní materiál | [5 empty] | 0
| D5 - 5. Ostatní | [5 empty] | 0
SOUPIS PRACÍ
Stavba:
Dům pro osoby s poruchou autistického spektra
Objekt:
D1 - Stavební objekty
Soupis:
D1.4 - Technická zařízení budov
Úroveň 3:
D1.4.7 - Měření a regulace
Místo: |  |  | Ostrov nad Ohří |  |  | Datum: | 27. 2. 2025
Zadavatel: |  |  | Karlovarský kraj |  |  | Projektant: | Luboš Beneda
Účastník: |  |  | Vyplň údaj |  |  | Zpracovatel:
PČ | Typ | Kód | Popis | MJ | Množství | J.cena [CZK] | Cena celkem [CZK] | Cenová soustava |  | DPH | J. Nh [h] | Nh celkem [h] | J. hmotnost [t] | Hmotnost celkem [t] | J. suť [t] | Suť Celkem [t]
Náklady soupisu celkem | [6 empty] | 0 |  |  |  |  | 0 |  | 0.089033 |  | 0 |  | D | -1 | [10 empty] | 0
| D | D | Měření a regulace |  |  |  | 0 |  |  |  |  | 0 |  | 0.089033 |  | 0 | 1 | D | 0 |  |  |  | ROZPOCET | [6 empty] | 0
| D | D1 | 1. Řídící systém |  |  |  | 0 |  |  |  |  | 0 |  | 0 |  | 0 | 1 | D | 1 |  |  |  | ROZPOCET | [6 empty] | 0
1 | K | A1 | Kombinovaný modul 17 IO - 4AI, 2AO, 4DI, 7DO, protokol Modbus, montáž na DIN lištu, 90×105×58 mm, napájení 24 st./10...35 ss. - RMIO | kus | 1 |  | 0 | vlastní |  | snížená |  | 0 | 0 | 0 | 0 | 0 | 4 | K | 2 |  |  |  | ROZPOCET | 0 | 0 | 0 | 0 | 0 | 2 | 0 | 4 | 2019553979
| P |  | Poznámka k položce: dodávka + montáž vč. instalačního , montážního a nosného materiálu | [14 empty] | P | 2
| VV |  | projektová dokumentace | [14 empty] | VV | 2 | 1 | True | 0 | ROZPOCET
| VV |  | část D.1.4 Technika prostředí staveb | [14 empty] | VV | 2 | 1 | True | 0 | ROZPOCET
| VV |  | 7_MaR | [14 empty] | VV | 2 | 1 | True | 0 | ROZPOCET
| VV |  | 1,0 |  | 1 | [12 empty] | VV | 2 | 2 | True | 1 | ROZPOCET
2 | K | A100 | Řídící jednotka PLC, procesor i.MX6 UL, OS Linux, LCD 4x20 znaků, 6 tlačítek, Ethernet, RS485, RS232, montáž do dveří rozvaděče, rozměry 172 x 117 x 40 mm, IP65 - mark130.2 | kus | 1 |  | 0 | vlastní |  | snížená |  | 0 | 0 | 0 | 0 | 0 | 4 | K | 2 |  |  |  | ROZPOCET | 0 | 0 | 0 | 0 | 0 | 2 | 0 | 4 | -521925841
| P |  | Poznámka k položce: dodávka + montáž vč. instalačního , montážního a nosného materiálu | [14 empty] | P | 2
| VV |  | projektová dokumentace | [14 empty] | VV | 2 | 1 | True | 0 | ROZPOCET
| VV |  | část D.1.4 Technika prostředí staveb | [14 empty] | VV | 2 | 1 | True | 0 | ROZPOCET
| VV |  | 7_MaR | [14 empty] | VV | 2 | 1 | True | 0 | ROZPOCET
| VV |  | 1,0 |  | 1 | [12 empty] | VV | 2 | 2 | True | 1 | ROZPOCET
3 | K | A101 | Software - řídící jednotka - I/O | kus | 12 |  | 0 | vlastní |  | snížená |  | 0 | 0 | 0 | 0 | 0 | 4 | K | 2 |  |  |  | ROZPOCET | 0 | 0 | 0 | 0 | 0 | 2 | 0 | 4 | 692350701
| VV |  | projektová dokumentace | [14 empty] | VV | 2 | 1 | True | 0 | ROZPOCET
| VV |  | část D.1.4 Technika prostředí staveb | [14 empty] | VV | 2 | 1 | True | 0 | ROZPOCET
| VV |  | 7_MaR | [14 empty] | VV | 2 | 1 | True | 0 | ROZPOCET
| VV |  | 12,0 |  | 12 | [12 empty] | VV | 2 | 2 | True | 1 | ROZPOCET
| D | D2 | 2. Přístroje |  |  |  | 0 |  |  |  |  | 0 |  | 0 |  | 0 | 1 | D | 1 |  |  |  | ROZPOCET | [6 empty] | 0
4 | K | TA1 | Termostat příložný RAK-TW.1000B-H 15-95°C | kus | 1 |  | 0 | vlastní |  | snížená |  | 0 | 0 | 0 | 0 | 0 | 4 | K | 2 |  |  |  | ROZPOCET | 0 | 0 | 0 | 0 | 0 | 2 | 0 | 4 | -1856682359
| P |  | Poznámka k položce: dodávka + montáž vč. instalačního , montážního a nosného materiálu | [14 empty] | P | 2
5 | K | TI0 | Čidlo venkovní teploty Pt1000 UT051 | kus | 1 |  | 0 | vlastní |  | snížená |  | 0 | 0 | 0 | 0 | 0 | 4 | K | 2 |  |  |  | ROZPOCET | 0 | 0 | 0 | 0 | 0 | 2 | 0 | 4 | -944488953
| P |  | Poznámka k položce: dodávka + montáž vč. instalačního , montážního a nosného materiálu | [14 empty] | P | 2
6 | K | TI1-3 | Čidlo teploty příložné Pt1000 ALTF02 | kus | 3 |  | 0 | vlastní |  | snížená |  | 0 | 0 | 0 | 0 | 0 | 4 | K | 2 |  |  |  | ROZPOCET | 0 | 0 | 0 | 0 | 0 | 2 | 0 | 4 | 19196362
| P |  | Poznámka k položce: dodávka + montáž vč. instalačního , montážního a nosného materiálu | [14 empty] | P | 2
7 | K | Y1 | Trojcestný regulační ventil DN20, Kvs=6,3 + servo 24V, ovl. 0-10V | kus | 1 |  | 0 | vlastní |  | snížená |  | 0 | 0 | 0 | 0 | 0 | 4 | K | 2 |  |  |  | ROZPOCET | 0 | 0 | 0 | 0 | 0 | 2 | 0 | 4 | -926123516
| P |  | Poznámka k položce: dodávka + montáž vč. instalačního , montážního a nosného materiálu | [14 empty] | P | 2
8 | K | Y2 | Trojcestný regulační ventil DN15, Kvs=2,5 + servo 24V, ovl. 0-10V | kus | 1 |  | 0 | vlastní |  | snížená |  | 0 | 0 | 0 | 0 | 0 | 4 | K | 2 |  |  |  | ROZPOCET | 0 | 0 | 0 | 0 | 0 | 2 | 0 | 4 | -1374301001
| P |  | Poznámka k položce: dodávka + montáž vč. instalačního , montážního a nosného materiálu | [14 empty] | P | 2
| D | D3 | 3. Rozvaděč |  |  |  | 0 |  |  |  |  | 0 |  | 0 |  | 0 | 1 | D | 1 |  |  |  | ROZPOCET | [6 empty] | 0
9 | K | MR1 | Rozvaděčová skříňka cca 500/600/200, napěťová soustava 1NPE 230V 50Hz, včetně montážního rámu a příslušenství , včetně náplně (hlavní vypínač, svorkovnice, pojistky, jističe, relé, trafo, zásuvky, kontrolky, ovladače......) - dle schema zapojení | kus | 1 |  | 0 | vlastní |  | snížená |  | 0 | 0 | 0 | 0 | 0 | 4 | K | 2 |  |  |  | ROZPOCET | 0 | 0 | 0 | 0 | 0 | 2 | 0 | 4 | -368840301
| P |  | Poznámka k položce: dodávka + montáž vč. instalačního , montážního a nosného materiálu | [14 empty] | P | 2
| VV |  | projektová dokumentace | [14 empty] | VV | 2 | 1 | True | 0 | ROZPOCET
| VV |  | část D.1.4 Technika prostředí staveb | [14 empty] | VV | 2 | 1 | True | 0 | ROZPOCET
| VV |  | 7_MaR | [14 empty] | VV | 2 | 1 | True | 0 | ROZPOCET
| VV |  | 1,0 |  | 1 | [12 empty] | VV | 2 | 2 | True | 1 | ROZPOCET
| D | D4 | 4. Kabely, montážní materiál |  |  |  | 0 |  |  |  |  | 0 |  | 0.089033 |  | 0 | 1 | D | 1 |  |  |  | ROZPOCET | [6 empty] | 0
10 | K | 741110511 | Montáž lišt a kanálků elektroinstalačních se spojkami, ohyby a rohy a s nasunutím do krabic vkládacích s víčkem, šířky do 60 mm | m | 50 |  | 0 | CS ÚRS 2025 01 |  | snížená |  | 0 | 0 | 0 | 0 | 0 | 4 | K | 2 |  |  |  | ROZPOCET | 0 | 0 | 0 | 0 | 0 | 2 | 0 | 4 | 1189090871
| Online PSC |  | https://podminky.urs.cz/item/CS_URS_2025_01/741110511 | [14 empty] | Online PSC | 2
| VV |  | projektová dokumentace | [14 empty] | VV | 2 | 1 | True | 0 | ROZPOCET
| VV |  | část D.1.4 Technika prostředí staveb | [14 empty] | VV | 2 | 1 | True | 0 | ROZPOCET
| VV |  | 7_MaR | [14 empty] | VV | 2 | 1 | True | 0 | ROZPOCET
| VV |  | 50,0 |  | 50 | [12 empty] | VV | 2 | 2 | True | 1 | ROZPOCET
11 | M | 34571002 | lišta elektroinstalační hranatá PVC 60x40mm | m | 52.5 |  | 0 | CS ÚRS 2025 01 |  | snížená |  | 0 | 0.00054 | 0.02835 | 0 | 0 | 8 | M | 2 |  |  |  | ROZPOCET | 0 | 0 | 0 | 0 | 0 | 2 | 0 | 4 | -1322532421
| VV |  | 50*1,05 "Přepočtené koeficientem množství |  | 52.5 | [12 empty] | VV | 2 | 2 | True | 1 | ROZPOCET
12 | K | 741120201 | Montáž vodičů izolovaných měděných bez ukončení uložených volně plných a laněných s PVC pláštěm, bezhalogenových, ohniodolných (např. CY, CHAH-V) průřezu žíly 1,5 až 16 mm2 | m | 5 |  | 0 | CS ÚRS 2025 01 |  | snížená |  | 0 | 0 | 0 | 0 | 0 | 16 | K | 2 |  |  |  | ROZPOCET | 0 | 0 | 0 | 0 | 0 | 2 | 0 | 16 | 1808644106
| Online PSC |  | https://podminky.urs.cz/item/CS_URS_2025_01/741120201 | [14 empty] | Online PSC | 2
| VV |  | projektová dokumentace | [14 empty] | VV | 2 | 1 | True | 0 | ROZPOCET
| VV |  | část D.1.4 Technika prostředí staveb | [14 empty] | VV | 2 | 1 | True | 0 | ROZPOCET
| VV |  | 7_MaR | [14 empty] | VV | 2 | 1 | True | 0 | ROZPOCET
| VV |  | 5,0 |  | 5 | [12 empty] | VV | 2 | 2 | True | 1 | ROZPOCET
13 | M | 34141043 | vodič propojovací jádro Cu plné dvojitá izolace PVC 450/750V (CYY) 1x4mm2 | m | 5.75 |  | 0 | CS ÚRS 2025 01 |  | snížená |  | 0 | 6e-05 | 0.000345 | 0 | 0 | 32 | M | 2 |  |  |  | ROZPOCET | 0 | 0 | 0 | 0 | 0 | 2 | 0 | 16 | 1697322031
| VV |  | 5*1,15 "Přepočtené koeficientem množství |  | 5.75 | [12 empty] | VV | 2 | 2 | True | 1 | ROZPOCET
14 | K | 741122015 | Montáž kabelů měděných bez ukončení uložených pod omítku plných kulatých (např. CYKY), počtu a průřezu žil 3x1,5 mm2 | m | 17 |  | 0 | CS ÚRS 2025 01 |  | snížená |  | 0 | 0 | 0 | 0 | 0 | 4 | K | 2 |  |  |  | ROZPOCET | 0 | 0 | 0 | 0 | 0 | 2 | 0 | 4 | -2005560595
| Online PSC |  | https://podminky.urs.cz/item/CS_URS_2025_01/741122015 | [14 empty] | Online PSC | 2
| VV |  | projektová dokumentace | [14 empty] | VV | 2 | 1 | True | 0 | ROZPOCET
| VV |  | část D.1.4 Technika prostředí staveb | [14 empty] | VV | 2 | 1 | True | 0 | ROZPOCET
| VV |  | 7_MaR | [14 empty] | VV | 2 | 1 | True | 0 | ROZPOCET
| VV |  | 17,0 |  | 17 | [12 empty] | VV | 2 | 2 | True | 1 | ROZPOCET
15 | M | 34111030 | kabel instalační jádro Cu plné izolace PVC plášť PVC 450/750V (CYKY) 3x1,5mm2 | m | 19.55 |  | 0 | CS ÚRS 2025 01 |  | snížená |  | 0 | 0.00012 | 0.002346 | 0 | 0 | 8 | M | 2 |  |  |  | ROZPOCET | 0 | 0 | 0 | 0 | 0 | 2 | 0 | 4 | 1932958283
| VV |  | 17*1,15 "Přepočtené koeficientem množství |  | 19.55 | [12 empty] | VV | 2 | 2 | True | 1 | ROZPOCET
16 | K | 741122016 | Montáž kabelů měděných bez ukončení uložených pod omítku plných kulatých (např. CYKY), počtu a průřezu žil 3x2,5 až 6 mm2 | m | 40 |  | 0 | CS ÚRS 2025 01 |  | snížená |  | 0 | 0 | 0 | 0 | 0 | 16 | K | 2 |  |  |  | ROZPOCET | 0 | 0 | 0 | 0 | 0 | 2 | 0 | 16 | 1395026224
| Online PSC |  | https://podminky.urs.cz/item/CS_URS_2025_01/741122016 | [14 empty] | Online PSC | 2
| VV |  | projektová dokumentace | [14 empty] | VV | 2 | 1 | True | 0 | ROZPOCET
| VV |  | část D.1.4 Technika prostředí staveb | [14 empty] | VV | 2 | 1 | True | 0 | ROZPOCET
| VV |  | 7_MaR | [14 empty] | VV | 2 | 1 | True | 0 | ROZPOCET
| VV |  | 40,0 |  | 40 | [12 empty] | VV | 2 | 2 | True | 1 | ROZPOCET
17 | M | 34111036 | kabel instalační jádro Cu plné izolace PVC plášť PVC 450/750V (CYKY) 3x2,5mm2 | m | 46 |  | 0 | CS ÚRS 2025 01 |  | snížená |  | 0 | 0.00017 | 0.00782 | 0 | 0 | 32 | M | 2 |  |  |  | ROZPOCET | 0 | 0 | 0 | 0 | 0 | 2 | 0 | 16 | -519616970
| VV |  | 40*1,15 "Přepočtené koeficientem množství |  | 46 | [12 empty] | VV | 2 | 2 | True | 1 | ROZPOCET
18 | K | 741124703 | Montáž kabelů měděných ovládacích bez ukončení uložených volně stíněných ovládacích s plným jádrem (např. JYTY) počtu a průměru žil 2 až 19x1 mm2 | m | 93 |  | 0 | CS ÚRS 2025 01 |  | snížená |  | 0 | 0 | 0 | 0 | 0 | 4 | K | 2 |  |  |  | ROZPOCET | 0 | 0 | 0 | 0 | 0 | 2 | 0 | 4 | -80071944
| Online PSC |  | https://podminky.urs.cz/item/CS_URS_2025_01/741124703 | [14 empty] | Online PSC | 2
| VV |  | projektová dokumentace | [14 empty] | VV | 2 | 1 | True | 0 | ROZPOCET
| VV |  | část D.1.4 Technika prostředí staveb | [14 empty] | VV | 2 | 1 | True | 0 | ROZPOCET
| VV |  | 7_MaR | [14 empty] | VV | 2 | 1 | True | 0 | ROZPOCET
| VV |  | 76,0+17,0 |  | 93 | [12 empty] | VV | 2 | 2 | True | 0 | ROZPOCET
| VV |  | Součet |  | 93 | [12 empty] | VV | 2 | 4 | True | 1 | ROZPOCET
19 | M | 34113148 | kabel ovládací průmyslový stíněný laminovanou Al fólií s příložným Cu drátem jádro Cu plné izolace PVC plášť PVC 250V (JYTY) 2x1,00mm2 | m | 87.4 |  | 0 | CS ÚRS 2025 01 |  | snížená |  | 0 | 5e-05 | 0.00437 | 0 | 0 | 8 | M | 2 |  |  |  | ROZPOCET | 0 | 0 | 0 | 0 | 0 | 2 | 0 | 4 | -1390352459
| VV |  | 76*1,15 "Přepočtené koeficientem množství |  | 87.4 | [12 empty] | VV | 2 | 2 | True | 1 | ROZPOCET
20 | M | 34113150 | kabel ovládací průmyslový stíněný laminovanou Al fólií s příložným Cu drátem jádro Cu plné izolace PVC plášť PVC 250V (JYTY) 4x1,00mm2 | m | 20.528 |  | 0 | CS ÚRS 2025 01 |  | snížená |  | 0 | 8e-05 | 0.0016422 | 0 | 0 | 8 | M | 2 |  |  |  | ROZPOCET | 0 | 0 | 0 | 0 | 0 | 2 | 0 | 4 | -1049797979
| VV |  | 17*1,15 "Přepočtené koeficientem množství |  | 19.55 | [12 empty] | VV | 2 | 2 | True | 1 | ROZPOCET
| VV |  | 19,55*1,05 'Přepočtené koeficientem množství |  | 20.528 | [12 empty] | VV | 2 | 2 | False | 1 | ROZPOCET
21 | K | 741910401 | Montáž žlabů bez stojiny a výložníků plastových, šířky do 100 mm s víkem | m | 8 |  | 0 | CS ÚRS 2025 01 |  | snížená |  | 0 | 0 | 0 | 0 | 0 | 4 | K | 2 |  |  |  | ROZPOCET | 0 | 0 | 0 | 0 | 0 | 2 | 0 | 4 | 1475913191
| Online PSC |  | https://podminky.urs.cz/item/CS_URS_2025_01/741910401 | [14 empty] | Online PSC | 2
| VV |  | projektová dokumentace | [14 empty] | VV | 2 | 1 | True | 0 | ROZPOCET
| VV |  | část D.1.4 Technika prostředí staveb | [14 empty] | VV | 2 | 1 | True | 0 | ROZPOCET
| VV |  | 7_MaR | [14 empty] | VV | 2 | 1 | True | 0 | ROZPOCET
| VV |  | 8,0 |  | 8 | [12 empty] | VV | 2 | 2 | True | 1 | ROZPOCET
22 | M | 56245112 | žlab kabelový s víkem ze směsových plastů 100x100mm | m | 8 |  | 0 | CS ÚRS 2025 01 |  | snížená |  | 0 | 0.00552 | 0.04416 | 0 | 0 | 8 | M | 2 |  |  |  | ROZPOCET | 0 | 0 | 0 | 0 | 0 | 2 | 0 | 4 | 230348841
| D | D5 | 5. Ostatní |  |  |  | 0 |  |  |  |  | 0 |  | 0 |  | 0 | 1 | D | 1 |  |  |  | ROZPOCET | [6 empty] | 0
23 | K | 998742122 | Přesun hmot pro slaboproud stanovený z hmotnosti přesunovaného materiálu vodorovná dopravní vzdálenost do 50 m ruční (bez užití mechanizace) v objektech výšky přes 6 do 12 m | t | 0.089 |  | 0 | CS ÚRS 2025 01 |  | snížená |  | 0 | 0 | 0 | 0 | 0 | 1024 | K | 2 |  |  |  | ROZPOCET | 0 | 0 | 0 | 0 | 0 | 2 | 0 | 1024 | 3757806
| Online PSC |  | https://podminky.urs.cz/item/CS_URS_2025_01/998742122 | [14 empty] | Online PSC | 2
24 | K | HZS2232 | Hodinové zúčtovací sazby profesí PSV provádění stavebních instalací elektrikář odborný | hod | 20 |  | 0 | CS ÚRS 2025 01 |  | snížená |  | 0 | 0 | 0 | 0 | 0 | 4 | K | 2 |  |  |  | ROZPOCET | 0 | 0 | 0 | 0 | 0 | 2 | 0 | 4 | -69672663
| Online PSC |  | https://podminky.urs.cz/item/CS_URS_2025_01/HZS2232 | [14 empty] | Online PSC | 2
| VV |  | -nastavení zařízení, zaregulování, vyzkoušení a uvedení do provozu, zkušební provoz, zaškolení, revize | [14 empty] | VV | 2 | 1 | True | 0 | ROZPOCET
| VV |  | 20,0 |  | 20 | [12 empty] | VV | 2 | 2 | True | 1 | ROZPOCET

## D2.1 - Dešťová kanalizace
{4a82b524-f143-4384-8683-ccac3910d2f8}
1
| KRYCÍ LIST SOUPISU PRACÍ | [7 empty] | v --- níže se nacházejí doplnkové a pomocné údaje k sestavám --- v | [8 empty] | False
Stavba:
Dům pro osoby s poruchou autistického spektra
Objekt:
D2 - Venkovní objekty
Soupis:
D2.1 - Dešťová kanalizace
| KSO: |  |  |  |  | CC-CZ:
| Místo: |  | Ostrov nad Ohří |  |  | Datum: | 27. 2. 2025
| Zadavatel: |  |  |  |  | IČ: | 70891168
|  | Karlovarský kraj |  |  |  | DIČ:
| Účastník: |  |  |  |  | IČ: | Vyplň údaj
|  | Vyplň údaj |  |  |  | DIČ: | Vyplň údaj
| Projektant: |  |  |  |  | IČ: | 13882589
|  | Luboš Beneda |  |  |  | DIČ: | CZ807271008
| Zpracovatel: |  |  |  |  | IČ:
DIČ:
Poznámka:
Soupis prací je sestaven s využitím Cenové soustavy ÚRS. Položky, které pochází z této cenové soustavy, jsou ve sloupci 'Cenová soustava' označeny popisem 'CS ÚRS' a úrovní příslušného kalendářního pololetí. Veškeré další informace vymezující popis a podmínky použití těchto položek z Cenové soustavy, které nejsou uvedeny přímo v soupisu prací, jsou neomezeně dálkově k dispozici na www.cs-urs.cz, sekce Cenové a technické podmínky. Položky soupisu prací, které mají ve sloupci "Cenová soustava" uvedeno "vlastní", nepocházejí z cenové soustavy ÚRS.
| Cena bez DPH | [5 empty] | 0
|  |  | Základ daně |  |  | Sazba daně | Výše daně
| DPH | základní | 0 |  |  | 21% | 0
|  | snížená | 0 |  |  | 12% | 0
|  | zákl. přenesená | 0 |  |  | 21% | 0
|  | sníž. přenesená | 0 |  |  | 12% | 0
|  | nulová | 0 |  |  | 0% | 0
| Cena s DPH |  |  | v | CZK |  | 0
REKAPITULACE ČLENĚNÍ SOUPISU PRACÍ
Stavba:
Dům pro osoby s poruchou autistického spektra
Objekt:
D2 - Venkovní objekty
Soupis:
D2.1 - Dešťová kanalizace
Místo: |  |  | Ostrov nad Ohří |  |  | Datum: | 27. 2. 2025
Zadavatel: |  |  | Karlovarský kraj |  |  | Projektant: | Luboš Beneda
Účastník: |  |  | Vyplň údaj |  |  | Zpracovatel:
Kód dílu - Popis | [6 empty] | Cena celkem [CZK]
Náklady stavby celkem | [6 empty] | 0 | [11 empty] | -1
| HSV - Práce a dodávky HSV | [5 empty] | 0
| 1 - Zemní práce | [5 empty] | 0
| 3 - Svislé a kompletní konstrukce | [5 empty] | 0
| 4 - Vodorovné konstrukce | [5 empty] | 0
| 8 - Trubní vedení | [5 empty] | 0
| 998 - Přesun hmot | [5 empty] | 0
SOUPIS PRACÍ
Stavba:
Dům pro osoby s poruchou autistického spektra
Objekt:
D2 - Venkovní objekty
Soupis:
D2.1 - Dešťová kanalizace
Místo: |  |  | Ostrov nad Ohří |  |  | Datum: | 27. 2. 2025
Zadavatel: |  |  | Karlovarský kraj |  |  | Projektant: | Luboš Beneda
Účastník: |  |  | Vyplň údaj |  |  | Zpracovatel:
PČ | Typ | Kód | Popis | MJ | Množství | J.cena [CZK] | Cena celkem [CZK] | Cenová soustava |  | DPH | J. Nh [h] | Nh celkem [h] | J. hmotnost [t] | Hmotnost celkem [t] | J. suť [t] | Suť Celkem [t]
Náklady soupisu celkem | [6 empty] | 0 |  |  |  |  | 0 |  | 30.7871 |  | 0 |  | D | -1 | [10 empty] | 0
| D | HSV | Práce a dodávky HSV |  |  |  | 0 |  |  |  |  | 0 |  | 30.7871 |  | 0 | 1 | D | 0 |  |  |  | ROZPOCET | [6 empty] | 0
| D | 1 | Zemní práce |  |  |  | 0 |  |  |  |  | 0 |  | 0 |  | 0 | 1 | D | 1 |  |  |  | ROZPOCET | [6 empty] | 0
1 | K | 131251103 | Hloubení nezapažených jam a zářezů strojně s urovnáním dna do předepsaného profilu a spádu v hornině třídy těžitelnosti I skupiny 3 přes 50 do 100 m3 | m3 | 63 |  | 0 | CS ÚRS 2025 01 |  | snížená |  | 0 | 0 | 0 | 0 | 0 | 4 | K | 2 |  |  |  | ROZPOCET | 0 | 0 | 0 | 0 | 0 | 2 | 0 | 4 | -1739438792
| Online PSC |  | https://podminky.urs.cz/item/CS_URS_2025_01/131251103 | [14 empty] | Online PSC | 2
| VV |  | 2*8,5*3 |  | 51 | [12 empty] | VV | 2 | 2 | True | 0 | ROZPOCET
| VV |  | 2*2*3 |  | 12 | [12 empty] | VV | 2 | 2 | True | 0 | ROZPOCET
| VV |  | Součet |  | 63 | [12 empty] | VV | 2 | 4 | True | 1 | ROZPOCET
2 | K | 132251252 | Hloubení nezapažených rýh šířky přes 800 do 2 000 mm strojně s urovnáním dna do předepsaného profilu a spádu v hornině třídy těžitelnosti I skupiny 3 přes 20 do 50 m3 | m3 | 47.04 |  | 0 | CS ÚRS 2025 01 |  | snížená |  | 0 | 0 | 0 | 0 | 0 | 4 | K | 2 |  |  |  | ROZPOCET | 0 | 0 | 0 | 0 | 0 | 2 | 0 | 4 | 1312175419
| Online PSC |  | https://podminky.urs.cz/item/CS_URS_2025_01/132251252 | [14 empty] | Online PSC | 2
| VV |  | 42*0,8*1,4 |  | 47.04 | [12 empty] | VV | 2 | 2 | True | 0 | ROZPOCET
| VV |  | Součet |  | 47.04 | [12 empty] | VV | 2 | 4 | True | 1 | ROZPOCET
3 | K | 162351103 | Vodorovné přemístění výkopku nebo sypaniny po suchu na obvyklém dopravním prostředku, bez naložení výkopku, avšak se složením bez rozhrnutí z horniny třídy těžitelnosti I skupiny 1 až 3 na vzdálenost přes 50 do 500 m | m3 | 158.88 |  | 0 | CS ÚRS 2025 01 |  | snížená |  | 0 | 0 | 0 | 0 | 0 | 4 | K | 2 |  |  |  | ROZPOCET | 0 | 0 | 0 | 0 | 0 | 2 | 0 | 4 | 1978476703
| Online PSC |  | https://podminky.urs.cz/item/CS_URS_2025_01/162351103 | [14 empty] | Online PSC | 2
| VV |  | přemístění na meziskládku | [14 empty] | VV | 2 | 1 | True | 0 | ROZPOCET
| VV |  | výkopek | [14 empty] | VV | 2 | 1 | True | 0 | ROZPOCET
| VV |  | 79,44 |  | 79.44 | [12 empty] | VV | 2 | 2 | True | 0 | ROZPOCET
| VV |  | . | [14 empty] | VV | 2 | 1 | True | 0 | ROZPOCET
| VV |  | přemístění z meziskládky k místu využití | [14 empty] | VV | 2 | 1 | True | 0 | ROZPOCET
| VV |  | výkopek | [14 empty] | VV | 2 | 1 | True | 0 | ROZPOCET
| VV |  | 79,44 |  | 79.44 | [12 empty] | VV | 2 | 2 | True | 0 | ROZPOCET
| VV |  | Součet |  | 158.88 | [12 empty] | VV | 2 | 4 | True | 1 | ROZPOCET
4 | K | 162751114 | Vodorovné přemístění výkopku nebo sypaniny po suchu na obvyklém dopravním prostředku, bez naložení výkopku, avšak se složením bez rozhrnutí z horniny třídy těžitelnosti I skupiny 1 až 3 na vzdálenost přes 6 000 do 7 000 m | m3 | 30.6 |  | 0 | CS ÚRS 2025 01 |  | snížená |  | 0 | 0 | 0 | 0 | 0 | 4 | K | 2 |  |  |  | ROZPOCET | 0 | 0 | 0 | 0 | 0 | 2 | 0 | 4 | 2084159926
| Online PSC |  | https://podminky.urs.cz/item/CS_URS_2025_01/162751114 | [14 empty] | Online PSC | 2
| VV |  | (63+47,04)-79,44 |  | 30.6 | [12 empty] | VV | 2 | 2 | True | 0 | ROZPOCET
| VV |  | Součet |  | 30.6 | [12 empty] | VV | 2 | 4 | True | 1 | ROZPOCET
5 | K | 167151101 | Nakládání, skládání a překládání neulehlého výkopku nebo sypaniny strojně nakládání, množství do 100 m3, z horniny třídy těžitelnosti I, skupiny 1 až 3 | m3 | 79.44 |  | 0 | CS ÚRS 2025 01 |  | snížená |  | 0 | 0 | 0 | 0 | 0 | 4 | K | 2 |  |  |  | ROZPOCET | 0 | 0 | 0 | 0 | 0 | 2 | 0 | 4 | 906418940
| Online PSC |  | https://podminky.urs.cz/item/CS_URS_2025_01/167151101 | [14 empty] | Online PSC | 2
| VV |  | nakládání na meziskládce | [14 empty] | VV | 2 | 1 | True | 0 | ROZPOCET
| VV |  | . | [14 empty] | VV | 2 | 1 | True | 0 | ROZPOCET
| VV |  | výkopek | [14 empty] | VV | 2 | 1 | True | 0 | ROZPOCET
| VV |  | 79,44 |  | 79.44 | [12 empty] | VV | 2 | 2 | True | 0 | ROZPOCET
| VV |  | Součet |  | 79.44 | [12 empty] | VV | 2 | 4 | True | 1 | ROZPOCET
6 | K | 171201231 | Poplatek za uložení stavebního odpadu na recyklační skládce (skládkovné) zeminy a kamení zatříděného do Katalogu odpadů pod kódem 17 05 04 | t | 55.08 |  | 0 | CS ÚRS 2025 01 |  | snížená |  | 0 | 0 | 0 | 0 | 0 | 4 | K | 2 |  |  |  | ROZPOCET | 0 | 0 | 0 | 0 | 0 | 2 | 0 | 4 | 1357942078
| Online PSC |  | https://podminky.urs.cz/item/CS_URS_2025_01/171201231 | [14 empty] | Online PSC | 2
| VV |  | 30,6*1,8 "Přepočtené koeficientem množství |  | 55.08 | [12 empty] | VV | 2 | 2 | True | 0 | ROZPOCET
| VV |  | Součet |  | 55.08 | [12 empty] | VV | 2 | 4 | True | 1 | ROZPOCET
7 | K | 171251201 | Uložení sypaniny na skládky nebo meziskládky bez hutnění s upravením uložené sypaniny do předepsaného tvaru | m3 | 110.04 |  | 0 | CS ÚRS 2025 01 |  | snížená |  | 0 | 0 | 0 | 0 | 0 | 4 | K | 2 |  |  |  | ROZPOCET | 0 | 0 | 0 | 0 | 0 | 2 | 0 | 4 | -2011560355
| Online PSC |  | https://podminky.urs.cz/item/CS_URS_2025_01/171251201 | [14 empty] | Online PSC | 2
| VV |  | výkopek na meziskládce | [14 empty] | VV | 2 | 1 | True | 0 | ROZPOCET
| VV |  | 110,04-30,6 |  | 79.44 | [12 empty] | VV | 2 | 2 | True | 0 | ROZPOCET
| VV |  | výkopek na recyklační skládce | [14 empty] | VV | 2 | 1 | True | 0 | ROZPOCET
| VV |  | 30,6 |  | 30.6 | [12 empty] | VV | 2 | 2 | True | 0 | ROZPOCET
| VV |  | Součet |  | 110.04 | [12 empty] | VV | 2 | 4 | True | 1 | ROZPOCET
8 | K | 174151103 | Zásyp sypaninou z jakékoliv horniny strojně s uložením výkopku ve vrstvách se zhutněním zářezů se šikmými stěnami pro podzemní vedení a kolem objektů zřízených v těchto zářezech | m3 | 79.44 |  | 0 | CS ÚRS 2025 01 |  | snížená |  | 0 | 0 | 0 | 0 | 0 | 4 | K | 2 |  |  |  | ROZPOCET | 0 | 0 | 0 | 0 | 0 | 2 | 0 | 4 | -1542111783
| Online PSC |  | https://podminky.urs.cz/item/CS_URS_2025_01/174151103 | [14 empty] | Online PSC | 2
| VV |  | 110,04-30,6 |  | 79.44 | [12 empty] | VV | 2 | 2 | True | 0 | ROZPOCET
| VV |  | Součet |  | 79.44 | [12 empty] | VV | 2 | 4 | True | 1 | ROZPOCET
9 | K | 175111101 | Obsypání potrubí ručně sypaninou z vhodných hornin třídy těžitelnosti I a II, skupiny 1 až 4 nebo materiálem připraveným podél výkopu ve vzdálenosti do 3 m od jeho kraje pro jakoukoliv hloubku výkopu a míru zhutnění bez prohození sypaniny | m3 | 16.8 |  | 0 | CS ÚRS 2025 01 |  | snížená |  | 0 | 0 | 0 | 0 | 0 | 4 | K | 2 |  |  |  | ROZPOCET | 0 | 0 | 0 | 0 | 0 | 2 | 0 | 4 | -1019450637
| Online PSC |  | https://podminky.urs.cz/item/CS_URS_2025_01/175111101 | [14 empty] | Online PSC | 2
| VV |  | 42*0,8*0,5 |  | 16.8 | [12 empty] | VV | 2 | 2 | True | 0 | ROZPOCET
| VV |  | Součet |  | 16.8 | [12 empty] | VV | 2 | 4 | True | 1 | ROZPOCET
10 | M | 58331200 | štěrkopísek netříděný | t | 33.6 |  | 0 | CS ÚRS 2025 01 |  | snížená |  | 0 | 0 | 0 | 0 | 0 | 8 | M | 2 |  |  |  | ROZPOCET | 0 | 0 | 0 | 0 | 0 | 2 | 0 | 4 | 196239405
| P |  | Poznámka k položce: včetně dopravy materiálu | [14 empty] | P | 2
| VV |  | 16,8*2 "Přepočtené koeficientem množství |  | 33.6 | [12 empty] | VV | 2 | 2 | True | 0 | ROZPOCET
| VV |  | Součet |  | 33.6 | [12 empty] | VV | 2 | 4 | True | 1 | ROZPOCET
| D | 3 | Svislé a kompletní konstrukce |  |  |  | 0 |  |  |  |  | 0 |  | 8.1832 |  | 0 | 1 | D | 1 |  |  |  | ROZPOCET | [6 empty] | 0
11 | K | 382413113 | Osazení plastové jímky z polypropylenu PP na obetonování objemu 3000 l | kus | 1 |  | 0 | CS ÚRS 2025 01 |  | snížená |  | 0 | 0 | 0 | 0 | 0 | 4 | K | 2 |  |  |  | ROZPOCET | 0 | 0 | 0 | 0 | 0 | 2 | 0 | 4 | 1607685965
| Online PSC |  | https://podminky.urs.cz/item/CS_URS_2025_01/382413113 | [14 empty] | Online PSC | 2
12 | M | 56241661 | nádrž akumulační 3750L na dešťovou vodu s čerpací sadou a pochozím poklopem, filtrační sadou, čerpadlo mimo nádrž | kus | 1 |  | 0 | CS ÚRS 2025 01 |  | snížená |  | 0 | 0.15 | 0.15 | 0 | 0 | 8 | M | 2 |  |  |  | ROZPOCET | 0 | 0 | 0 | 0 | 0 | 2 | 0 | 4 | 830694257
13 | M | 56241630 | nástavec akumulační nádrže teleskopický vyrovnávací , stavitelný 800-1000mm | kus | 1 |  | 0 | CS ÚRS 2025 01 |  | snížená |  | 0 | 0.005 | 0.005 | 0 | 0 | 8 | M | 2 |  |  |  | ROZPOCET | 0 | 0 | 0 | 0 | 0 | 2 | 0 | 4 | -150577570
14 | M | 56241631 | poklop akumulační nádrže pochozí s dětskou pojistkou, nastavitelný 750-950mm | kus | 1 |  | 0 | CS ÚRS 2025 01 |  | snížená |  | 0 | 0.005 | 0.005 | 0 | 0 | 8 | M | 2 |  |  |  | ROZPOCET | 0 | 0 | 0 | 0 | 0 | 2 | 0 | 4 | 2116616983
15 | M | 56241635 | základní filtrační sada pro plochou podzemní nádrž pro zahradní využití (vtokové hrdlo a přepadový sifon) | kus | 1 |  | 0 | CS ÚRS 2025 01 |  | snížená |  | 0 | 0.0086 | 0.0086 | 0 | 0 | 8 | M | 2 |  |  |  | ROZPOCET | 0 | 0 | 0 | 0 | 0 | 2 | 0 | 4 | 1618686975
16 | M | 56241654 | sada pro připojení obsahující čerpadlo, sací hadici, box na připojení zavlažovacího systému | kus | 1 |  | 0 | CS ÚRS 2025 01 |  | snížená |  | 0 | 0.0086 | 0.0086 | 0 | 0 | 8 | M | 2 |  |  |  | ROZPOCET | 0 | 0 | 0 | 0 | 0 | 2 | 0 | 4 | -1302899753
17 | K | 894302251 | Ostatní konstrukce na trubním vedení ze železobetonu strop šachet vodovodních nebo kanalizačních z betonu bez zvýšených nároků na prostředí tř. C 20/25 | m3 | 3.2 |  | 0 | CS ÚRS 2025 01 |  | snížená |  | 0 | 2.5019 | 8.006 | 0 | 0 | 4 | K | 2 |  |  |  | ROZPOCET | 0 | 0 | 0 | 0 | 0 | 2 | 0 | 4 | -149064672
| Online PSC |  | https://podminky.urs.cz/item/CS_URS_2025_01/894302251 | [14 empty] | Online PSC | 2
| D | 4 | Vodorovné konstrukce |  |  |  | 0 |  |  |  |  | 0 |  | 20.1337 |  | 0 | 1 | D | 1 |  |  |  | ROZPOCET | [6 empty] | 0
18 | K | 212532111 | Lože pro trativody z kameniva hrubého drceného | m3 | 9.22 |  | 0 | CS ÚRS 2025 01 |  | snížená |  | 0 | 1.63 | 15.0286 | 0 | 0 | 4 | K | 2 |  |  |  | ROZPOCET | 0 | 0 | 0 | 0 | 0 | 2 | 0 | 4 | 1733474921
| Online PSC |  | https://podminky.urs.cz/item/CS_URS_2025_01/212532111 | [14 empty] | Online PSC | 2
19 | K | 451573111 | Lože pod potrubí, stoky a drobné objekty v otevřeném výkopu z písku a štěrkopísku do 63 mm | m3 | 2.7 |  | 0 | CS ÚRS 2025 01 |  | snížená |  | 0 | 1.8908 | 5.1051 | 0 | 0 | 4 | K | 2 |  |  |  | ROZPOCET | 0 | 0 | 0 | 0 | 0 | 2 | 0 | 4 | -648155560
| Online PSC |  | https://podminky.urs.cz/item/CS_URS_2025_01/451573111 | [14 empty] | Online PSC | 2
| VV |  | 0,9*0,15*20 |  | 2.7 | [12 empty] | VV | 2 | 2 | True | 0 | ROZPOCET
| VV |  | Součet |  | 2.7 | [12 empty] | VV | 2 | 4 | True | 1 | ROZPOCET
| D | 8 | Trubní vedení |  |  |  | 0 |  |  |  |  | 0 |  | 2.4702 |  | 0 | 1 | D | 1 |  |  |  | ROZPOCET | [6 empty] | 0
20 | K | 871313121 | Montáž kanalizačního potrubí z tvrdého PVC-U hladkého plnostěnného tuhost SN 8 DN 160 | m | 42 |  | 0 | CS ÚRS 2025 01 |  | snížená |  | 0 | 1e-05 | 0.00042 | 0 | 0 | 4 | K | 2 |  |  |  | ROZPOCET | 0 | 0 | 0 | 0 | 0 | 2 | 0 | 4 | -585340588
| Online PSC |  | https://podminky.urs.cz/item/CS_URS_2025_01/871313121 | [14 empty] | Online PSC | 2
21 | M | 28611131 | trubka kanalizační PVC DN 160x1000mm SN4 | m | 43.26 |  | 0 | CS ÚRS 2025 01 |  | snížená |  | 0 | 0.00259 | 0.11204 | 0 | 0 | 8 | M | 2 |  |  |  | ROZPOCET | 0 | 0 | 0 | 0 | 0 | 2 | 0 | 4 | 1283779168
| VV |  | 42*1,03 "Přepočtené koeficientem množství |  | 43.26 | [12 empty] | VV | 2 | 2 | True | 0 | ROZPOCET
| VV |  | Součet |  | 43.26 | [12 empty] | VV | 2 | 4 | True | 1 | ROZPOCET
22 | K | 877315211 | Montáž tvarovek na kanalizačním plastovém potrubí z PP nebo PVC-U hladkého plnostěnného kolen, víček nebo hrdlových uzávěrů DN 150 | kus | 2 |  | 0 | CS ÚRS 2025 01 |  | snížená |  | 0 | 0 | 0 | 0 | 0 | 4 | K | 2 |  |  |  | ROZPOCET | 0 | 0 | 0 | 0 | 0 | 2 | 0 | 4 | 1793585859
| Online PSC |  | https://podminky.urs.cz/item/CS_URS_2025_01/877315211 | [14 empty] | Online PSC | 2
23 | M | 28612243 | přesuvka kanalizační plastová PVC KG DN 160 SN12/16 | kus | 2 |  | 0 | CS ÚRS 2025 01 |  | snížená |  | 0 | 0.0006 | 0.0012 | 0 | 0 | 8 | M | 2 |  |  |  | ROZPOCET | 0 | 0 | 0 | 0 | 0 | 2 | 0 | 4 | -1271427828
24 | K | 894201120 | Ostatní konstrukce na trubním vedení z prostého betonu dno šachet tloušťky přes 200 mm z betonu bez zvýšených nároků na prostředí tř. C 20/25 | m3 | 0.4 |  | 0 | CS ÚRS 2025 01 |  | snížená |  | 0 | 2.5019 | 1.0007 | 0 | 0 | 4 | K | 2 |  |  |  | ROZPOCET | 0 | 0 | 0 | 0 | 0 | 2 | 0 | 4 | 999412940
| Online PSC |  | https://podminky.urs.cz/item/CS_URS_2025_01/894201120 | [14 empty] | Online PSC | 2
25 | K | 894812201 | Revizní a čistící šachta z polypropylenu PP pro hladké trouby DN 425 šachtové dno (DN šachty / DN trubního vedení) DN 425/150 průtočné | kus | 4 |  | 0 | CS ÚRS 2025 01 |  | snížená |  | 0 | 0.05803 | 0.23212 | 0 | 0 | 4 | K | 2 |  |  |  | ROZPOCET | 0 | 0 | 0 | 0 | 0 | 2 | 0 | 4 | -752350455
| Online PSC |  | https://podminky.urs.cz/item/CS_URS_2025_01/894812201 | [14 empty] | Online PSC | 2
26 | K | 894812232 | Revizní a čistící šachta z polypropylenu PP pro hladké trouby DN 425 roura šachtová korugovaná bez hrdla, světlé hloubky 2000 mm | kus | 4 |  | 0 | CS ÚRS 2025 01 |  | snížená |  | 0 | 0.01515 | 0.0606 | 0 | 0 | 4 | K | 2 |  |  |  | ROZPOCET | 0 | 0 | 0 | 0 | 0 | 2 | 0 | 4 | 1857892156
| Online PSC |  | https://podminky.urs.cz/item/CS_URS_2025_01/894812232 | [14 empty] | Online PSC | 2
27 | K | 894812249 | Revizní a čistící šachta z polypropylenu PP pro hladké trouby DN 425 roura šachtová korugovaná Příplatek k cenám 2231 - 2242 za uříznutí šachtové roury | kus | 4 |  | 0 | CS ÚRS 2025 01 |  | snížená |  | 0 | 0 | 0 | 0 | 0 | 4 | K | 2 |  |  |  | ROZPOCET | 0 | 0 | 0 | 0 | 0 | 2 | 0 | 4 | 1785671783
| Online PSC |  | https://podminky.urs.cz/item/CS_URS_2025_01/894812249 | [14 empty] | Online PSC | 2
28 | K | 894812262 | Revizní a čistící šachta z polypropylenu PP pro hladké trouby DN 425 poklop litinový (pro třídu zatížení) plný do teleskopické trubky (D400) | kus | 4 |  | 0 | CS ÚRS 2025 01 |  | snížená |  | 0 | 0.05454 | 0.21816 | 0 | 0 | 4 | K | 2 |  |  |  | ROZPOCET | 0 | 0 | 0 | 0 | 0 | 2 | 0 | 4 | 434819874
| Online PSC |  | https://podminky.urs.cz/item/CS_URS_2025_01/894812262 | [14 empty] | Online PSC | 2
29 | K | 894812311 | Revizní a čistící šachta z polypropylenu PP pro hladké trouby DN 600 šachtové dno (DN šachty / DN trubního vedení) DN 600/160 průtočné | kus | 1 |  | 0 | CS ÚRS 2025 01 |  | snížená |  | 0 | 0.10547 | 0.10547 | 0 | 0 | 4 | K | 2 |  |  |  | ROZPOCET | 0 | 0 | 0 | 0 | 0 | 2 | 0 | 4 | -1439551393
| Online PSC |  | https://podminky.urs.cz/item/CS_URS_2025_01/894812311 | [14 empty] | Online PSC | 2
30 | K | 894812332 | Revizní a čistící šachta z polypropylenu PP pro hladké trouby DN 600 roura šachtová korugovaná, světlé hloubky 2 000 mm | kus | 1 |  | 0 | CS ÚRS 2025 01 |  | snížená |  | 0 | 0.02424 | 0.02424 | 0 | 0 | 4 | K | 2 |  |  |  | ROZPOCET | 0 | 0 | 0 | 0 | 0 | 2 | 0 | 4 | -1890509213
| Online PSC |  | https://podminky.urs.cz/item/CS_URS_2025_01/894812332 | [14 empty] | Online PSC | 2
31 | K | 894812339 | Revizní a čistící šachta z polypropylenu PP pro hladké trouby DN 600 Příplatek k cenám 2331 - 2334 za uříznutí šachtové roury | kus | 1 |  | 0 | CS ÚRS 2025 01 |  | snížená |  | 0 | 0 | 0 | 0 | 0 | 4 | K | 2 |  |  |  | ROZPOCET | 0 | 0 | 0 | 0 | 0 | 2 | 0 | 4 | 851641073
| Online PSC |  | https://podminky.urs.cz/item/CS_URS_2025_01/894812339 | [14 empty] | Online PSC | 2
32 | K | 894812354 | Revizní a čistící šachta z polypropylenu PP pro hladké trouby DN 600 poklop (mříž) litinový pro třídu zatížení A15 s plastovým konusem | kus | 1 |  | 0 | CS ÚRS 2025 01 |  | snížená |  | 0 | 0.1111 | 0.1111 | 0 | 0 | 4 | K | 2 |  |  |  | ROZPOCET | 0 | 0 | 0 | 0 | 0 | 2 | 0 | 4 | 519776247
| Online PSC |  | https://podminky.urs.cz/item/CS_URS_2025_01/894812354 | [14 empty] | Online PSC | 2
33 | K | 897171111 | Akumulační boxy z polypropylenu PP pro vsakování dešťových vod pro pochozí a pod plochy zatížené osobními automobily o celkovém akumulačním objemu do 10 m3 | m3 | 10.8 |  | 0 | CS ÚRS 2025 01 |  | snížená |  | 0 | 0.05089 | 0.54961 | 0 | 0 | 4 | K | 2 |  |  |  | ROZPOCET | 0 | 0 | 0 | 0 | 0 | 2 | 0 | 4 | -2080457766
| Online PSC |  | https://podminky.urs.cz/item/CS_URS_2025_01/897171111 | [14 empty] | Online PSC | 2
34 | K | 897173111 | Kontrolní šachta integrovaná do akumulačních boxů umístěných pod pochozími plochami nebo pod plochami zatíženými osobními automobily, výšky do 350 mm | kus | 1 |  | 0 | CS ÚRS 2025 01 |  | snížená |  | 0 | 0.0545 | 0.0545 | 0 | 0 | 4 | K | 2 |  |  |  | ROZPOCET | 0 | 0 | 0 | 0 | 0 | 2 | 0 | 4 | 982290795
| Online PSC |  | https://podminky.urs.cz/item/CS_URS_2025_01/897173111 | [14 empty] | Online PSC | 2
| D | 998 | Přesun hmot |  |  |  | 0 |  |  |  |  | 0 |  | 0 |  | 0 | 1 | D | 1 |  |  |  | ROZPOCET | [6 empty] | 0
35 | K | 998276101 | Přesun hmot pro trubní vedení hloubené z trub z plastických hmot nebo sklolaminátových pro vodovody, kanalizace, teplovody, produktovody v otevřeném výkopu dopravní vzdálenost do 15 m | t | 30.787 |  | 0 | CS ÚRS 2025 01 |  | snížená |  | 0 | 0 | 0 | 0 | 0 | 4 | K | 2 |  |  |  | ROZPOCET | 0 | 0 | 0 | 0 | 0 | 2 | 0 | 4 | 1174291595
| Online PSC |  | https://podminky.urs.cz/item/CS_URS_2025_01/998276101 | [14 empty] | Online PSC | 2

## D2.2 - Splašková kanalizace
{61d45771-670a-4e8c-848c-902cca99c0ec}
1
| KRYCÍ LIST SOUPISU PRACÍ | [7 empty] | v --- níže se nacházejí doplnkové a pomocné údaje k sestavám --- v | [8 empty] | False
Stavba:
Dům pro osoby s poruchou autistického spektra
Objekt:
D2 - Venkovní objekty
Soupis:
D2.2 - Splašková kanalizace
| KSO: |  |  |  |  | CC-CZ:
| Místo: |  | Ostrov nad Ohří |  |  | Datum: | 27. 2. 2025
| Zadavatel: |  |  |  |  | IČ: | 70891168
|  | Karlovarský kraj |  |  |  | DIČ:
| Účastník: |  |  |  |  | IČ: | Vyplň údaj
|  | Vyplň údaj |  |  |  | DIČ: | Vyplň údaj
| Projektant: |  |  |  |  | IČ: | 13882589
|  | Luboš Beneda |  |  |  | DIČ: | CZ807271008
| Zpracovatel: |  |  |  |  | IČ:
DIČ:
Poznámka:
Soupis prací je sestaven s využitím Cenové soustavy ÚRS. Položky, které pochází z této cenové soustavy, jsou ve sloupci 'Cenová soustava' označeny popisem 'CS ÚRS' a úrovní příslušného kalendářního pololetí. Veškeré další informace vymezující popis a podmínky použití těchto položek z Cenové soustavy, které nejsou uvedeny přímo v soupisu prací, jsou neomezeně dálkově k dispozici na www.cs-urs.cz, sekce Cenové a technické podmínky. Položky soupisu prací, které mají ve sloupci "Cenová soustava" uvedeno "vlastní", nepocházejí z cenové soustavy ÚRS.
| Cena bez DPH | [5 empty] | 0
|  |  | Základ daně |  |  | Sazba daně | Výše daně
| DPH | základní | 0 |  |  | 21% | 0
|  | snížená | 0 |  |  | 12% | 0
|  | zákl. přenesená | 0 |  |  | 21% | 0
|  | sníž. přenesená | 0 |  |  | 12% | 0
|  | nulová | 0 |  |  | 0% | 0
| Cena s DPH |  |  | v | CZK |  | 0
REKAPITULACE ČLENĚNÍ SOUPISU PRACÍ
Stavba:
Dům pro osoby s poruchou autistického spektra
Objekt:
D2 - Venkovní objekty
Soupis:
D2.2 - Splašková kanalizace
Místo: |  |  | Ostrov nad Ohří |  |  | Datum: | 27. 2. 2025
Zadavatel: |  |  | Karlovarský kraj |  |  | Projektant: | Luboš Beneda
Účastník: |  |  | Vyplň údaj |  |  | Zpracovatel:
Kód dílu - Popis | [6 empty] | Cena celkem [CZK]
Náklady stavby celkem | [6 empty] | 0 | [11 empty] | -1
| HSV - Práce a dodávky HSV | [5 empty] | 0
| 1 - Zemní práce | [5 empty] | 0
| 2 - Zakládání | [5 empty] | 0
| 4 - Vodorovné konstrukce | [5 empty] | 0
| 8 - Trubní vedení | [5 empty] | 0
| 9 - Ostatní konstrukce a práce, bourání | [5 empty] | 0
| 91 - Doplňující konstrukce a práce pozemních komunikací, letišť a ploch | [5 empty] | 0
| 99 - Přesun hmot a manipulace se sutí | [5 empty] | 0
| 997 - Přesun sutě | [5 empty] | 0
| 998 - Přesun hmot | [5 empty] | 0
SOUPIS PRACÍ
Stavba:
Dům pro osoby s poruchou autistického spektra
Objekt:
D2 - Venkovní objekty
Soupis:
D2.2 - Splašková kanalizace
Místo: |  |  | Ostrov nad Ohří |  |  | Datum: | 27. 2. 2025
Zadavatel: |  |  | Karlovarský kraj |  |  | Projektant: | Luboš Beneda
Účastník: |  |  | Vyplň údaj |  |  | Zpracovatel:
PČ | Typ | Kód | Popis | MJ | Množství | J.cena [CZK] | Cena celkem [CZK] | Cenová soustava |  | DPH | J. Nh [h] | Nh celkem [h] | J. hmotnost [t] | Hmotnost celkem [t] | J. suť [t] | Suť Celkem [t]
Náklady soupisu celkem | [6 empty] | 0 |  |  |  |  | 0 |  | 16.5914 |  | 4.08 |  | D | -1 | [10 empty] | 0
| D | HSV | Práce a dodávky HSV |  |  |  | 0 |  |  |  |  | 0 |  | 16.5914 |  | 4.08 | 1 | D | 0 |  |  |  | ROZPOCET | [6 empty] | 0
| D | 1 | Zemní práce |  |  |  | 0 |  |  |  |  | 0 |  | 0 |  | 4.08 | 1 | D | 1 |  |  |  | ROZPOCET | [6 empty] | 0
1 | K | 113107022 | Odstranění podkladů nebo krytů při překopech inženýrských sítí s přemístěním hmot na skládku ve vzdálenosti do 3 m nebo s naložením na dopravní prostředek ručně z kameniva hrubého drceného, o tl. vrstvy přes 100 do 200 mm | m2 | 8 |  | 0 | CS ÚRS 2025 01 |  | snížená |  | 0 | 0 | 0 | 0.29 | 2.32 | 4 | K | 2 |  |  |  | ROZPOCET | 0 | 0 | 0 | 0 | 0 | 2 | 0 | 4 | 1707567786
| Online PSC |  | https://podminky.urs.cz/item/CS_URS_2025_01/113107022 | [14 empty] | Online PSC | 2
2 | K | 113107042 | Odstranění podkladů nebo krytů při překopech inženýrských sítí s přemístěním hmot na skládku ve vzdálenosti do 3 m nebo s naložením na dopravní prostředek ručně živičných, o tl. vrstvy přes 50 do 100 mm | m2 | 8 |  | 0 | CS ÚRS 2025 01 |  | snížená |  | 0 | 0 | 0 | 0.22 | 1.76 | 4 | K | 2 |  |  |  | ROZPOCET | 0 | 0 | 0 | 0 | 0 | 2 | 0 | 4 | -1193064332
| Online PSC |  | https://podminky.urs.cz/item/CS_URS_2025_01/113107042 | [14 empty] | Online PSC | 2
3 | K | 132251252 | Hloubení nezapažených rýh šířky přes 800 do 2 000 mm strojně s urovnáním dna do předepsaného profilu a spádu v hornině třídy těžitelnosti I skupiny 3 přes 20 do 50 m3 | m3 | 31.36 |  | 0 | CS ÚRS 2025 01 |  | snížená |  | 0 | 0 | 0 | 0 | 0 | 4 | K | 2 |  |  |  | ROZPOCET | 0 | 0 | 0 | 0 | 0 | 2 | 0 | 4 | 222975912
| Online PSC |  | https://podminky.urs.cz/item/CS_URS_2025_01/132251252 | [14 empty] | Online PSC | 2
| VV |  | 14*0,8*2,8 |  | 31.36 | [12 empty] | VV | 2 | 2 | True | 0 | ROZPOCET
| VV |  | Součet |  | 31.36 | [12 empty] | VV | 2 | 4 | True | 1 | ROZPOCET
4 | K | 133251101 | Hloubení nezapažených šachet strojně v hornině třídy těžitelnosti I skupiny 3 do 20 m3 | m3 | 12 |  | 0 | CS ÚRS 2025 01 |  | snížená |  | 0 | 0 | 0 | 0 | 0 | 4 | K | 2 |  |  |  | ROZPOCET | 0 | 0 | 0 | 0 | 0 | 2 | 0 | 4 | 80653679
| Online PSC |  | https://podminky.urs.cz/item/CS_URS_2025_01/133251101 | [14 empty] | Online PSC | 2
| VV |  | 2*2*3 |  | 12 | [12 empty] | VV | 2 | 2 | True | 0 | ROZPOCET
| VV |  | Součet |  | 12 | [12 empty] | VV | 2 | 4 | True | 1 | ROZPOCET
5 | K | 162351103 | Vodorovné přemístění výkopku nebo sypaniny po suchu na obvyklém dopravním prostředku, bez naložení výkopku, avšak se složením bez rozhrnutí z horniny třídy těžitelnosti I skupiny 1 až 3 na vzdálenost přes 50 do 500 m | m3 | 53.12 |  | 0 | CS ÚRS 2025 01 |  | snížená |  | 0 | 0 | 0 | 0 | 0 | 4 | K | 2 |  |  |  | ROZPOCET | 0 | 0 | 0 | 0 | 0 | 2 | 0 | 4 | -2127166163
| Online PSC |  | https://podminky.urs.cz/item/CS_URS_2025_01/162351103 | [14 empty] | Online PSC | 2
| VV |  | přemístění na meziskládku | [14 empty] | VV | 2 | 1 | True | 0 | ROZPOCET
| VV |  | výkopek | [14 empty] | VV | 2 | 1 | True | 0 | ROZPOCET
| VV |  | 26,56 |  | 26.56 | [12 empty] | VV | 2 | 2 | True | 0 | ROZPOCET
| VV |  | . | [14 empty] | VV | 2 | 1 | True | 0 | ROZPOCET
| VV |  | přemístění z meziskládky k místu využití | [14 empty] | VV | 2 | 1 | True | 0 | ROZPOCET
| VV |  | výkopek | [14 empty] | VV | 2 | 1 | True | 0 | ROZPOCET
| VV |  | 26,56 |  | 26.56 | [12 empty] | VV | 2 | 2 | True | 0 | ROZPOCET
| VV |  | Součet |  | 53.12 | [12 empty] | VV | 2 | 4 | True | 1 | ROZPOCET
6 | K | 162751114 | Vodorovné přemístění výkopku nebo sypaniny po suchu na obvyklém dopravním prostředku, bez naložení výkopku, avšak se složením bez rozhrnutí z horniny třídy těžitelnosti I skupiny 1 až 3 na vzdálenost přes 6 000 do 7 000 m | m3 | 19.12 |  | 0 | CS ÚRS 2025 01 |  | snížená |  | 0 | 0 | 0 | 0 | 0 | 4 | K | 2 |  |  |  | ROZPOCET | 0 | 0 | 0 | 0 | 0 | 2 | 0 | 4 | 2026010776
| Online PSC |  | https://podminky.urs.cz/item/CS_URS_2025_01/162751114 | [14 empty] | Online PSC | 2
| VV |  | kamenivo | [14 empty] | VV | 2 | 1 | True | 0 | ROZPOCET
| VV |  | 2,32 |  | 2.32 | [12 empty] | VV | 2 | 2 | True | 0 | ROZPOCET
| VV |  | výkopek | [14 empty] | VV | 2 | 1 | True | 0 | ROZPOCET
| VV |  | 31,36+12,0-26,56 |  | 16.8 | [12 empty] | VV | 2 | 2 | True | 0 | ROZPOCET
| VV |  | Součet |  | 19.12 | [12 empty] | VV | 2 | 4 | True | 1 | ROZPOCET
7 | K | 167151101 | Nakládání, skládání a překládání neulehlého výkopku nebo sypaniny strojně nakládání, množství do 100 m3, z horniny třídy těžitelnosti I, skupiny 1 až 3 | m3 | 26.56 |  | 0 | CS ÚRS 2025 01 |  | snížená |  | 0 | 0 | 0 | 0 | 0 | 4 | K | 2 |  |  |  | ROZPOCET | 0 | 0 | 0 | 0 | 0 | 2 | 0 | 4 | -1384609338
| Online PSC |  | https://podminky.urs.cz/item/CS_URS_2025_01/167151101 | [14 empty] | Online PSC | 2
| VV |  | nakládání na meziskládce | [14 empty] | VV | 2 | 1 | True | 0 | ROZPOCET
| VV |  | . | [14 empty] | VV | 2 | 1 | True | 0 | ROZPOCET
| VV |  | výkopek | [14 empty] | VV | 2 | 1 | True | 0 | ROZPOCET
| VV |  | 26,56 |  | 26.56 | [12 empty] | VV | 2 | 2 | True | 0 | ROZPOCET
| VV |  | Součet |  | 26.56 | [12 empty] | VV | 2 | 4 | True | 1 | ROZPOCET
8 | K | 171201231 | Poplatek za uložení stavebního odpadu na recyklační skládce (skládkovné) zeminy a kamení zatříděného do Katalogu odpadů pod kódem 17 05 04 | t | 34.38 |  | 0 | CS ÚRS 2025 01 |  | snížená |  | 0 | 0 | 0 | 0 | 0 | 4 | K | 2 |  |  |  | ROZPOCET | 0 | 0 | 0 | 0 | 0 | 2 | 0 | 4 | 504967876
| Online PSC |  | https://podminky.urs.cz/item/CS_URS_2025_01/171201231 | [14 empty] | Online PSC | 2
| VV |  | 19,1*1,8 "Přepočtené koeficientem množství |  | 34.38 | [12 empty] | VV | 2 | 2 | True | 0 | ROZPOCET
| VV |  | Součet |  | 34.38 | [12 empty] | VV | 2 | 4 | True | 1 | ROZPOCET
9 | K | 171251201 | Uložení sypaniny na skládky nebo meziskládky bez hutnění s upravením uložené sypaniny do předepsaného tvaru | m3 | 45.68 |  | 0 | CS ÚRS 2025 01 |  | snížená |  | 0 | 0 | 0 | 0 | 0 | 4 | K | 2 |  |  |  | ROZPOCET | 0 | 0 | 0 | 0 | 0 | 2 | 0 | 4 | 2003107157
| Online PSC |  | https://podminky.urs.cz/item/CS_URS_2025_01/171251201 | [14 empty] | Online PSC | 2
| VV |  | výkopek na meziskládce | [14 empty] | VV | 2 | 1 | True | 0 | ROZPOCET
| VV |  | 26,56 |  | 26.56 | [12 empty] | VV | 2 | 2 | True | 0 | ROZPOCET
| VV |  | výkopek na recyklační skládce | [14 empty] | VV | 2 | 1 | True | 0 | ROZPOCET
| VV |  | (31,36+12,00+2,32)-26,56 |  | 19.12 | [12 empty] | VV | 2 | 2 | True | 0 | ROZPOCET
| VV |  | Součet |  | 45.68 | [12 empty] | VV | 2 | 4 | True | 1 | ROZPOCET
10 | K | 174151103 | Zásyp sypaninou z jakékoliv horniny strojně s uložením výkopku ve vrstvách se zhutněním zářezů se šikmými stěnami pro podzemní vedení a kolem objektů zřízených v těchto zářezech | m3 | 26.56 |  | 0 | CS ÚRS 2025 01 |  | snížená |  | 0 | 0 | 0 | 0 | 0 | 4 | K | 2 |  |  |  | ROZPOCET | 0 | 0 | 0 | 0 | 0 | 2 | 0 | 4 | -94528188
| Online PSC |  | https://podminky.urs.cz/item/CS_URS_2025_01/174151103 | [14 empty] | Online PSC | 2
| VV |  | 31,36-4,8 |  | 26.56 | [12 empty] | VV | 2 | 2 | True | 0 | ROZPOCET
| VV |  | Součet |  | 26.56 | [12 empty] | VV | 2 | 4 | True | 1 | ROZPOCET
11 | K | 175111101 | Obsypání potrubí ručně sypaninou z vhodných hornin třídy těžitelnosti I a II, skupiny 1 až 4 nebo materiálem připraveným podél výkopu ve vzdálenosti do 3 m od jeho kraje pro jakoukoliv hloubku výkopu a míru zhutnění bez prohození sypaniny | m3 | 4.8 |  | 0 | CS ÚRS 2025 01 |  | snížená |  | 0 | 0 | 0 | 0 | 0 | 4 | K | 2 |  |  |  | ROZPOCET | 0 | 0 | 0 | 0 | 0 | 2 | 0 | 4 | 895874100
| Online PSC |  | https://podminky.urs.cz/item/CS_URS_2025_01/175111101 | [14 empty] | Online PSC | 2
| VV |  | 12*0,8*0,5 |  | 4.8 | [12 empty] | VV | 2 | 2 | True | 0 | ROZPOCET
| VV |  | Součet |  | 4.8 | [12 empty] | VV | 2 | 4 | True | 1 | ROZPOCET
12 | M | 58331200 | štěrkopísek netříděný | t | 9.6 |  | 0 | CS ÚRS 2025 01 |  | snížená |  | 0 | 0 | 0 | 0 | 0 | 8 | M | 2 |  |  |  | ROZPOCET | 0 | 0 | 0 | 0 | 0 | 2 | 0 | 4 | -769586212
| P |  | Poznámka k položce: včetně dopravy materiálu | [14 empty] | P | 2
| VV |  | 4,8*2,0 "Přepočtené koeficientem množství |  | 9.6 | [12 empty] | VV | 2 | 2 | True | 1 | ROZPOCET
| D | 2 | Zakládání |  |  |  | 0 |  |  |  |  | 0 |  | 6.1125 |  | 0 | 1 | D | 1 |  |  |  | ROZPOCET | [6 empty] | 0
13 | K | 212532111 | Lože pro trativody z kameniva hrubého drceného | m3 | 3.75 |  | 0 | CS ÚRS 2025 01 |  | snížená |  | 0 | 1.63 | 6.1125 | 0 | 0 | 4 | K | 2 |  |  |  | ROZPOCET | 0 | 0 | 0 | 0 | 0 | 2 | 0 | 4 | -1966228489
| Online PSC |  | https://podminky.urs.cz/item/CS_URS_2025_01/212532111 | [14 empty] | Online PSC | 2
| VV |  | 25*0,15*1,0 |  | 3.75 | [12 empty] | VV | 2 | 2 | True | 0 | ROZPOCET
| VV |  | Součet |  | 3.75 | [12 empty] | VV | 2 | 4 | True | 1 | ROZPOCET
| D | 4 | Vodorovné konstrukce |  |  |  | 0 |  |  |  |  | 0 |  | 6.1285 |  | 0 | 1 | D | 1 |  |  |  | ROZPOCET | [6 empty] | 0
14 | K | 460871153 | Podklad vozovek a chodníků včetně rozprostření a úpravy z kameniva drceného, včetně zhutnění, tloušťky přes 15 do 20 cm | m2 | 8 |  | 0 | CS ÚRS 2025 01 |  | snížená |  | 0 | 0.38626 | 3.0901 | 0 | 0 | 4 | K | 2 |  |  |  | ROZPOCET | 0 | 0 | 0 | 0 | 0 | 2 | 0 | 4 | -1012676990
| Online PSC |  | https://podminky.urs.cz/item/CS_URS_2025_01/460871153 | [14 empty] | Online PSC | 2
15 | K | 460871163 | Podklad vozovek a chodníků včetně rozprostření a úpravy z asfaltového betonu včetně zhutnění, tloušťky přes 10 do 15 cm | m2 | 8 |  | 0 | CS ÚRS 2025 01 |  | snížená |  | 0 | 0.3798 | 3.0384 | 0 | 0 | 4 | K | 2 |  |  |  | ROZPOCET | 0 | 0 | 0 | 0 | 0 | 2 | 0 | 4 | -444425573
| Online PSC |  | https://podminky.urs.cz/item/CS_URS_2025_01/460871163 | [14 empty] | Online PSC | 2
| D | 8 | Trubní vedení |  |  |  | 0 |  |  |  |  | 0 |  | 4.3504 |  | 0 | 1 | D | 1 |  |  |  | ROZPOCET | [6 empty] | 0
16 | K | 837365121R | Výsek a montáž odbočné tvarovky na betonové potrubí potrubí DN 700 | kus | 1 |  | 0 | vlastní |  | snížená |  | 0 | 0 | 0 | 0 | 0 | 4 | K | 2 |  |  |  | ROZPOCET | 0 | 0 | 0 | 0 | 0 | 2 | 0 | 4 | -1468029776
17 | K | 871313121 | Montáž kanalizačního potrubí z tvrdého PVC-U hladkého plnostěnného tuhost SN 8 DN 160 | m | 14 |  | 0 | CS ÚRS 2025 01 |  | snížená |  | 0 | 1e-05 | 0.00014 | 0 | 0 | 4 | K | 2 |  |  |  | ROZPOCET | 0 | 0 | 0 | 0 | 0 | 2 | 0 | 4 | -944555712
| Online PSC |  | https://podminky.urs.cz/item/CS_URS_2025_01/871313121 | [14 empty] | Online PSC | 2
18 | M | 28611131 | trubka kanalizační PVC DN 160x1000mm SN4 | m | 14.42 |  | 0 | CS ÚRS 2025 01 |  | snížená |  | 0 | 0.00259 | 0.037348 | 0 | 0 | 8 | M | 2 |  |  |  | ROZPOCET | 0 | 0 | 0 | 0 | 0 | 2 | 0 | 4 | 71141808
| VV |  | 14,0*1,03 "Přepočteno koeficientem nožství |  | 14.42 | [12 empty] | VV | 2 | 2 | True | 1 | ROZPOCET
19 | K | 877315211 | Montáž tvarovek na kanalizačním plastovém potrubí z PP nebo PVC-U hladkého plnostěnného kolen, víček nebo hrdlových uzávěrů DN 150 | kus | 3 |  | 0 | CS ÚRS 2025 01 |  | snížená |  | 0 | 0 | 0 | 0 | 0 | 4 | K | 2 |  |  |  | ROZPOCET | 0 | 0 | 0 | 0 | 0 | 2 | 0 | 4 | 455489791
| Online PSC |  | https://podminky.urs.cz/item/CS_URS_2025_01/877315211 | [14 empty] | Online PSC | 2
20 | M | 28611361 | koleno kanalizační PVC KG 160x45° | kus | 1 |  | 0 | CS ÚRS 2025 01 |  | snížená |  | 0 | 0.00065 | 0.00065 | 0 | 0 | 8 | M | 2 |  |  |  | ROZPOCET | 0 | 0 | 0 | 0 | 0 | 2 | 0 | 4 | -1962536671
21 | M | 28612243 | přesuvka kanalizační plastová PVC KG DN 160 SN12/16 | kus | 2 |  | 0 | CS ÚRS 2025 01 |  | snížená |  | 0 | 0.0006 | 0.0012 | 0 | 0 | 8 | M | 2 |  |  |  | ROZPOCET | 0 | 0 | 0 | 0 | 0 | 2 | 0 | 4 | -1930425718
22 | K | 894410101 | Osazení betonových dílců šachet kanalizačních dno DN 1000, výšky 600 mm | kus | 1 |  | 0 | CS ÚRS 2025 01 |  | snížená |  | 0 | 0.41948 | 0.41948 | 0 | 0 | 4 | K | 2 |  |  |  | ROZPOCET | 0 | 0 | 0 | 0 | 0 | 2 | 0 | 4 | -1320715240
| Online PSC |  | https://podminky.urs.cz/item/CS_URS_2025_01/894410101 | [14 empty] | Online PSC | 2
23 | M | 59224337 | dno betonové šachty DN 1000 kanalizační výšky 60cm | kus | 1 |  | 0 | CS ÚRS 2025 01 |  | snížená |  | 0 | 1.6 | 1.6 | 0 | 0 | 8 | M | 2 |  |  |  | ROZPOCET | 0 | 0 | 0 | 0 | 0 | 2 | 0 | 4 | 496424283
24 | K | 894410212 | Osazení betonových dílců šachet kanalizačních skruž rovná DN 1000, výšky 500 mm | kus | 1 |  | 0 | CS ÚRS 2025 01 |  | snížená |  | 0 | 0.00989 | 0.00989 | 0 | 0 | 4 | K | 2 |  |  |  | ROZPOCET | 0 | 0 | 0 | 0 | 0 | 2 | 0 | 4 | 799717549
| Online PSC |  | https://podminky.urs.cz/item/CS_URS_2025_01/894410212 | [14 empty] | Online PSC | 2
25 | M | 59224067 | skruž betonová DN 1000x500 100x50x12cm | kus | 1 |  | 0 | CS ÚRS 2025 01 |  | snížená |  | 0 | 0.526 | 0.526 | 0 | 0 | 8 | M | 2 |  |  |  | ROZPOCET | 0 | 0 | 0 | 0 | 0 | 2 | 0 | 4 | -837405951
26 | K | 894410213 | Osazení betonových dílců šachet kanalizačních skruž rovná DN 1000, výšky 1000 mm | kus | 1 |  | 0 | CS ÚRS 2025 01 |  | snížená |  | 0 | 0.00989 | 0.00989 | 0 | 0 | 4 | K | 2 |  |  |  | ROZPOCET | 0 | 0 | 0 | 0 | 0 | 2 | 0 | 4 | -1906004364
| Online PSC |  | https://podminky.urs.cz/item/CS_URS_2025_01/894410213 | [14 empty] | Online PSC | 2
27 | M | 59224162 | skruž betonová kanalizační se stupadly 100x100x12cm | kus | 1 |  | 0 | CS ÚRS 2025 01 |  | snížená |  | 0 | 1.013 | 1.013 | 0 | 0 | 8 | M | 2 |  |  |  | ROZPOCET | 0 | 0 | 0 | 0 | 0 | 2 | 0 | 4 | -116734647
28 | K | 894410232 | Osazení betonových dílců šachet kanalizačních skruž přechodová (konus) DN 1000 | kus | 1 |  | 0 | CS ÚRS 2025 01 |  | snížená |  | 0 | 0.01218 | 0.01218 | 0 | 0 | 4 | K | 2 |  |  |  | ROZPOCET | 0 | 0 | 0 | 0 | 0 | 2 | 0 | 4 | 1629346640
| Online PSC |  | https://podminky.urs.cz/item/CS_URS_2025_01/894410232 | [14 empty] | Online PSC | 2
29 | M | 59224312 | konus betonové šachty DN 1000 kanalizační 100x62,5x58cm tl stěny 12 stupadla poplastovaná | kus | 1 |  | 0 | CS ÚRS 2025 01 |  | snížená |  | 0 | 0.585 | 0.585 | 0 | 0 | 8 | M | 2 |  |  |  | ROZPOCET | 0 | 0 | 0 | 0 | 0 | 2 | 0 | 4 | -983080311
30 | K | 899103112 | Osazení poklopů šachtových litinových, ocelových nebo železobetonových včetně rámů pro třídu zatížení B125, C250 | kus | 1 |  | 0 | CS ÚRS 2025 01 |  | snížená |  | 0 | 0.09 | 0.09 | 0 | 0 | 4 | K | 2 |  |  |  | ROZPOCET | 0 | 0 | 0 | 0 | 0 | 2 | 0 | 4 | -497695224
| Online PSC |  | https://podminky.urs.cz/item/CS_URS_2025_01/899103112 | [14 empty] | Online PSC | 2
31 | M | 28661777 | poklop šachtový litinový DN 425 do teleskopu pro třídu zatížení B125 | kus | 1 |  | 0 | CS ÚRS 2025 01 |  | snížená |  | 0 | 0.0456 | 0.0456 | 0 | 0 | 8 | M | 2 |  |  |  | ROZPOCET | 0 | 0 | 0 | 0 | 0 | 2 | 0 | 4 | -1793548752
| D | 9 | Ostatní konstrukce a práce, bourání |  |  |  | 0 |  |  |  |  | 0 |  | 0 |  | 0 | 1 | D | 1 |  |  |  | ROZPOCET | [6 empty] | 0
| D | 91 | Doplňující konstrukce a práce pozemních komunikací, letišť a ploch |  |  |  | 0 |  |  |  |  | 0 |  | 0 |  | 0 | 1 | D | 2 |  |  |  | ROZPOCET | [6 empty] | 0
32 | K | 919735113 | Řezání stávajícího živičného krytu nebo podkladu hloubky přes 100 do 150 mm | m | 8 |  | 0 | CS ÚRS 2025 01 |  | snížená |  | 0 | 0 | 0 | 0 | 0 | 4 | K | 3 |  |  |  | ROZPOCET | 0 | 0 | 0 | 0 | 0 | 2 | 0 | 4 | -1575722623
| Online PSC |  | https://podminky.urs.cz/item/CS_URS_2025_01/919735113 | [14 empty] | Online PSC | 3
| D | 99 | Přesun hmot a manipulace se sutí |  |  |  | 0 |  |  |  |  | 0 |  | 0 |  | 0 | 1 | D | 2 |  |  |  | ROZPOCET | [6 empty] | 0
| D | 997 | Přesun sutě |  |  |  | 0 |  |  |  |  | 0 |  | 0 |  | 0 | 1 | D | 3 |  |  |  | ROZPOCET | [6 empty] | 0
33 | K | 997013501 | Odvoz suti a vybouraných hmot na skládku nebo meziskládku se složením, na vzdálenost do 1 km | t | 1.76 |  | 0 | CS ÚRS 2025 01 |  | snížená |  | 0 | 0 | 0 | 0 | 0 | 4 | K | 4 |  |  |  | ROZPOCET | 0 | 0 | 0 | 0 | 0 | 2 | 0 | 4 | 783274300
| Online PSC |  | https://podminky.urs.cz/item/CS_URS_2025_01/997013501 | [14 empty] | Online PSC | 4
34 | K | 997013509 | Odvoz suti a vybouraných hmot na skládku nebo meziskládku se složením, na vzdálenost Příplatek k ceně za každý další započatý 1 km přes 1 km | t | 9.68 |  | 0 | CS ÚRS 2025 01 |  | snížená |  | 0 | 0 | 0 | 0 | 0 | 4 | K | 4 |  |  |  | ROZPOCET | 0 | 0 | 0 | 0 | 0 | 2 | 0 | 4 | -1589495938
| Online PSC |  | https://podminky.urs.cz/item/CS_URS_2025_01/997013509 | [14 empty] | Online PSC | 4
| VV |  | 1,76*5,5 |  | 9.68 | [12 empty] | VV | 4 | 2 | True | 0 | ROZPOCET
| VV |  | Součet |  | 9.68 | [12 empty] | VV | 4 | 4 | True | 1 | ROZPOCET
35 | K | 997013875 | Poplatek za uložení stavebního odpadu na recyklační skládce (skládkovné) asfaltového bez obsahu dehtu zatříděného do Katalogu odpadů pod kódem 17 03 02 | t | 1.76 |  | 0 | CS ÚRS 2025 01 |  | snížená |  | 0 | 0 | 0 | 0 | 0 | 4 | K | 4 |  |  |  | ROZPOCET | 0 | 0 | 0 | 0 | 0 | 2 | 0 | 4 | 1032516227
| Online PSC |  | https://podminky.urs.cz/item/CS_URS_2025_01/997013875 | [14 empty] | Online PSC | 4
| D | 998 | Přesun hmot |  |  |  | 0 |  |  |  |  | 0 |  | 0 |  | 0 | 1 | D | 3 |  |  |  | ROZPOCET | [6 empty] | 0
36 | K | 998276101 | Přesun hmot pro trubní vedení hloubené z trub z plastických hmot nebo sklolaminátových pro vodovody, kanalizace, teplovody, produktovody v otevřeném výkopu dopravní vzdálenost do 15 m | t | 16.591 |  | 0 | CS ÚRS 2025 01 |  | snížená |  | 0 | 0 | 0 | 0 | 0 | 4 | K | 4 |  |  |  | ROZPOCET | 0 | 0 | 0 | 0 | 0 | 2 | 0 | 4 | -2132911417
| Online PSC |  | https://podminky.urs.cz/item/CS_URS_2025_01/998276101 | [14 empty] | Online PSC | 4

## D2.3 - Vodovod - přípojka
{4c0a484c-ada2-4cad-b531-7c671ff3a9c4}
1
| KRYCÍ LIST SOUPISU PRACÍ | [7 empty] | v --- níže se nacházejí doplnkové a pomocné údaje k sestavám --- v | [8 empty] | False
Stavba:
Dům pro osoby s poruchou autistického spektra
Objekt:
D2 - Venkovní objekty
Soupis:
D2.3 - Vodovod - přípojka
| KSO: |  |  |  |  | CC-CZ:
| Místo: |  | Ostrov nad Ohří |  |  | Datum: | 27. 2. 2025
| Zadavatel: |  |  |  |  | IČ: | 70891168
|  | Karlovarský kraj |  |  |  | DIČ:
| Účastník: |  |  |  |  | IČ: | Vyplň údaj
|  | Vyplň údaj |  |  |  | DIČ: | Vyplň údaj
| Projektant: |  |  |  |  | IČ: | 13882589
|  | Luboš Beneda |  |  |  | DIČ: | CZ807271008
| Zpracovatel: |  |  |  |  | IČ:
DIČ:
Poznámka:
Soupis prací je sestaven s využitím Cenové soustavy ÚRS. Položky, které pochází z této cenové soustavy, jsou ve sloupci 'Cenová soustava' označeny popisem 'CS ÚRS' a úrovní příslušného kalendářního pololetí. Veškeré další informace vymezující popis a podmínky použití těchto položek z Cenové soustavy, které nejsou uvedeny přímo v soupisu prací, jsou neomezeně dálkově k dispozici na www.cs-urs.cz, sekce Cenové a technické podmínky. Položky soupisu prací, které mají ve sloupci "Cenová soustava" uvedeno "vlastní", nepocházejí z cenové soustavy ÚRS.
| Cena bez DPH | [5 empty] | 0
|  |  | Základ daně |  |  | Sazba daně | Výše daně
| DPH | základní | 0 |  |  | 21% | 0
|  | snížená | 0 |  |  | 12% | 0
|  | zákl. přenesená | 0 |  |  | 21% | 0
|  | sníž. přenesená | 0 |  |  | 12% | 0
|  | nulová | 0 |  |  | 0% | 0
| Cena s DPH |  |  | v | CZK |  | 0
REKAPITULACE ČLENĚNÍ SOUPISU PRACÍ
Stavba:
Dům pro osoby s poruchou autistického spektra
Objekt:
D2 - Venkovní objekty
Soupis:
D2.3 - Vodovod - přípojka
Místo: |  |  | Ostrov nad Ohří |  |  | Datum: | 27. 2. 2025
Zadavatel: |  |  | Karlovarský kraj |  |  | Projektant: | Luboš Beneda
Účastník: |  |  | Vyplň údaj |  |  | Zpracovatel:
Kód dílu - Popis | [6 empty] | Cena celkem [CZK]
Náklady stavby celkem | [6 empty] | 0 | [11 empty] | -1
| D.1 - Vodovodní přípojka | [5 empty] | 0
| HSV - Práce a dodávky HSV | [5 empty] | 0
| 1 - Zemní práce | [5 empty] | 0
| 2 - Zakládání | [5 empty] | 0
| 8 - Trubní vedení | [5 empty] | 0
| 9 - Ostatní konstrukce a práce, bourání | [5 empty] | 0
| 91 - Doplňující konstrukce a práce pozemních komunikací, letišť a ploch | [5 empty] | 0
| 99 - Přesun hmot a manipulace se sutí | [5 empty] | 0
| 997 - Přesun sutě | [5 empty] | 0
| 998 - Přesun hmot | [5 empty] | 0
| PSV - Práce a dodávky PSV | [5 empty] | 0
| 722 - Zdravotechnika - vnitřní vodovod | [5 empty] | 0
| D.2 - Venkovní rozvody pitné vody | [5 empty] | 0
| HSV - Práce a dodávky HSV | [5 empty] | 0
| 1 - Zemní práce | [5 empty] | 0
| 4 - Vodorovné konstrukce | [5 empty] | 0
| 8 - Trubní vedení | [5 empty] | 0
| 9 - Ostatní konstrukce a práce, bourání | [5 empty] | 0
| PSV - Práce a dodávky PSV | [5 empty] | 0
| 724 - Zdravotechnika - strojní vybavení | [5 empty] | 0
| 725 - Zdravotechnika - zařizovací předměty | [5 empty] | 0
SOUPIS PRACÍ
Stavba:
Dům pro osoby s poruchou autistického spektra
Objekt:
D2 - Venkovní objekty
Soupis:
D2.3 - Vodovod - přípojka
Místo: |  |  | Ostrov nad Ohří |  |  | Datum: | 27. 2. 2025
Zadavatel: |  |  | Karlovarský kraj |  |  | Projektant: | Luboš Beneda
Účastník: |  |  | Vyplň údaj |  |  | Zpracovatel:
PČ | Typ | Kód | Popis | MJ | Množství | J.cena [CZK] | Cena celkem [CZK] | Cenová soustava |  | DPH | J. Nh [h] | Nh celkem [h] | J. hmotnost [t] | Hmotnost celkem [t] | J. suť [t] | Suť Celkem [t]
Náklady soupisu celkem | [6 empty] | 0 |  |  |  |  | 0 |  | 25.2748 |  | 3.06 |  | D | -1 | [10 empty] | 0
| D | D.1 | Vodovodní přípojka |  |  |  | 0 |  |  |  |  | 0 |  | 14.4029 |  | 3.06 | 1 | D | 0 |  |  |  | ROZPOCET | [6 empty] | 0
| D | HSV | Práce a dodávky HSV |  |  |  | 0 |  |  |  |  | 0 |  | 14.3961 |  | 3.06 | 1 | D | 1 |  |  |  | ROZPOCET | [6 empty] | 0
| D | 1 | Zemní práce |  |  |  | 0 |  |  |  |  | 0 |  | 0 |  | 3.06 | 1 | D | 2 |  |  |  | ROZPOCET | [6 empty] | 0
1 | K | 113107022 | Odstranění podkladů nebo krytů při překopech inženýrských sítí s přemístěním hmot na skládku ve vzdálenosti do 3 m nebo s naložením na dopravní prostředek ručně z kameniva hrubého drceného, o tl. vrstvy přes 100 do 200 mm | m2 | 6 |  | 0 | CS ÚRS 2025 01 |  | snížená |  | 0 | 0 | 0 | 0.29 | 1.74 | 4 | K | 3 |  |  |  | ROZPOCET | 0 | 0 | 0 | 0 | 0 | 2 | 0 | 4 | 1097444568
| Online PSC |  | https://podminky.urs.cz/item/CS_URS_2025_01/113107022 | [14 empty] | Online PSC | 3
2 | K | 113107042 | Odstranění podkladů nebo krytů při překopech inženýrských sítí s přemístěním hmot na skládku ve vzdálenosti do 3 m nebo s naložením na dopravní prostředek ručně živičných, o tl. vrstvy přes 50 do 100 mm | m2 | 6 |  | 0 | CS ÚRS 2025 01 |  | snížená |  | 0 | 0 | 0 | 0.22 | 1.32 | 4 | K | 3 |  |  |  | ROZPOCET | 0 | 0 | 0 | 0 | 0 | 2 | 0 | 4 | 613318732
| Online PSC |  | https://podminky.urs.cz/item/CS_URS_2025_01/113107042 | [14 empty] | Online PSC | 3
3 | K | 132251252 | Hloubení nezapažených rýh šířky přes 800 do 2 000 mm strojně s urovnáním dna do předepsaného profilu a spádu v hornině třídy těžitelnosti I skupiny 3 přes 20 do 50 m3 | m3 | 14.904 |  | 0 | CS ÚRS 2025 01 |  | snížená |  | 0 | 0 | 0 | 0 | 0 | 4 | K | 3 |  |  |  | ROZPOCET | 0 | 0 | 0 | 0 | 0 | 2 | 0 | 4 | -751419547
| Online PSC |  | https://podminky.urs.cz/item/CS_URS_2025_01/132251252 | [14 empty] | Online PSC | 3
| VV |  | 5,35*0,8*1,8 |  | 7.704 | [12 empty] | VV | 3 | 2 | True | 0 | ROZPOCET
| VV |  | 6*0,8*1,5 |  | 7.2 | [12 empty] | VV | 3 | 2 | True | 0 | ROZPOCET
| VV |  | Součet |  | 14.904 | [12 empty] | VV | 3 | 4 | True | 1 | ROZPOCET
4 | K | 133251101 | Hloubení nezapažených šachet strojně v hornině třídy těžitelnosti I skupiny 3 do 20 m3 | m3 | 8 |  | 0 | CS ÚRS 2025 01 |  | snížená |  | 0 | 0 | 0 | 0 | 0 | 4 | K | 3 |  |  |  | ROZPOCET | 0 | 0 | 0 | 0 | 0 | 2 | 0 | 4 | -294197380
| Online PSC |  | https://podminky.urs.cz/item/CS_URS_2025_01/133251101 | [14 empty] | Online PSC | 3
| VV |  | 2*2*2 |  | 8 | [12 empty] | VV | 3 | 2 | True | 0 | ROZPOCET
| VV |  | Součet |  | 8 | [12 empty] | VV | 3 | 4 | True | 1 | ROZPOCET
5 | K | 162351103 | Vodorovné přemístění výkopku nebo sypaniny po suchu na obvyklém dopravním prostředku, bez naložení výkopku, avšak se složením bez rozhrnutí z horniny třídy těžitelnosti I skupiny 1 až 3 na vzdálenost přes 50 do 500 m | m3 | 23.64 |  | 0 | CS ÚRS 2025 01 |  | snížená |  | 0 | 0 | 0 | 0 | 0 | 4 | K | 3 |  |  |  | ROZPOCET | 0 | 0 | 0 | 0 | 0 | 2 | 0 | 4 | 545442315
| Online PSC |  | https://podminky.urs.cz/item/CS_URS_2025_01/162351103 | [14 empty] | Online PSC | 3
| VV |  | přemístění na meziskládku | [14 empty] | VV | 3 | 1 | True | 0 | ROZPOCET
| VV |  | výkopek | [14 empty] | VV | 3 | 1 | True | 0 | ROZPOCET
| VV |  | 11,82 |  | 11.82 | [12 empty] | VV | 3 | 2 | True | 0 | ROZPOCET
| VV |  | . | [14 empty] | VV | 3 | 1 | True | 0 | ROZPOCET
| VV |  | přemístění z meziskládky k místu využití | [14 empty] | VV | 3 | 1 | True | 0 | ROZPOCET
| VV |  | výkopek | [14 empty] | VV | 3 | 1 | True | 0 | ROZPOCET
| VV |  | 11,82 |  | 11.82 | [12 empty] | VV | 3 | 2 | True | 0 | ROZPOCET
| VV |  | Součet |  | 23.64 | [12 empty] | VV | 3 | 4 | True | 1 | ROZPOCET
6 | K | 167151101 | Nakládání, skládání a překládání neulehlého výkopku nebo sypaniny strojně nakládání, množství do 100 m3, z horniny třídy těžitelnosti I, skupiny 1 až 3 | m3 | 11.82 |  | 0 | CS ÚRS 2025 01 |  | snížená |  | 0 | 0 | 0 | 0 | 0 | 4 | K | 3 |  |  |  | ROZPOCET | 0 | 0 | 0 | 0 | 0 | 2 | 0 | 4 | -1784439872
| Online PSC |  | https://podminky.urs.cz/item/CS_URS_2025_01/167151101 | [14 empty] | Online PSC | 3
| VV |  | nakládání na meziskládce | [14 empty] | VV | 3 | 1 | True | 0 | ROZPOCET
| VV |  | . | [14 empty] | VV | 3 | 1 | True | 0 | ROZPOCET
| VV |  | výkopek | [14 empty] | VV | 3 | 1 | True | 0 | ROZPOCET
| VV |  | 11,82 |  | 11.82 | [12 empty] | VV | 3 | 2 | True | 0 | ROZPOCET
| VV |  | Součet |  | 11.82 | [12 empty] | VV | 3 | 4 | True | 1 | ROZPOCET
7 | K | 171251201 | Uložení sypaniny na skládky nebo meziskládky bez hutnění s upravením uložené sypaniny do předepsaného tvaru | m3 | 24.644 |  | 0 | CS ÚRS 2025 01 |  | snížená |  | 0 | 0 | 0 | 0 | 0 | 4 | K | 3 |  |  |  | ROZPOCET | 0 | 0 | 0 | 0 | 0 | 2 | 0 | 4 | 492650556
| Online PSC |  | https://podminky.urs.cz/item/CS_URS_2025_01/171251201 | [14 empty] | Online PSC | 3
| VV |  | výkopek na meziskládce | [14 empty] | VV | 3 | 1 | True | 0 | ROZPOCET
| VV |  | 11,82 |  | 11.82 | [12 empty] | VV | 3 | 2 | True | 0 | ROZPOCET
| VV |  | výkopek na recyklační skládce | [14 empty] | VV | 3 | 1 | True | 0 | ROZPOCET
| VV |  | (14,904+8,00+1,74)-11,82 |  | 12.824 | [12 empty] | VV | 3 | 2 | True | 0 | ROZPOCET
| VV |  | Součet |  | 24.644 | [12 empty] | VV | 3 | 4 | True | 1 | ROZPOCET
8 | K | 162751114 | Vodorovné přemístění výkopku nebo sypaniny po suchu na obvyklém dopravním prostředku, bez naložení výkopku, avšak se složením bez rozhrnutí z horniny třídy těžitelnosti I skupiny 1 až 3 na vzdálenost přes 6 000 do 7 000 m | m3 | 12.824 |  | 0 | CS ÚRS 2025 01 |  | snížená |  | 0 | 0 | 0 | 0 | 0 | 4 | K | 3 |  |  |  | ROZPOCET | 0 | 0 | 0 | 0 | 0 | 2 | 0 | 4 | -631523162
| Online PSC |  | https://podminky.urs.cz/item/CS_URS_2025_01/162751114 | [14 empty] | Online PSC | 3
| VV |  | (14,904+8,00+1,74)-11,82 |  | 12.824 | [12 empty] | VV | 3 | 2 | True | 0 | ROZPOCET
| VV |  | Součet |  | 12.824 | [12 empty] | VV | 3 | 4 | True | 1 | ROZPOCET
9 | K | 171201231 | Poplatek za uložení stavebního odpadu na recyklační skládce (skládkovné) zeminy a kamení zatříděného do Katalogu odpadů pod kódem 17 05 04 | t | 23.083 |  | 0 | CS ÚRS 2025 01 |  | snížená |  | 0 | 0 | 0 | 0 | 0 | 4 | K | 3 |  |  |  | ROZPOCET | 0 | 0 | 0 | 0 | 0 | 2 | 0 | 4 | -942368678
| Online PSC |  | https://podminky.urs.cz/item/CS_URS_2025_01/171201231 | [14 empty] | Online PSC | 3
| VV |  | 12,824*1,8 "Přepočtené koeficientem množství |  | 23.083 | [12 empty] | VV | 3 | 2 | True | 0 | ROZPOCET
| VV |  | Součet |  | 23.083 | [12 empty] | VV | 3 | 4 | True | 1 | ROZPOCET
10 | K | 174151103 | Zásyp sypaninou z jakékoliv horniny strojně s uložením výkopku ve vrstvách se zhutněním zářezů se šikmými stěnami pro podzemní vedení a kolem objektů zřízených v těchto zářezech | m3 | 11.82 |  | 0 | CS ÚRS 2025 01 |  | snížená |  | 0 | 0 | 0 | 0 | 0 | 4 | K | 3 |  |  |  | ROZPOCET | 0 | 0 | 0 | 0 | 0 | 2 | 0 | 4 | 1178226217
| Online PSC |  | https://podminky.urs.cz/item/CS_URS_2025_01/174151103 | [14 empty] | Online PSC | 3
| VV |  | 14,9-3,08 |  | 11.82 | [12 empty] | VV | 3 | 2 | True | 0 | ROZPOCET
| VV |  | Součet |  | 11.82 | [12 empty] | VV | 3 | 4 | True | 1 | ROZPOCET
11 | K | 175111101 | Obsypání potrubí ručně sypaninou z vhodných hornin třídy těžitelnosti I a II, skupiny 1 až 4 nebo materiálem připraveným podél výkopu ve vzdálenosti do 3 m od jeho kraje pro jakoukoliv hloubku výkopu a míru zhutnění bez prohození sypaniny | m3 | 3.008 |  | 0 | CS ÚRS 2025 01 |  | snížená |  | 0 | 0 | 0 | 0 | 0 | 4 | K | 3 |  |  |  | ROZPOCET | 0 | 0 | 0 | 0 | 0 | 2 | 0 | 4 | 2136004167
| Online PSC |  | https://podminky.urs.cz/item/CS_URS_2025_01/175111101 | [14 empty] | Online PSC | 3
| VV |  | 9,4*0,8*0,4 |  | 3.008 | [12 empty] | VV | 3 | 2 | True | 0 | ROZPOCET
| VV |  | Součet |  | 3.008 | [12 empty] | VV | 3 | 4 | True | 1 | ROZPOCET
12 | M | 58331200 | štěrkopísek netříděný | t | 6.016 |  | 0 | CS ÚRS 2025 01 |  | snížená |  | 0 | 0 | 0 | 0 | 0 | 8 | M | 3 |  |  |  | ROZPOCET | 0 | 0 | 0 | 0 | 0 | 2 | 0 | 4 | -1720609636
| P |  | Poznámka k položce: včetně dopravy materiálu | [14 empty] | P | 3
| VV |  | 3,008*2,0 "Přepočtené koeficientem množství |  | 6.016 | [12 empty] | VV | 3 | 2 | True | 1 | ROZPOCET
| D | 2 | Zakládání |  |  |  | 0 |  |  |  |  | 0 |  | 3.7164 |  | 0 | 1 | D | 2 |  |  |  | ROZPOCET | [6 empty] | 0
13 | K | 212532111 | Lože pro trativody z kameniva hrubého drceného | m3 | 2.28 |  | 0 | CS ÚRS 2025 01 |  | snížená |  | 0 | 1.63 | 3.7164 | 0 | 0 | 4 | K | 3 |  |  |  | ROZPOCET | 0 | 0 | 0 | 0 | 0 | 2 | 0 | 4 | -11667653
| Online PSC |  | https://podminky.urs.cz/item/CS_URS_2025_01/212532111 | [14 empty] | Online PSC | 3
| VV |  | 38*0,6*0,1 |  | 2.28 | [12 empty] | VV | 3 | 2 | True | 0 | ROZPOCET
| VV |  | Součet |  | 2.28 | [12 empty] | VV | 3 | 4 | True | 1 | ROZPOCET
| D | 8 | Trubní vedení |  |  |  | 0 |  |  |  |  | 0 |  | 10.6797 |  | 0 | 1 | D | 2 |  |  |  | ROZPOCET | [6 empty] | 0
14 | K | 871181141 | Montáž vodovodního potrubí z polyetylenu PE100 RC v otevřeném výkopu svařovaných na tupo SDR 11/PN16 d 50 x 4,6 mm | m | 16 |  | 0 | CS ÚRS 2025 01 |  | snížená |  | 0 | 0 | 0 | 0 | 0 | 4 | K | 3 |  |  |  | ROZPOCET | 0 | 0 | 0 | 0 | 0 | 2 | 0 | 4 | -1698331205
| Online PSC |  | https://podminky.urs.cz/item/CS_URS_2025_01/871181141 | [14 empty] | Online PSC | 3
15 | M | 28613112 | potrubí vodovodní jednovrstvé PE100 RC PN 16 SDR11 50x4,6mm | m | 16.24 |  | 0 | CS ÚRS 2025 01 |  | snížená |  | 0 | 0.00067 | 0.010881 | 0 | 0 | 8 | M | 3 |  |  |  | ROZPOCET | 0 | 0 | 0 | 0 | 0 | 2 | 0 | 4 | 407409455
| VV |  | 16*1,015 "Přepočtené koeficientem množství |  | 16.24 | [12 empty] | VV | 3 | 2 | True | 0 | ROZPOCET
| VV |  | Součet |  | 16.24 | [12 empty] | VV | 3 | 4 | True | 1 | ROZPOCET
16 | K | 879181111 | Montáž napojení vodovodní přípojky v otevřeném výkopu DN 40 | kus | 2 |  | 0 | CS ÚRS 2025 01 |  | snížená |  | 0 | 0.00067 | 0.00134 | 0 | 0 | 4 | K | 3 |  |  |  | ROZPOCET | 0 | 0 | 0 | 0 | 0 | 2 | 0 | 4 | 1046048679
| Online PSC |  | https://podminky.urs.cz/item/CS_URS_2025_01/879181111 | [14 empty] | Online PSC | 3
17 | K | 891269111 | Montáž vodovodních armatur na potrubí navrtávacích pasů s ventilem Jt 1 MPa, na potrubí z trub litinových, ocelových nebo plastických hmot DN 100 | kus | 1 |  | 0 | CS ÚRS 2025 01 |  | snížená |  | 0 | 0 | 0 | 0 | 0 | 4 | K | 3 |  |  |  | ROZPOCET | 0 | 0 | 0 | 0 | 0 | 2 | 0 | 4 | -1407535689
| Online PSC |  | https://podminky.urs.cz/item/CS_URS_2025_01/891269111 | [14 empty] | Online PSC | 3
18 | M | 42271414 | pás navrtávací z tvárné litiny DN 100, pro litinové a ocelové potrubí, se závitovým výstupem 1",5/4",6/4",2" | kus | 1 |  | 0 | CS ÚRS 2025 01 |  | snížená |  | 0 | 0.0019 | 0.0019 | 0 | 0 | 8 | M | 3 |  |  |  | ROZPOCET | 0 | 0 | 0 | 0 | 0 | 2 | 0 | 4 | 281196796
19 | M | 56230630 | poklop uliční plastový PA ventilkový | kus | 1 |  | 0 | CS ÚRS 2025 01 |  | snížená |  | 0 | 0.003 | 0.003 | 0 | 0 | 8 | M | 3 |  |  |  | ROZPOCET | 0 | 0 | 0 | 0 | 0 | 2 | 0 | 4 | 1596256637
20 | M | 42223010 | šoupátko domovní přípojky litinové vnitřní/vnitřní závit PN16 2"x2" | kus | 1 |  | 0 | CS ÚRS 2025 01 |  | snížená |  | 0 | 0.0052 | 0.0052 | 0 | 0 | 8 | M | 3 |  |  |  | ROZPOCET | 0 | 0 | 0 | 0 | 0 | 2 | 0 | 4 | -115602187
21 | M | 42291078 | souprava zemní pro šoupátka DN 40-50mm Rd 2,0m | kus | 1 |  | 0 | CS ÚRS 2025 01 |  | snížená |  | 0 | 0.0035 | 0.0035 | 0 | 0 | 8 | M | 3 |  |  |  | ROZPOCET | 0 | 0 | 0 | 0 | 0 | 2 | 0 | 4 | 2118212705
22 | K | 892233122 | Proplach a dezinfekce vodovodního potrubí DN od 40 do 70 | m | 15 |  | 0 | CS ÚRS 2025 01 |  | snížená |  | 0 | 0 | 0 | 0 | 0 | 4 | K | 3 |  |  |  | ROZPOCET | 0 | 0 | 0 | 0 | 0 | 2 | 0 | 4 | 1407453104
| Online PSC |  | https://podminky.urs.cz/item/CS_URS_2025_01/892233122 | [14 empty] | Online PSC | 3
23 | K | 892241111 | Tlakové zkoušky vodou na potrubí DN do 80 | m | 15 |  | 0 | CS ÚRS 2025 01 |  | snížená |  | 0 | 0 | 0 | 0 | 0 | 4 | K | 3 |  |  |  | ROZPOCET | 0 | 0 | 0 | 0 | 0 | 2 | 0 | 4 | 1546464460
| Online PSC |  | https://podminky.urs.cz/item/CS_URS_2025_01/892241111 | [14 empty] | Online PSC | 3
24 | K | 892372111 | Tlakové zkoušky vodou zabezpečení konců potrubí při tlakových zkouškách DN do 300 | kus | 2 |  | 0 | CS ÚRS 2025 01 |  | snížená |  | 0 | 0.45937 | 0.91874 | 0 | 0 | 4 | K | 3 |  |  |  | ROZPOCET | 0 | 0 | 0 | 0 | 0 | 2 | 0 | 4 | -1472350236
| Online PSC |  | https://podminky.urs.cz/item/CS_URS_2025_01/892372111 | [14 empty] | Online PSC | 3
25 | K | 893811213 | Osazení vodoměrné šachty z polypropylenu PP obetonované pro statické zatížení hranaté, půdorysné plochy do 1,1 m2, světlé hloubky přes 1,4 m do 1,6 m | kus | 1 |  | 0 | CS ÚRS 2025 01 |  | snížená |  | 0 | 2.0184 | 2.0184 | 0 | 0 | 4 | K | 3 |  |  |  | ROZPOCET | 0 | 0 | 0 | 0 | 0 | 2 | 0 | 4 | 950060503
| Online PSC |  | https://podminky.urs.cz/item/CS_URS_2025_01/893811213 | [14 empty] | Online PSC | 3
26 | M | 56230540 | šachta plastová vodoměrná hranatá k obetonování 0,9/1,2/1,6m | kus | 1 |  | 0 | CS ÚRS 2025 01 |  | snížená |  | 0 | 0.087 | 0.087 | 0 | 0 | 8 | M | 3 |  |  |  | ROZPOCET | 0 | 0 | 0 | 0 | 0 | 2 | 0 | 4 | 639359323
27 | K | 894201120 | Ostatní konstrukce na trubním vedení z prostého betonu dno šachet tloušťky přes 200 mm z betonu bez zvýšených nároků na prostředí tř. C 20/25 | m3 | 2.1 |  | 0 | CS ÚRS 2025 01 |  | snížená |  | 0 | 2.5019 | 5.2539 | 0 | 0 | 4 | K | 3 |  |  |  | ROZPOCET | 0 | 0 | 0 | 0 | 0 | 2 | 0 | 4 | -1256069838
| Online PSC |  | https://podminky.urs.cz/item/CS_URS_2025_01/894201120 | [14 empty] | Online PSC | 3
| VV |  | "dno+stěny" 0,9+1,2 |  | 2.1 | [12 empty] | VV | 3 | 2 | True | 0 | ROZPOCET
| VV |  | Součet |  | 2.1 | [12 empty] | VV | 3 | 4 | True | 1 | ROZPOCET
28 | K | 894302251 | Ostatní konstrukce na trubním vedení ze železobetonu strop šachet vodovodních nebo kanalizačních z betonu bez zvýšených nároků na prostředí tř. C 20/25 | m3 | 0.9 |  | 0 | CS ÚRS 2025 01 |  | snížená |  | 0 | 2.5019 | 2.2517 | 0 | 0 | 4 | K | 3 |  |  |  | ROZPOCET | 0 | 0 | 0 | 0 | 0 | 2 | 0 | 4 | -804513298
| Online PSC |  | https://podminky.urs.cz/item/CS_URS_2025_01/894302251 | [14 empty] | Online PSC | 3
29 | K | 899104112 | Osazení poklopů šachtových litinových, ocelových nebo železobetonových včetně rámů pro třídu zatížení D400, E600 | kus | 1 |  | 0 | CS ÚRS 2025 01 |  | snížená |  | 0 | 0.09 | 0.09 | 0 | 0 | 4 | K | 3 |  |  |  | ROZPOCET | 0 | 0 | 0 | 0 | 0 | 2 | 0 | 4 | -1302745307
| Online PSC |  | https://podminky.urs.cz/item/CS_URS_2025_01/899104112 | [14 empty] | Online PSC | 3
30 | M | 63126058 | poklop kompozitní zátěžový hranatý včetně rámů a příslušenství 600/600mm D400 | kus | 1 |  | 0 | CS ÚRS 2025 01 |  | snížená |  | 0 | 0.031 | 0.031 | 0 | 0 | 8 | M | 3 |  |  |  | ROZPOCET | 0 | 0 | 0 | 0 | 0 | 2 | 0 | 4 | 1364409261
31 | K | 899712111 | Orientační tabulky na vodovodních a kanalizačních řadech na zdivu | kus | 1 |  | 0 | CS ÚRS 2025 01 |  | snížená |  | 0 | 0.00033 | 0.00033 | 0 | 0 | 4 | K | 3 |  |  |  | ROZPOCET | 0 | 0 | 0 | 0 | 0 | 2 | 0 | 4 | 1023673189
| Online PSC |  | https://podminky.urs.cz/item/CS_URS_2025_01/899712111 | [14 empty] | Online PSC | 3
32 | K | 899721111 | Signalizační vodič na potrubí DN do 150 mm | m | 10 |  | 0 | CS ÚRS 2025 01 |  | snížená |  | 0 | 0.00019 | 0.0019 | 0 | 0 | 4 | K | 3 |  |  |  | ROZPOCET | 0 | 0 | 0 | 0 | 0 | 2 | 0 | 4 | 397315904
| Online PSC |  | https://podminky.urs.cz/item/CS_URS_2025_01/899721111 | [14 empty] | Online PSC | 3
33 | K | 899722113 | Krytí potrubí z plastů výstražnou fólií z PVC šířky přes 25 do 34 cm | m | 10 |  | 0 | CS ÚRS 2025 01 |  | snížená |  | 0 | 9e-05 | 0.0009 | 0 | 0 | 4 | K | 3 |  |  |  | ROZPOCET | 0 | 0 | 0 | 0 | 0 | 2 | 0 | 4 | -1703282021
| Online PSC |  | https://podminky.urs.cz/item/CS_URS_2025_01/899722113 | [14 empty] | Online PSC | 3
| D | 9 | Ostatní konstrukce a práce, bourání |  |  |  | 0 |  |  |  |  | 0 |  | 0 |  | 0 | 1 | D | 2 |  |  |  | ROZPOCET | [6 empty] | 0
| D | 91 | Doplňující konstrukce a práce pozemních komunikací, letišť a ploch |  |  |  | 0 |  |  |  |  | 0 |  | 0 |  | 0 | 1 | D | 3 |  |  |  | ROZPOCET | [6 empty] | 0
34 | K | 919735113 | Řezání stávajícího živičného krytu nebo podkladu hloubky přes 100 do 150 mm | m | 6 |  | 0 | CS ÚRS 2025 01 |  | snížená |  | 0 | 0 | 0 | 0 | 0 | 4 | K | 4 |  |  |  | ROZPOCET | 0 | 0 | 0 | 0 | 0 | 2 | 0 | 4 | -640105043
| Online PSC |  | https://podminky.urs.cz/item/CS_URS_2025_01/919735113 | [14 empty] | Online PSC | 4
| D | 99 | Přesun hmot a manipulace se sutí |  |  |  | 0 |  |  |  |  | 0 |  | 0 |  | 0 | 1 | D | 3 |  |  |  | ROZPOCET | [6 empty] | 0
| D | 997 | Přesun sutě |  |  |  | 0 |  |  |  |  | 0 |  | 0 |  | 0 | 1 | D | 4 |  |  |  | ROZPOCET | [6 empty] | 0
35 | K | 997013501 | Odvoz suti a vybouraných hmot na skládku nebo meziskládku se složením, na vzdálenost do 1 km | t | 1.32 |  | 0 | CS ÚRS 2025 01 |  | snížená |  | 0 | 0 | 0 | 0 | 0 | 4 | K | 5 |  |  |  | ROZPOCET | 0 | 0 | 0 | 0 | 0 | 2 | 0 | 4 | -662054862
| Online PSC |  | https://podminky.urs.cz/item/CS_URS_2025_01/997013501 | [14 empty] | Online PSC | 5
36 | K | 997013509 | Odvoz suti a vybouraných hmot na skládku nebo meziskládku se složením, na vzdálenost Příplatek k ceně za každý další započatý 1 km přes 1 km | t | 7.26 |  | 0 | CS ÚRS 2025 01 |  | snížená |  | 0 | 0 | 0 | 0 | 0 | 4 | K | 5 |  |  |  | ROZPOCET | 0 | 0 | 0 | 0 | 0 | 2 | 0 | 4 | 1049935844
| Online PSC |  | https://podminky.urs.cz/item/CS_URS_2025_01/997013509 | [14 empty] | Online PSC | 5
| VV |  | 1,32*5,5 |  | 7.26 | [12 empty] | VV | 5 | 2 | True | 0 | ROZPOCET
| VV |  | Součet |  | 7.26 | [12 empty] | VV | 5 | 4 | True | 1 | ROZPOCET
37 | K | 997013875 | Poplatek za uložení stavebního odpadu na recyklační skládce (skládkovné) asfaltového bez obsahu dehtu zatříděného do Katalogu odpadů pod kódem 17 03 02 | t | 1.32 |  | 0 | CS ÚRS 2025 01 |  | snížená |  | 0 | 0 | 0 | 0 | 0 | 4 | K | 5 |  |  |  | ROZPOCET | 0 | 0 | 0 | 0 | 0 | 2 | 0 | 4 | -10789941
| Online PSC |  | https://podminky.urs.cz/item/CS_URS_2025_01/997013875 | [14 empty] | Online PSC | 5
| D | 998 | Přesun hmot |  |  |  | 0 |  |  |  |  | 0 |  | 0 |  | 0 | 1 | D | 4 |  |  |  | ROZPOCET | [6 empty] | 0
38 | K | 998276101 | Přesun hmot pro trubní vedení hloubené z trub z plastických hmot nebo sklolaminátových pro vodovody, kanalizace, teplovody, produktovody v otevřeném výkopu dopravní vzdálenost do 15 m | t | 14.403 |  | 0 | CS ÚRS 2025 01 |  | snížená |  | 0 | 0 | 0 | 0 | 0 | 4 | K | 5 |  |  |  | ROZPOCET | 0 | 0 | 0 | 0 | 0 | 2 | 0 | 4 | -1536803983
| Online PSC |  | https://podminky.urs.cz/item/CS_URS_2025_01/998276101 | [14 empty] | Online PSC | 5
| D | PSV | Práce a dodávky PSV |  |  |  | 0 |  |  |  |  | 0 |  | 0.00678 |  | 0 | 2 | D | 1 |  |  |  | ROZPOCET | [6 empty] | 0
| D | 722 | Zdravotechnika - vnitřní vodovod |  |  |  | 0 |  |  |  |  | 0 |  | 0.00678 |  | 0 | 2 | D | 2 |  |  |  | ROZPOCET | [6 empty] | 0
39 | K | 722231076 | Armatury se dvěma závity ventily zpětné mosazné PN 10 do 110°C G 6/4" | kus | 1 |  | 0 | CS ÚRS 2025 01 |  | snížená |  | 0 | 0.00068 | 0.00068 | 0 | 0 | 16 | K | 3 |  |  |  | ROZPOCET | 0 | 0 | 0 | 0 | 0 | 2 | 0 | 16 | -759992607
| Online PSC |  | https://podminky.urs.cz/item/CS_URS_2025_01/722231076 | [14 empty] | Online PSC | 3
40 | K | 722232047 | Armatury se dvěma závity kulové kohouty PN 42 do 185 °C přímé vnitřní závit G 6/4" | kus | 1 |  | 0 | CS ÚRS 2025 01 |  | snížená |  | 0 | 0.00107 | 0.00107 | 0 | 0 | 16 | K | 3 |  |  |  | ROZPOCET | 0 | 0 | 0 | 0 | 0 | 2 | 0 | 16 | -1892219795
| Online PSC |  | https://podminky.urs.cz/item/CS_URS_2025_01/722232047 | [14 empty] | Online PSC | 3
41 | K | 722232065 | Armatury se dvěma závity kulové kohouty PN 42 do 185 °C přímé vnitřní závit s vypouštěním G 6/4" | kus | 1 |  | 0 | CS ÚRS 2025 01 |  | snížená |  | 0 | 0.0012 | 0.0012 | 0 | 0 | 16 | K | 3 |  |  |  | ROZPOCET | 0 | 0 | 0 | 0 | 0 | 2 | 0 | 16 | -2074700232
| Online PSC |  | https://podminky.urs.cz/item/CS_URS_2025_01/722232065 | [14 empty] | Online PSC | 3
42 | K | 734291123 | Ostatní armatury kohouty plnicí a vypouštěcí PN 10 do 90°C G 1/2 | kus | 1 |  | 0 | CS ÚRS 2025 01 |  | snížená |  | 0 | 0.00022 | 0.00022 | 0 | 0 | 16 | K | 3 |  |  |  | ROZPOCET | 0 | 0 | 0 | 0 | 0 | 2 | 0 | 16 | 1691723524
| Online PSC |  | https://podminky.urs.cz/item/CS_URS_2025_01/734291123 | [14 empty] | Online PSC | 3
43 | K | 734291248 | Ostatní armatury filtry závitové pro topné a chladicí systémy PN 16 do 130°C přímé s vnitřními závity G 2 1/2 | kus | 1 |  | 0 | CS ÚRS 2025 01 |  | snížená |  | 0 | 0.00361 | 0.00361 | 0 | 0 | 16 | K | 3 |  |  |  | ROZPOCET | 0 | 0 | 0 | 0 | 0 | 2 | 0 | 16 | -1334358013
| Online PSC |  | https://podminky.urs.cz/item/CS_URS_2025_01/734291248 | [14 empty] | Online PSC | 3
44 | K | 998722101 | Přesun hmot pro vnitřní vodovod stanovený z hmotnosti přesunovaného materiálu vodorovná dopravní vzdálenost do 50 m základní v objektech výšky do 6 m | t | 0.007 |  | 0 | CS ÚRS 2025 01 |  | snížená |  | 0 | 0 | 0 | 0 | 0 | 16 | K | 3 |  |  |  | ROZPOCET | 0 | 0 | 0 | 0 | 0 | 2 | 0 | 16 | 1143978454
| Online PSC |  | https://podminky.urs.cz/item/CS_URS_2025_01/998722101 | [14 empty] | Online PSC | 3
| D | D.2 | Venkovní rozvody pitné vody |  |  |  | 0 |  |  |  |  | 0 |  | 10.872 |  | 0 | 1 | D | 0 |  |  |  | ROZPOCET | [6 empty] | 0
| D | HSV | Práce a dodávky HSV |  |  |  | 0 |  |  |  |  | 0 |  | 10.872 |  | 0 | 1 | D | 1 |  |  |  | ROZPOCET | [6 empty] | 0
| D | 1 | Zemní práce |  |  |  | 0 |  |  |  |  | 0 |  | 0 |  | 0 | 1 | D | 2 |  |  |  | ROZPOCET | [6 empty] | 0
45 | K | 132251252 | Hloubení nezapažených rýh šířky přes 800 do 2 000 mm strojně s urovnáním dna do předepsaného profilu a spádu v hornině třídy těžitelnosti I skupiny 3 přes 20 do 50 m3 | m3 | 30.24 |  | 0 | CS ÚRS 2025 01 |  | snížená |  | 0 | 0 | 0 | 0 | 0 | 4 | K | 3 |  |  |  | ROZPOCET | 0 | 0 | 0 | 0 | 0 | 2 | 0 | 4 | -856010403
| Online PSC |  | https://podminky.urs.cz/item/CS_URS_2025_01/132251252 | [14 empty] | Online PSC | 3
| VV |  | 42*0,6*1,2 |  | 30.24 | [12 empty] | VV | 3 | 2 | True | 0 | ROZPOCET
| VV |  | Součet |  | 30.24 | [12 empty] | VV | 3 | 4 | True | 1 | ROZPOCET
46 | K | 162751114 | Vodorovné přemístění výkopku nebo sypaniny po suchu na obvyklém dopravním prostředku, bez naložení výkopku, avšak se složením bez rozhrnutí z horniny třídy těžitelnosti I skupiny 1 až 3 na vzdálenost přes 6 000 do 7 000 m | m3 | 7.56 |  | 0 | CS ÚRS 2025 01 |  | snížená |  | 0 | 0 | 0 | 0 | 0 | 4 | K | 3 |  |  |  | ROZPOCET | 0 | 0 | 0 | 0 | 0 | 2 | 0 | 4 | 1438150732
| Online PSC |  | https://podminky.urs.cz/item/CS_URS_2025_01/162751114 | [14 empty] | Online PSC | 3
| VV |  | 30,24-22,68 |  | 7.56 | [12 empty] | VV | 3 | 2 | True | 0 | ROZPOCET
| VV |  | Součet |  | 7.56 | [12 empty] | VV | 3 | 4 | True | 1 | ROZPOCET
47 | K | 162351103 | Vodorovné přemístění výkopku nebo sypaniny po suchu na obvyklém dopravním prostředku, bez naložení výkopku, avšak se složením bez rozhrnutí z horniny třídy těžitelnosti I skupiny 1 až 3 na vzdálenost přes 50 do 500 m | m3 | 45.36 |  | 0 | CS ÚRS 2025 01 |  | snížená |  | 0 | 0 | 0 | 0 | 0 | 4 | K | 3 |  |  |  | ROZPOCET | 0 | 0 | 0 | 0 | 0 | 2 | 0 | 4 | -2134817603
| Online PSC |  | https://podminky.urs.cz/item/CS_URS_2025_01/162351103 | [14 empty] | Online PSC | 3
| VV |  | přemístění na meziskládku | [14 empty] | VV | 3 | 1 | True | 0 | ROZPOCET
| VV |  | výkopek | [14 empty] | VV | 3 | 1 | True | 0 | ROZPOCET
| VV |  | 22,68 |  | 22.68 | [12 empty] | VV | 3 | 2 | True | 0 | ROZPOCET
| VV |  | . | [14 empty] | VV | 3 | 1 | True | 0 | ROZPOCET
| VV |  | přemístění z meziskládky k místu využití | [14 empty] | VV | 3 | 1 | True | 0 | ROZPOCET
| VV |  | výkopek | [14 empty] | VV | 3 | 1 | True | 0 | ROZPOCET
| VV |  | 22,68 |  | 22.68 | [12 empty] | VV | 3 | 2 | True | 0 | ROZPOCET
| VV |  | Součet |  | 45.36 | [12 empty] | VV | 3 | 4 | True | 1 | ROZPOCET
48 | K | 167151111 | Nakládání, skládání a překládání neulehlého výkopku nebo sypaniny strojně nakládání, množství přes 100 m3, z hornin třídy těžitelnosti I, skupiny 1 až 3 | m3 | 22.68 |  | 0 | CS ÚRS 2025 01 |  | snížená |  | 0 | 0 | 0 | 0 | 0 | 4 | K | 3 |  |  |  | ROZPOCET | 0 | 0 | 0 | 0 | 0 | 2 | 0 | 4 | 122013684
| Online PSC |  | https://podminky.urs.cz/item/CS_URS_2025_01/167151111 | [14 empty] | Online PSC | 3
| VV |  | nakládání na meziskládce | [14 empty] | VV | 3 | 1 | True | 0 | ROZPOCET
| VV |  | . | [14 empty] | VV | 3 | 1 | True | 0 | ROZPOCET
| VV |  | výkopek | [14 empty] | VV | 3 | 1 | True | 0 | ROZPOCET
| VV |  | 22,68 |  | 22.68 | [12 empty] | VV | 3 | 2 | True | 0 | ROZPOCET
| VV |  | Součet |  | 22.68 | [12 empty] | VV | 3 | 4 | True | 1 | ROZPOCET
49 | K | 171251201 | Uložení sypaniny na skládky nebo meziskládky bez hutnění s upravením uložené sypaniny do předepsaného tvaru | m3 | 30.24 |  | 0 | CS ÚRS 2025 01 |  | snížená |  | 0 | 0 | 0 | 0 | 0 | 4 | K | 3 |  |  |  | ROZPOCET | 0 | 0 | 0 | 0 | 0 | 2 | 0 | 4 | -522489929
| Online PSC |  | https://podminky.urs.cz/item/CS_URS_2025_01/171251201 | [14 empty] | Online PSC | 3
| VV |  | výkopek na meziskládce | [14 empty] | VV | 3 | 1 | True | 0 | ROZPOCET
| VV |  | 22,68 |  | 22.68 | [12 empty] | VV | 3 | 2 | True | 0 | ROZPOCET
| VV |  | výkopek na recyklační skládce | [14 empty] | VV | 3 | 1 | True | 0 | ROZPOCET
| VV |  | 30,24-22,68 |  | 7.56 | [12 empty] | VV | 3 | 2 | True | 0 | ROZPOCET
| VV |  | Součet |  | 30.24 | [12 empty] | VV | 3 | 4 | True | 1 | ROZPOCET
50 | K | 171201231 | Poplatek za uložení stavebního odpadu na recyklační skládce (skládkovné) zeminy a kamení zatříděného do Katalogu odpadů pod kódem 17 05 04 | t | 13.608 |  | 0 | CS ÚRS 2025 01 |  | snížená |  | 0 | 0 | 0 | 0 | 0 | 4 | K | 3 |  |  |  | ROZPOCET | 0 | 0 | 0 | 0 | 0 | 2 | 0 | 4 | 1596153539
| Online PSC |  | https://podminky.urs.cz/item/CS_URS_2025_01/171201231 | [14 empty] | Online PSC | 3
| VV |  | 7,56*1,8 "Přepočtené koeficientem množství |  | 13.608 | [12 empty] | VV | 3 | 2 | True | 0 | ROZPOCET
| VV |  | Součet |  | 13.608 | [12 empty] | VV | 3 | 4 | True | 1 | ROZPOCET
51 | K | 174151103 | Zásyp sypaninou z jakékoliv horniny strojně s uložením výkopku ve vrstvách se zhutněním zářezů se šikmými stěnami pro podzemní vedení a kolem objektů zřízených v těchto zářezech | m3 | 22.68 |  | 0 | CS ÚRS 2025 01 |  | snížená |  | 0 | 0 | 0 | 0 | 0 | 4 | K | 3 |  |  |  | ROZPOCET | 0 | 0 | 0 | 0 | 0 | 2 | 0 | 4 | -620776552
| Online PSC |  | https://podminky.urs.cz/item/CS_URS_2025_01/174151103 | [14 empty] | Online PSC | 3
| VV |  | 30,24-7,56 |  | 22.68 | [12 empty] | VV | 3 | 2 | True | 0 | ROZPOCET
| VV |  | Součet |  | 22.68 | [12 empty] | VV | 3 | 4 | True | 1 | ROZPOCET
52 | K | 175111101 | Obsypání potrubí ručně sypaninou z vhodných hornin třídy těžitelnosti I a II, skupiny 1 až 4 nebo materiálem připraveným podél výkopu ve vzdálenosti do 3 m od jeho kraje pro jakoukoliv hloubku výkopu a míru zhutnění bez prohození sypaniny | m3 | 7.56 |  | 0 | CS ÚRS 2025 01 |  | snížená |  | 0 | 0 | 0 | 0 | 0 | 4 | K | 3 |  |  |  | ROZPOCET | 0 | 0 | 0 | 0 | 0 | 2 | 0 | 4 | -841722984
| Online PSC |  | https://podminky.urs.cz/item/CS_URS_2025_01/175111101 | [14 empty] | Online PSC | 3
| VV |  | 42*0,6*0,3 |  | 7.56 | [12 empty] | VV | 3 | 2 | True | 0 | ROZPOCET
| VV |  | Součet |  | 7.56 | [12 empty] | VV | 3 | 4 | True | 1 | ROZPOCET
53 | M | 58331200 | štěrkopísek netříděný | t | 15.12 |  | 0 | CS ÚRS 2025 01 |  | snížená |  | 0 | 0 | 0 | 0 | 0 | 8 | M | 3 |  |  |  | ROZPOCET | 0 | 0 | 0 | 0 | 0 | 2 | 0 | 4 | 1203383486
| P |  | Poznámka k položce: včetně dopravy materiálu | [14 empty] | P | 3
| VV |  | 7,56*2 "Přepočtené koeficientem množství |  | 15.12 | [12 empty] | VV | 3 | 2 | True | 0 | ROZPOCET
| VV |  | Součet |  | 15.12 | [12 empty] | VV | 3 | 4 | True | 1 | ROZPOCET
| D | 4 | Vodorovné konstrukce |  |  |  | 0 |  |  |  |  | 0 |  | 9.8503 |  | 0 | 1 | D | 2 |  |  |  | ROZPOCET | [6 empty] | 0
54 | K | 460871153 | Podklad vozovek a chodníků včetně rozprostření a úpravy z kameniva drceného, včetně zhutnění, tloušťky přes 15 do 20 cm | m2 | 6 |  | 0 | CS ÚRS 2025 01 |  | snížená |  | 0 | 0.38626 | 2.3176 | 0 | 0 | 4 | K | 3 |  |  |  | ROZPOCET | 0 | 0 | 0 | 0 | 0 | 2 | 0 | 4 | -1676787023
| Online PSC |  | https://podminky.urs.cz/item/CS_URS_2025_01/460871153 | [14 empty] | Online PSC | 3
55 | K | 460871163 | Podklad vozovek a chodníků včetně rozprostření a úpravy z asfaltového betonu včetně zhutnění, tloušťky přes 10 do 15 cm | m2 | 6 |  | 0 | CS ÚRS 2025 01 |  | snížená |  | 0 | 0.3798 | 2.2788 | 0 | 0 | 4 | K | 3 |  |  |  | ROZPOCET | 0 | 0 | 0 | 0 | 0 | 2 | 0 | 4 | -1235008211
| Online PSC |  | https://podminky.urs.cz/item/CS_URS_2025_01/460871163 | [14 empty] | Online PSC | 3
56 | K | 452321151 | Podkladní a zajišťovací konstrukce z betonu železového v otevřeném výkopu bez zvýšených nároků na prostředí desky pod potrubí, stoky a drobné objekty z betonu tř. C 20/25 | m3 | 2.1 |  | 0 | CS ÚRS 2025 01 |  | snížená |  | 0 | 2.5019 | 5.2539 | 0 | 0 | 4 | K | 3 |  |  |  | ROZPOCET | 0 | 0 | 0 | 0 | 0 | 2 | 0 | 4 | 1398733409
| Online PSC |  | https://podminky.urs.cz/item/CS_URS_2025_01/452321151 | [14 empty] | Online PSC | 3
| VV |  | "dno+stěny" 0,9+1,2 |  | 2.1 | [12 empty] | VV | 3 | 2 | True | 0 | ROZPOCET
| VV |  | Součet |  | 2.1 | [12 empty] | VV | 3 | 4 | True | 1 | ROZPOCET
| D | 8 | Trubní vedení |  |  |  | 0 |  |  |  |  | 0 |  | 1.0217 |  | 0 | 1 | D | 2 |  |  |  | ROZPOCET | [6 empty] | 0
57 | K | 871161141 | Montáž vodovodního potrubí z polyetylenu PE100 RC v otevřeném výkopu svařovaných na tupo SDR 11/PN16 d 32 x 3,0 mm | m | 60 |  | 0 | CS ÚRS 2025 01 |  | snížená |  | 0 | 0 | 0 | 0 | 0 | 4 | K | 3 |  |  |  | ROZPOCET | 0 | 0 | 0 | 0 | 0 | 2 | 0 | 4 | 223693091
| Online PSC |  | https://podminky.urs.cz/item/CS_URS_2025_01/871161141 | [14 empty] | Online PSC | 3
58 | M | 28613500 | potrubí vodovodní dvouvrstvé PE100 RC SDR11 32x3,0mm | m | 60.9 |  | 0 | CS ÚRS 2025 01 |  | snížená |  | 0 | 0.00027 | 0.016443 | 0 | 0 | 8 | M | 3 |  |  |  | ROZPOCET | 0 | 0 | 0 | 0 | 0 | 2 | 0 | 4 | -220100828
| VV |  | 60*1,015 "Přepočtené koeficientem množství |  | 60.9 | [12 empty] | VV | 3 | 2 | True | 0 | ROZPOCET
| VV |  | Součet |  | 60.9 | [12 empty] | VV | 3 | 4 | True | 1 | ROZPOCET
59 | K | 892233122 | Proplach a dezinfekce vodovodního potrubí DN od 40 do 70 | m | 60 |  | 0 | CS ÚRS 2025 01 |  | snížená |  | 0 | 0 | 0 | 0 | 0 | 4 | K | 3 |  |  |  | ROZPOCET | 0 | 0 | 0 | 0 | 0 | 2 | 0 | 4 | 408873715
| Online PSC |  | https://podminky.urs.cz/item/CS_URS_2025_01/892233122 | [14 empty] | Online PSC | 3
60 | K | 892241111 | Tlakové zkoušky vodou na potrubí DN do 80 | m | 60 |  | 0 | CS ÚRS 2025 01 |  | snížená |  | 0 | 0 | 0 | 0 | 0 | 4 | K | 3 |  |  |  | ROZPOCET | 0 | 0 | 0 | 0 | 0 | 2 | 0 | 4 | 2014945986
| Online PSC |  | https://podminky.urs.cz/item/CS_URS_2025_01/892241111 | [14 empty] | Online PSC | 3
61 | K | 894201120 | Ostatní konstrukce na trubním vedení z prostého betonu dno šachet tloušťky přes 200 mm z betonu bez zvýšených nároků na prostředí tř. C 20/25 | m3 | 0.4 |  | 0 | CS ÚRS 2025 01 |  | snížená |  | 0 | 2.5019 | 1.0007 | 0 | 0 | 4 | K | 3 |  |  |  | ROZPOCET | 0 | 0 | 0 | 0 | 0 | 2 | 0 | 4 | -1832750001
| Online PSC |  | https://podminky.urs.cz/item/CS_URS_2025_01/894201120 | [14 empty] | Online PSC | 3
62 | K | 899722113 | Krytí potrubí z plastů výstražnou fólií z PVC šířky přes 25 do 34 cm | m | 50 |  | 0 | CS ÚRS 2025 01 |  | snížená |  | 0 | 9e-05 | 0.0045 | 0 | 0 | 4 | K | 3 |  |  |  | ROZPOCET | 0 | 0 | 0 | 0 | 0 | 2 | 0 | 4 | 39437333
| Online PSC |  | https://podminky.urs.cz/item/CS_URS_2025_01/899722113 | [14 empty] | Online PSC | 3
| D | 9 | Ostatní konstrukce a práce, bourání |  |  |  | 0 |  |  |  |  | 0 |  | 0 |  | 0 | 1 | D | 2 |  |  |  | ROZPOCET | [6 empty] | 0
63 | K | 998276101 | Přesun hmot pro trubní vedení hloubené z trub z plastických hmot nebo sklolaminátových pro vodovody, kanalizace, teplovody, produktovody v otevřeném výkopu dopravní vzdálenost do 15 m | t | 10.872 |  | 0 | CS ÚRS 2025 01 |  | snížená |  | 0 | 0 | 0 | 0 | 0 | 4 | K | 3 |  |  |  | ROZPOCET | 0 | 0 | 0 | 0 | 0 | 2 | 0 | 4 | 316955889
| Online PSC |  | https://podminky.urs.cz/item/CS_URS_2025_01/998276101 | [14 empty] | Online PSC | 3
| D | PSV | Práce a dodávky PSV |  |  |  | 0 |  |  |  |  | 0 |  | 0 |  | 0 | 2 | D | 1 |  |  |  | ROZPOCET | [6 empty] | 0
| D | 724 | Zdravotechnika - strojní vybavení |  |  |  | 0 |  |  |  |  | 0 |  | 0 |  | 0 | 2 | D | 2 |  |  |  | ROZPOCET | [6 empty] | 0
64 | K | 724141123R | Čerpadlo vodovodní samonasávací DN 32 se spojkou a el. motorem s potrubím a sacím košem do retenční nádrže | kus | 1 |  | 0 | vlastní |  | snížená |  | 0 | 0 | 0 | 0 | 0 | 16 | K | 3 |  |  |  | ROZPOCET | 0 | 0 | 0 | 0 | 0 | 2 | 0 | 16 | -424776294
| P |  | Poznámka k položce: dodávka + montáž | [14 empty] | P | 3
| D | 725 | Zdravotechnika - zařizovací předměty |  |  |  | 0 |  |  |  |  | 0 |  | 0 |  | 0 | 2 | D | 2 |  |  |  | ROZPOCET | [6 empty] | 0
65 | K | 725111351.1 | Venkovní pilířek s vývodem dešťové vody | kus | 1 |  | 0 | vlastní |  | snížená |  | 0 | 0 | 0 | 0 | 0 | 16 | K | 3 |  |  |  | ROZPOCET | 0 | 0 | 0 | 0 | 0 | 2 | 0 | 16 | 548522752
| P |  | Poznámka k položce: dodávka + montáž . zahradní sloupek na dešťovou vodu s kohoutkem, materiál nerezová ocel | [14 empty] | P | 3
66 | K | 725111351.2 | Venkovní pilířek s vývodem pitné vody | kus | 1 |  | 0 | vlastní |  | snížená |  | 0 | 0 | 0 | 0 | 0 | 16 | K | 3 |  |  |  | ROZPOCET | 0 | 0 | 0 | 0 | 0 | 2 | 0 | 16 | 654970946
| P |  | Poznámka k položce: dodávka + montáž . zahradní sloupek na pitnou vodu s kohoutkem, materiál nerezová ocel | [14 empty] | P | 3

## D2.4.1 - Teplovod
{d6b6e6c1-2999-4b2b-a82d-ea87fea30245}
1
| KRYCÍ LIST SOUPISU PRACÍ | [7 empty] | v --- níže se nacházejí doplnkové a pomocné údaje k sestavám --- v | [8 empty] | False
Stavba:
Dům pro osoby s poruchou autistického spektra
Objekt:
D2 - Venkovní objekty
Soupis:
D2.4 - Teplovod - přeložka
Úroveň 3:
D2.4.1 - Teplovod
| KSO: |  |  |  |  | CC-CZ:
| Místo: |  | Ostrov nad Ohří |  |  | Datum: | 27. 2. 2025
| Zadavatel: |  |  |  |  | IČ: | 70891168
|  | Karlovarský kraj |  |  |  | DIČ:
| Účastník: |  |  |  |  | IČ: | Vyplň údaj
|  | Vyplň údaj |  |  |  | DIČ: | Vyplň údaj
| Projektant: |  |  |  |  | IČ: | 13882589
|  | Luboš Beneda |  |  |  | DIČ: | CZ807271008
| Zpracovatel: |  |  |  |  | IČ:
DIČ:
Poznámka:
Soupis prací je sestaven s využitím Cenové soustavy ÚRS. Položky, které pochází z této cenové soustavy, jsou ve sloupci 'Cenová soustava' označeny popisem 'CS ÚRS' a úrovní příslušného kalendářního pololetí. Veškeré další informace vymezující popis a podmínky použití těchto položek z Cenové soustavy, které nejsou uvedeny přímo v soupisu prací, jsou neomezeně dálkově k dispozici na www.cs-urs.cz, sekce Cenové a technické podmínky. Položky soupisu prací, které mají ve sloupci "Cenová soustava" uvedeno "vlastní", nepocházejí z cenové soustavy ÚRS.
| Cena bez DPH | [5 empty] | 0
|  |  | Základ daně |  |  | Sazba daně | Výše daně
| DPH | základní | 0 |  |  | 21% | 0
|  | snížená | 0 |  |  | 12% | 0
|  | zákl. přenesená | 0 |  |  | 21% | 0
|  | sníž. přenesená | 0 |  |  | 12% | 0
|  | nulová | 0 |  |  | 0% | 0
| Cena s DPH |  |  | v | CZK |  | 0
REKAPITULACE ČLENĚNÍ SOUPISU PRACÍ
Stavba:
Dům pro osoby s poruchou autistického spektra
Objekt:
D2 - Venkovní objekty
Soupis:
D2.4 - Teplovod - přeložka
Úroveň 3:
D2.4.1 - Teplovod
Místo: |  |  | Ostrov nad Ohří |  |  | Datum: | 27. 2. 2025
Zadavatel: |  |  | Karlovarský kraj |  |  | Projektant: | Luboš Beneda
Účastník: |  |  | Vyplň údaj |  |  | Zpracovatel:
Kód dílu - Popis | [6 empty] | Cena celkem [CZK]
Náklady stavby celkem | [6 empty] | 0 | [11 empty] | -1
| HSV - Práce a dodávky HSV | [5 empty] | 0
| 1 - Zemní práce | [5 empty] | 0
| 13 - Hloubené vykopávky | [5 empty] | 0
| 16 - Přemístění výkopku | [5 empty] | 0
| 17 - Konstrukce ze zemin | [5 empty] | 0
| 2 - Zakládání | [5 empty] | 0
| 27 - Základy | [5 empty] | 0
| 3 - Svislé a kompletní konstrukce | [5 empty] | 0
| 31 - Zdi podpěrné a volné | [5 empty] | 0
| 4 - Vodorovné konstrukce | [5 empty] | 0
| 41 - Stropy a stropní konstrukce (pro pozemní stavby) | [5 empty] | 0
| 45 - Podkladní a vedlejší konstrukce (kromě vozovek a železničního svršku) | [5 empty] | 0
| 8 - Trubní vedení | [5 empty] | 0
| 86 - Potrubí z trub ocelových (kovových mimo litinových) | [5 empty] | 0
| 87 - Potrubí z trub plastických a skleněných | [5 empty] | 0
| 89 - Ostatní konstrukce a práce na trubním vedení | [5 empty] | 0
| 9 - Ostatní konstrukce a práce, bourání | [5 empty] | 0
| 96 - Bourání konstrukcí | [5 empty] | 0
| 99 - Přesun hmot a manipulace se sutí | [5 empty] | 0
| 997 - Přesun sutě | [5 empty] | 0
| 998 - Přesun hmot | [5 empty] | 0
| PSV - Práce a dodávky PSV | [5 empty] | 0
| 711 - Izolace proti vodě | [5 empty] | 0
| 713 - Izolace tepelné | [5 empty] | 0
| 722 - Vnitřní vodovod - TUV | [5 empty] | 0
| 734 - Armatury | [5 empty] | 0
| 783 - Nátěry | [5 empty] | 0
| M - Práce a dodávky M | [5 empty] | 0
| M23 - Montáže potrubí | [5 empty] | 0
| M23-D - Demontáže potrubí | [5 empty] | 0
SOUPIS PRACÍ
Stavba:
Dům pro osoby s poruchou autistického spektra
Objekt:
D2 - Venkovní objekty
Soupis:
D2.4 - Teplovod - přeložka
Úroveň 3:
D2.4.1 - Teplovod
Místo: |  |  | Ostrov nad Ohří |  |  | Datum: | 27. 2. 2025
Zadavatel: |  |  | Karlovarský kraj |  |  | Projektant: | Luboš Beneda
Účastník: |  |  | Vyplň údaj |  |  | Zpracovatel:
PČ | Typ | Kód | Popis | MJ | Množství | J.cena [CZK] | Cena celkem [CZK] | Cenová soustava |  | DPH | J. Nh [h] | Nh celkem [h] | J. hmotnost [t] | Hmotnost celkem [t] | J. suť [t] | Suť Celkem [t]
Náklady soupisu celkem | [6 empty] | 0 |  |  |  |  | 0 |  | 10.5052 |  | 21.9037 |  | D | -1 | [10 empty] | 0
| D | HSV | Práce a dodávky HSV |  |  |  | 0 |  |  |  |  | 0 |  | 10.1194 |  | 21.8759 | 1 | D | 0 |  |  |  | ROZPOCET | [6 empty] | 0
| D | 1 | Zemní práce |  |  |  | 0 |  |  |  |  | 0 |  | 0 |  | 0 | 1 | D | 1 |  |  |  | ROZPOCET | [6 empty] | 0
| D | 13 | Hloubené vykopávky |  |  |  | 0 |  |  |  |  | 0 |  | 0 |  | 0 | 1 | D | 2 |  |  |  | ROZPOCET | [6 empty] | 0
1 | K | 132251104 | Hloubení nezapažených rýh šířky do 800 mm strojně s urovnáním dna do předepsaného profilu a spádu v hornině třídy těžitelnosti I skupiny 3 přes 100 m3 | m3 | 217.561 |  | 0 | CS ÚRS 2025 01 |  | snížená |  | 0 | 0 | 0 | 0 | 0 | 4 | K | 3 |  |  |  | ROZPOCET | 0 | 0 | 0 | 0 | 0 | 2 | 0 | 4 | -726579491
| Online PSC |  | https://podminky.urs.cz/item/CS_URS_2025_01/132251104 | [14 empty] | Online PSC | 3
| VV |  | projektová dokumentace | [14 empty] | VV | 3 | 1 | True | 0 | ROZPOCET
| VV |  | D2_Venkovní objekty | [14 empty] | VV | 3 | 1 | True | 0 | ROZPOCET
| VV |  | D2.01 Přeložka topného kanálu | [14 empty] | VV | 3 | 1 | True | 0 | ROZPOCET
| VV |  | D2.02 Teplovodní přípojka | [14 empty] | VV | 3 | 1 | True | 0 | ROZPOCET
| VV |  | Změřeno v programu Auto CAD | [14 empty] | VV | 3 | 1 | True | 0 | ROZPOCET
| VV |  | 217,561 |  | 217.561 | [12 empty] | VV | 3 | 2 | True | 0 | ROZPOCET
| VV |  | Součet |  | 217.561 | [12 empty] | VV | 3 | 4 | True | 1 | ROZPOCET
| D | 16 | Přemístění výkopku |  |  |  | 0 |  |  |  |  | 0 |  | 0 |  | 0 | 1 | D | 2 |  |  |  | ROZPOCET | [6 empty] | 0
2 | K | 162351103 | Vodorovné přemístění výkopku nebo sypaniny po suchu na obvyklém dopravním prostředku, bez naložení výkopku, avšak se složením bez rozhrnutí z horniny třídy těžitelnosti I skupiny 1 až 3 na vzdálenost přes 50 do 500 m | m3 | 314.844 |  | 0 | CS ÚRS 2025 01 |  | snížená |  | 0 | 0 | 0 | 0 | 0 | 4 | K | 3 |  |  |  | ROZPOCET | 0 | 0 | 0 | 0 | 0 | 2 | 0 | 4 | -1092888555
| Online PSC |  | https://podminky.urs.cz/item/CS_URS_2025_01/162351103 | [14 empty] | Online PSC | 3
| VV |  | přemístění na meziskládku | [14 empty] | VV | 3 | 1 | True | 0 | ROZPOCET
| VV |  | výkopek | [14 empty] | VV | 3 | 1 | True | 0 | ROZPOCET
| VV |  | 4,536+152,904 |  | 157.44 | [12 empty] | VV | 3 | 2 | True | 0 | ROZPOCET
| VV |  | . | [14 empty] | VV | 3 | 1 | True | 0 | ROZPOCET
| VV |  | přemístění z meziskládky k místu využití | [14 empty] | VV | 3 | 1 | True | 0 | ROZPOCET
| VV |  | výkopek | [14 empty] | VV | 3 | 1 | True | 0 | ROZPOCET
| VV |  | 4,5+152,904 |  | 157.404 | [12 empty] | VV | 3 | 2 | True | 0 | ROZPOCET
| VV |  | Součet |  | 314.844 | [12 empty] | VV | 3 | 4 | True | 1 | ROZPOCET
3 | K | 162751114 | Vodorovné přemístění výkopku nebo sypaniny po suchu na obvyklém dopravním prostředku, bez naložení výkopku, avšak se složením bez rozhrnutí z horniny třídy těžitelnosti I skupiny 1 až 3 na vzdálenost přes 6 000 do 7 000 m | m3 | 60.157 |  | 0 | CS ÚRS 2025 01 |  | snížená |  | 0 | 0 | 0 | 0 | 0 | 4 | K | 3 |  |  |  | ROZPOCET | 0 | 0 | 0 | 0 | 0 | 2 | 0 | 4 | -941862760
| Online PSC |  | https://podminky.urs.cz/item/CS_URS_2025_01/162751114 | [14 empty] | Online PSC | 3
| VV |  | odvoz nevyužitého výkopku na recyklační skládku | [14 empty] | VV | 3 | 1 | True | 0 | ROZPOCET
| VV |  | 217,561 |  | 217.561 | [12 empty] | VV | 3 | 2 | True | 0 | ROZPOCET
| VV |  | zpětná zásyp | [14 empty] | VV | 3 | 1 | True | 0 | ROZPOCET
| VV |  | -4,5 |  | -4.5 | [12 empty] | VV | 3 | 2 | True | 0 | ROZPOCET
| VV |  | -152,904 |  | -152.904 | [12 empty] | VV | 3 | 2 | True | 0 | ROZPOCET
| VV |  | Součet |  | 60.157 | [12 empty] | VV | 3 | 4 | True | 1 | ROZPOCET
4 | K | 167151111 | Nakládání, skládání a překládání neulehlého výkopku nebo sypaniny strojně nakládání, množství přes 100 m3, z hornin třídy těžitelnosti I, skupiny 1 až 3 | m3 | 157.404 |  | 0 | CS ÚRS 2025 01 |  | snížená |  | 0 | 0 | 0 | 0 | 0 | 4 | K | 3 |  |  |  | ROZPOCET | 0 | 0 | 0 | 0 | 0 | 2 | 0 | 4 | 496617156
| Online PSC |  | https://podminky.urs.cz/item/CS_URS_2025_01/167151111 | [14 empty] | Online PSC | 3
| VV |  | nakládání na meziskládce | [14 empty] | VV | 3 | 1 | True | 0 | ROZPOCET
| VV |  | 4,5+152,904 |  | 157.404 | [12 empty] | VV | 3 | 2 | True | 0 | ROZPOCET
| VV |  | Součet |  | 157.404 | [12 empty] | VV | 3 | 4 | True | 1 | ROZPOCET
| D | 17 | Konstrukce ze zemin |  |  |  | 0 |  |  |  |  | 0 |  | 0 |  | 0 | 1 | D | 2 |  |  |  | ROZPOCET | [6 empty] | 0
5 | K | 171201231 | Poplatek za uložení stavebního odpadu na recyklační skládce (skládkovné) zeminy a kamení zatříděného do Katalogu odpadů pod kódem 17 05 04 | t | 108.283 |  | 0 | CS ÚRS 2025 01 |  | snížená |  | 0 | 0 | 0 | 0 | 0 | 4 | K | 3 |  |  |  | ROZPOCET | 0 | 0 | 0 | 0 | 0 | 2 | 0 | 4 | 2106746397
| Online PSC |  | https://podminky.urs.cz/item/CS_URS_2025_01/171201231 | [14 empty] | Online PSC | 3
| VV |  | uloženo na recyklační skládku | [14 empty] | VV | 3 | 1 | True | 0 | ROZPOCET
| VV |  | 60,157*1,8 |  | 108.283 | [12 empty] | VV | 3 | 2 | True | 1 | ROZPOCET
6 | K | 171251201 | Uložení sypaniny na skládky nebo meziskládky bez hutnění s upravením uložené sypaniny do předepsaného tvaru | m3 | 217.561 |  | 0 | CS ÚRS 2025 01 |  | snížená |  | 0 | 0 | 0 | 0 | 0 | 4 | K | 3 |  |  |  | ROZPOCET | 0 | 0 | 0 | 0 | 0 | 2 | 0 | 4 | 147468699
| Online PSC |  | https://podminky.urs.cz/item/CS_URS_2025_01/171251201 | [14 empty] | Online PSC | 3
| VV |  | výkopek na meziskládce | [14 empty] | VV | 3 | 1 | True | 0 | ROZPOCET
| VV |  | 4,5+152,904 |  | 157.404 | [12 empty] | VV | 3 | 2 | True | 0 | ROZPOCET
| VV |  | výkopek na recyklační skládce | [14 empty] | VV | 3 | 1 | True | 0 | ROZPOCET
| VV |  | 60,157 |  | 60.157 | [12 empty] | VV | 3 | 2 | True | 0 | ROZPOCET
| VV |  | Součet |  | 217.561 | [12 empty] | VV | 3 | 4 | True | 1 | ROZPOCET
7 | K | 174111102 | Zásyp sypaninou z jakékoliv horniny ručně s uložením výkopku ve vrstvách se zhutněním v uzavřených prostorách s urovnáním povrchu zásypu | m3 | 4.5 |  | 0 | CS ÚRS 2025 01 |  | snížená |  | 0 | 0 | 0 | 0 | 0 | 4 | K | 3 |  |  |  | ROZPOCET | 0 | 0 | 0 | 0 | 0 | 2 | 0 | 4 | -353580325
| Online PSC |  | https://podminky.urs.cz/item/CS_URS_2025_01/174111102 | [14 empty] | Online PSC | 3
| VV |  | projektová dokumentace | [14 empty] | VV | 3 | 1 | True | 0 | ROZPOCET
| VV |  | D2_Venkovní objekty | [14 empty] | VV | 3 | 1 | True | 0 | ROZPOCET
| VV |  | D2.01 Přeložka topného kanálu | [14 empty] | VV | 3 | 1 | True | 0 | ROZPOCET
| VV |  | D2.02 Teplovodní přípojka | [14 empty] | VV | 3 | 1 | True | 0 | ROZPOCET
| VV |  | Změřeno v programu Auto CAD | [14 empty] | VV | 3 | 1 | True | 0 | ROZPOCET
| VV |  | 4,5 |  | 4.5 | [12 empty] | VV | 3 | 2 | True | 0 | ROZPOCET
| VV |  | Součet |  | 4.5 | [12 empty] | VV | 3 | 4 | True | 1 | ROZPOCET
8 | K | 174151101 | Zásyp sypaninou z jakékoliv horniny strojně s uložením výkopku ve vrstvách se zhutněním jam, šachet, rýh nebo kolem objektů v těchto vykopávkách | m3 | 152.904 |  | 0 | CS ÚRS 2025 01 |  | snížená |  | 0 | 0 | 0 | 0 | 0 | 4 | K | 3 |  |  |  | ROZPOCET | 0 | 0 | 0 | 0 | 0 | 2 | 0 | 4 | 1044651334
| Online PSC |  | https://podminky.urs.cz/item/CS_URS_2025_01/174151101 | [14 empty] | Online PSC | 3
| VV |  | projektová dokumentace | [14 empty] | VV | 3 | 1 | True | 0 | ROZPOCET
| VV |  | D2_Venkovní objekty | [14 empty] | VV | 3 | 1 | True | 0 | ROZPOCET
| VV |  | D2.01 Přeložka topného kanálu | [14 empty] | VV | 3 | 1 | True | 0 | ROZPOCET
| VV |  | D2.02 Teplovodní přípojka | [14 empty] | VV | 3 | 1 | True | 0 | ROZPOCET
| VV |  | Změřeno v programu Auto CAD | [14 empty] | VV | 3 | 1 | True | 0 | ROZPOCET
| VV |  | 152,904 |  | 152.904 | [12 empty] | VV | 3 | 2 | True | 0 | ROZPOCET
| VV |  | Součet |  | 152.904 | [12 empty] | VV | 3 | 4 | True | 1 | ROZPOCET
9 | K | 175111101 | Obsypání potrubí ručně sypaninou z vhodných hornin třídy těžitelnosti I a II, skupiny 1 až 4 nebo materiálem připraveným podél výkopu ve vzdálenosti do 3 m od jeho kraje pro jakoukoliv hloubku výkopu a míru zhutnění bez prohození sypaniny | m3 | 46.5 |  | 0 | CS ÚRS 2025 01 |  | snížená |  | 0 | 0 | 0 | 0 | 0 | 4 | K | 3 |  |  |  | ROZPOCET | 0 | 0 | 0 | 0 | 0 | 2 | 0 | 4 | 919351362
| Online PSC |  | https://podminky.urs.cz/item/CS_URS_2025_01/175111101 | [14 empty] | Online PSC | 3
| VV |  | projektová dokumentace | [14 empty] | VV | 3 | 1 | True | 0 | ROZPOCET
| VV |  | D2_Venkovní objekty | [14 empty] | VV | 3 | 1 | True | 0 | ROZPOCET
| VV |  | D2.01 Přeložka topného kanálu | [14 empty] | VV | 3 | 1 | True | 0 | ROZPOCET
| VV |  | D2.02 Teplovodní přípojka | [14 empty] | VV | 3 | 1 | True | 0 | ROZPOCET
| VV |  | Změřeno v programu Auto CAD | [14 empty] | VV | 3 | 1 | True | 0 | ROZPOCET
| VV |  | 46,5 |  | 46.5 | [12 empty] | VV | 3 | 2 | True | 0 | ROZPOCET
| VV |  | Součet |  | 46.5 | [12 empty] | VV | 3 | 4 | True | 1 | ROZPOCET
10 | M | 58337331 | štěrkopísek frakce 0/22 | t | 93 |  | 0 | CS ÚRS 2025 01 |  | snížená |  | 0 | 0 | 0 | 0 | 0 | 8 | M | 3 |  |  |  | ROZPOCET | 0 | 0 | 0 | 0 | 0 | 2 | 0 | 4 | 422457197
| P |  | Poznámka k položce: včetně dopravy materiálu | [14 empty] | P | 3
| VV |  | 46,5*2,0 "Přepočtené koeficientem množství |  | 93 | [12 empty] | VV | 3 | 2 | True | 1 | ROZPOCET
| D | 2 | Zakládání |  |  |  | 0 |  |  |  |  | 0 |  | 4.6479 |  | 0 | 1 | D | 1 |  |  |  | ROZPOCET | [6 empty] | 0
| D | 27 | Základy |  |  |  | 0 |  |  |  |  | 0 |  | 4.6479 |  | 0 | 1 | D | 2 |  |  |  | ROZPOCET | [6 empty] | 0
11 | K | 279113144 | Základové zdi z tvárnic ztraceného bednění včetně výplně z betonu bez zvláštních nároků na vliv prostředí třídy C 20/25, tloušťky zdiva přes 250 do 300 mm | m2 | 4.563 |  | 0 | CS ÚRS 2025 01 |  | snížená |  | 0 | 0.73558 | 3.3565 | 0 | 0 | 4 | K | 3 |  |  |  | ROZPOCET | 0 | 0 | 0 | 0 | 0 | 2 | 0 | 4 | 169890286
| Online PSC |  | https://podminky.urs.cz/item/CS_URS_2025_01/279113144 | [14 empty] | Online PSC | 3
| VV |  | projektová dokumentace | [14 empty] | VV | 3 | 1 | True | 0 | ROZPOCET
| VV |  | D2_Venkovní objekty | [14 empty] | VV | 3 | 1 | True | 0 | ROZPOCET
| VV |  | D2.01 Přeložka topného kanálu | [14 empty] | VV | 3 | 1 | True | 0 | ROZPOCET
| VV |  | D2.02 Teplovodní přípojka | [14 empty] | VV | 3 | 1 | True | 0 | ROZPOCET
| VV |  | Změřeno v programu Auto CAD | [14 empty] | VV | 3 | 1 | True | 0 | ROZPOCET
| VV |  | 4,563 |  | 4.563 | [12 empty] | VV | 3 | 2 | True | 0 | ROZPOCET
| VV |  | Součet |  | 4.563 | [12 empty] | VV | 3 | 4 | True | 1 | ROZPOCET
12 | K | 279113142 | Základové zdi z tvárnic ztraceného bednění včetně výplně z betonu bez zvláštních nároků na vliv prostředí třídy C 20/25, tloušťky zdiva přes 150 do 200 mm | m2 | 2.4 |  | 0 | CS ÚRS 2025 01 |  | snížená |  | 0 | 0.50101 | 1.2024 | 0 | 0 | 4 | K | 3 |  |  |  | ROZPOCET | 0 | 0 | 0 | 0 | 0 | 2 | 0 | 4 | -1360749051
| Online PSC |  | https://podminky.urs.cz/item/CS_URS_2025_01/279113142 | [14 empty] | Online PSC | 3
| VV |  | projektová dokumentace | [14 empty] | VV | 3 | 1 | True | 0 | ROZPOCET
| VV |  | D2_Venkovní objekty | [14 empty] | VV | 3 | 1 | True | 0 | ROZPOCET
| VV |  | D2.01 Přeložka topného kanálu | [14 empty] | VV | 3 | 1 | True | 0 | ROZPOCET
| VV |  | D2.02 Teplovodní přípojka | [14 empty] | VV | 3 | 1 | True | 0 | ROZPOCET
| VV |  | Změřeno v programu Auto CAD | [14 empty] | VV | 3 | 1 | True | 0 | ROZPOCET
| VV |  | 2,4 |  | 2.4 | [12 empty] | VV | 3 | 2 | True | 0 | ROZPOCET
| VV |  | Součet |  | 2.4 | [12 empty] | VV | 3 | 4 | True | 1 | ROZPOCET
13 | K | 279361821 | Výztuž základových zdí nosných svislých nebo odkloněných od svislice, rovinných nebo oblých, deskových nebo žebrových, včetně výztuže jejich žeber z betonářské oceli 10 505 (R) nebo BSt 500 | t | 0.084 |  | 0 | CS ÚRS 2025 01 |  | snížená |  | 0 | 1.0594 | 0.08899 | 0 | 0 | 4 | K | 3 |  |  |  | ROZPOCET | 0 | 0 | 0 | 0 | 0 | 2 | 0 | 4 | 1832318497
| Online PSC |  | https://podminky.urs.cz/item/CS_URS_2025_01/279361821 | [14 empty] | Online PSC | 3
| VV |  | 6,963*0,012 |  | 0.084 | [12 empty] | VV | 3 | 2 | True | 1 | ROZPOCET
| D | 3 | Svislé a kompletní konstrukce |  |  |  | 0 |  |  |  |  | 0 |  | 0.37174 |  | 0 | 1 | D | 1 |  |  |  | ROZPOCET | [6 empty] | 0
| D | 31 | Zdi podpěrné a volné |  |  |  | 0 |  |  |  |  | 0 |  | 0.37174 |  | 0 | 1 | D | 2 |  |  |  | ROZPOCET | [6 empty] | 0
14 | K | 310238211 | Zazdívka otvorů ve zdivu nadzákladovém cihlami pálenými plochy přes 0,25 m2 do 1 m2 na maltu vápenocementovou | m3 | 0.198 |  | 0 | CS ÚRS 2025 01 |  | snížená |  | 0 | 1.8775 | 0.37174 | 0 | 0 | 4 | K | 3 |  |  |  | ROZPOCET | 0 | 0 | 0 | 0 | 0 | 2 | 0 | 4 | 1397463191
| Online PSC |  | https://podminky.urs.cz/item/CS_URS_2025_01/310238211 | [14 empty] | Online PSC | 3
| D | 4 | Vodorovné konstrukce |  |  |  | 0 |  |  |  |  | 0 |  | 0.80352 |  | 0 | 1 | D | 1 |  |  |  | ROZPOCET | [6 empty] | 0
| D | 41 | Stropy a stropní konstrukce (pro pozemní stavby) |  |  |  | 0 |  |  |  |  | 0 |  | 0.80352 |  | 0 | 1 | D | 2 |  |  |  | ROZPOCET | [6 empty] | 0
15 | K | 411121151 | Montáž prefabrikovaných železobetonových stropů se zalitím spár, včetně podpěrné konstrukce, na cementovou maltu z balkonových desek rovných | kus | 4 |  | 0 | CS ÚRS 2025 01 |  | snížená |  | 0 | 0.12938 | 0.51752 | 0 | 0 | 4 | K | 3 |  |  |  | ROZPOCET | 0 | 0 | 0 | 0 | 0 | 2 | 0 | 4 | -995725477
| Online PSC |  | https://podminky.urs.cz/item/CS_URS_2025_01/411121151 | [14 empty] | Online PSC | 3
16 | M | 59341051 | deska stropní plná PZD 1490x340x70mm | kus | 2 |  | 0 | CS ÚRS 2025 01 |  | snížená |  | 0 | 0.09 | 0.18 | 0 | 0 | 8 | M | 3 |  |  |  | ROZPOCET | 0 | 0 | 0 | 0 | 0 | 2 | 0 | 4 | 31818182
17 | M | 59341112 | deska stropní plná PZD 890x340x70mm | kus | 2 |  | 0 | CS ÚRS 2025 01 |  | snížená |  | 0 | 0.053 | 0.106 | 0 | 0 | 8 | M | 3 |  |  |  | ROZPOCET | 0 | 0 | 0 | 0 | 0 | 2 | 0 | 4 | 812394716
| D | 45 | Podkladní a vedlejší konstrukce (kromě vozovek a železničního svršku) |  |  |  | 0 |  |  |  |  | 0 |  | 0 |  | 0 | 1 | D | 2 |  |  |  | ROZPOCET | [6 empty] | 0
18 | K | 451573111 | Lože pod potrubí, stoky a drobné objekty v otevřeném výkopu z písku a štěrkopísku do 63 mm | m3 | 10.795 |  | 0 | CS ÚRS 2025 01 |  | snížená |  | 0 | 0 | 0 | 0 | 0 | 4 | K | 3 |  |  |  | ROZPOCET | 0 | 0 | 0 | 0 | 0 | 2 | 0 | 4 | 920007583
| Online PSC |  | https://podminky.urs.cz/item/CS_URS_2025_01/451573111 | [14 empty] | Online PSC | 3
| D | 8 | Trubní vedení |  |  |  | 0 |  |  |  |  | 0 |  | 4.2961 |  | 0 | 1 | D | 1 |  |  |  | ROZPOCET | [6 empty] | 0
| D | 86 | Potrubí z trub ocelových (kovových mimo litinových) |  |  |  | 0 |  |  |  |  | 0 |  | 3.4674 |  | 0 | 1 | D | 2 |  |  |  | ROZPOCET | [6 empty] | 0
19 | K | 230197025 | Montáž potrubí teplovodů z trub ocelových předizolovaných DN 40, vnějšího průměru D 110 mm | m | 48 |  | 0 | CS ÚRS 2025 01 |  | snížená |  | 0 | 0.00016 | 0.00768 | 0 | 0 | 4 | K | 3 |  |  |  | ROZPOCET | 0 | 0 | 0 | 0 | 0 | 2 | 0 | 4 | 1615026021
| Online PSC |  | https://podminky.urs.cz/item/CS_URS_2025_01/230197025 | [14 empty] | Online PSC | 3
| VV |  | projektová dokumentace | [14 empty] | VV | 3 | 1 | True | 0 | ROZPOCET
| VV |  | D2_Venkovní objekty | [14 empty] | VV | 3 | 1 | True | 0 | ROZPOCET
| VV |  | D2.01 Přeložka topného kanálu | [14 empty] | VV | 3 | 1 | True | 0 | ROZPOCET
| VV |  | D2.02 Teplovodní přípojka | [14 empty] | VV | 3 | 1 | True | 0 | ROZPOCET
| VV |  | Změřeno v programu Auto CAD | [14 empty] | VV | 3 | 1 | True | 0 | ROZPOCET
| VV |  | 48,0 |  | 48 | [12 empty] | VV | 3 | 2 | True | 0 | ROZPOCET
| VV |  | Součet |  | 48 | [12 empty] | VV | 3 | 4 | True | 1 | ROZPOCET
20 | M | 14391010 | potrubí horkovodní ocelové předizolované kompaktní systém s antidifúzní barierou DN 40/110 | m | 48 |  | 0 | CS ÚRS 2025 01 |  | snížená |  | 0 | 0.00457 | 0.21936 | 0 | 0 | 8 | M | 3 |  |  |  | ROZPOCET | 0 | 0 | 0 | 0 | 0 | 2 | 0 | 4 | -296267884
21 | K | 230197036 | Montáž potrubí teplovodů z trub ocelových předizolovaných DN 65, vnějšího průměru D 160 mm | m | 12 |  | 0 | CS ÚRS 2025 01 |  | snížená |  | 0 | 0.00017 | 0.00204 | 0 | 0 | 4 | K | 3 |  |  |  | ROZPOCET | 0 | 0 | 0 | 0 | 0 | 2 | 0 | 4 | 885474443
| Online PSC |  | https://podminky.urs.cz/item/CS_URS_2025_01/230197036 | [14 empty] | Online PSC | 3
| VV |  | projektová dokumentace | [14 empty] | VV | 3 | 1 | True | 0 | ROZPOCET
| VV |  | D2_Venkovní objekty | [14 empty] | VV | 3 | 1 | True | 0 | ROZPOCET
| VV |  | D2.01 Přeložka topného kanálu | [14 empty] | VV | 3 | 1 | True | 0 | ROZPOCET
| VV |  | D2.02 Teplovodní přípojka | [14 empty] | VV | 3 | 1 | True | 0 | ROZPOCET
| VV |  | Změřeno v programu Auto CAD | [14 empty] | VV | 3 | 1 | True | 0 | ROZPOCET
| VV |  | 12,0 |  | 12 | [12 empty] | VV | 3 | 2 | True | 0 | ROZPOCET
| VV |  | Součet |  | 12 | [12 empty] | VV | 3 | 4 | True | 1 | ROZPOCET
22 | M | 14391017 | potrubí horkovodní ocelové předizolované kompaktní systém s antidifúzní barierou DN 65/160 | m | 12 |  | 0 | CS ÚRS 2025 01 |  | snížená |  | 0 | 0.00822 | 0.09864 | 0 | 0 | 8 | M | 3 |  |  |  | ROZPOCET | 0 | 0 | 0 | 0 | 0 | 2 | 0 | 4 | -1126485232
23 | K | 230197051 | Montáž potrubí teplovodů z trub ocelových předizolovaných DN 125, vnějšího průměru D 225 mm | m | 120 |  | 0 | CS ÚRS 2025 01 |  | snížená |  | 0 | 6e-05 | 0.0072 | 0 | 0 | 4 | K | 3 |  |  |  | ROZPOCET | 0 | 0 | 0 | 0 | 0 | 2 | 0 | 4 | -830247684
| Online PSC |  | https://podminky.urs.cz/item/CS_URS_2025_01/230197051 | [14 empty] | Online PSC | 3
| VV |  | projektová dokumentace | [14 empty] | VV | 3 | 1 | True | 0 | ROZPOCET
| VV |  | D2_Venkovní objekty | [14 empty] | VV | 3 | 1 | True | 0 | ROZPOCET
| VV |  | D2.01 Přeložka topného kanálu | [14 empty] | VV | 3 | 1 | True | 0 | ROZPOCET
| VV |  | D2.02 Teplovodní přípojka | [14 empty] | VV | 3 | 1 | True | 0 | ROZPOCET
| VV |  | Změřeno v programu Auto CAD | [14 empty] | VV | 3 | 1 | True | 0 | ROZPOCET
| VV |  | 120,0 |  | 120 | [12 empty] | VV | 3 | 2 | True | 0 | ROZPOCET
| VV |  | Součet |  | 120 | [12 empty] | VV | 3 | 4 | True | 1 | ROZPOCET
24 | M | 14391025 | potrubí horkovodní ocelové předizolované kompaktní systém s antidifúzní barierou DN 125/225 | m | 120 |  | 0 | CS ÚRS 2025 01 |  | snížená |  | 0 | 0.01795 | 2.154 | 0 | 0 | 8 | M | 3 |  |  |  | ROZPOCET | 0 | 0 | 0 | 0 | 0 | 2 | 0 | 4 | -1252315022
25 | K | 230198625 | Montáž spojky na předizolovaném ocelovém potrubí teplovodů smršťovací DN 40, vnějšího průměru D 110 mm | kus | 22 |  | 0 | CS ÚRS 2025 01 |  | snížená |  | 0 | 0.00218 | 0.04796 | 0 | 0 | 4 | K | 3 |  |  |  | ROZPOCET | 0 | 0 | 0 | 0 | 0 | 2 | 0 | 4 | -325668159
| Online PSC |  | https://podminky.urs.cz/item/CS_URS_2025_01/230198625 | [14 empty] | Online PSC | 3
| VV |  | 4+12+2+2+2 |  | 22 | [12 empty] | VV | 3 | 2 | True | 0 | ROZPOCET
| VV |  | Součet |  | 22 | [12 empty] | VV | 3 | 4 | True | 1 | ROZPOCET
26 | M | 42271004 | armatura uzavírací předizolovaná série1 kompaktní ocelový systém s antidifúzní barierou DN 40/110 | kus | 4 |  | 0 | CS ÚRS 2025 01 |  | snížená |  | 0 | 0.01106 | 0.04424 | 0 | 0 | 8 | M | 3 |  |  |  | ROZPOCET | 0 | 0 | 0 | 0 | 0 | 2 | 0 | 4 | -725710284
27 | M | 28658004 | doizolování spoje PI potrubí série1 kompletní s PUR izolací a antidifúzní bariérou DN 40/110 | kus | 12 |  | 0 | CS ÚRS 2025 01 |  | snížená |  | 0 | 0.00132 | 0.01584 | 0 | 0 | 8 | M | 3 |  |  |  | ROZPOCET | 0 | 0 | 0 | 0 | 0 | 2 | 0 | 4 | -117272569
28 | M | 14392203 | koleno ocelové předizolované série1 90° kompaktní ocelový systém s antidifúzní barierou 1,0x1,5m DN 40/110 | kus | 2 |  | 0 | CS ÚRS 2025 01 |  | snížená |  | 0 | 0.01125 | 0.0225 | 0 | 0 | 8 | M | 3 |  |  |  | ROZPOCET | 0 | 0 | 0 | 0 | 0 | 2 | 0 | 4 | 1804337881
29 | M | 14392216 | koleno ocelové předizolované série1 75° kompaktní ocelový systém s antidifúzní barierou 1,0x1,5m DN 40/110 | kus | 2 |  | 0 | CS ÚRS 2025 01 |  | snížená |  | 0 | 0.01125 | 0.0225 | 0 | 0 | 8 | M | 3 |  |  |  | ROZPOCET | 0 | 0 | 0 | 0 | 0 | 2 | 0 | 4 | 141307298
30 | M | 14393012 | redukce ocelová předizilovaná série1 kompaktní ocelový systém s antidifúzní barierou DN 80/160xDN 40/110 | kus | 2 |  | 0 | CS ÚRS 2025 01 |  | snížená |  | 0 | 0.00725 | 0.0145 | 0 | 0 | 8 | M | 3 |  |  |  | ROZPOCET | 0 | 0 | 0 | 0 | 0 | 2 | 0 | 4 | 718895517
31 | K | 230198641 | Montáž spojky na předizolovaném ocelovém potrubí teplovodů smršťovací DN 80, vnějšího průměru D 160 mm | kus | 4 |  | 0 | CS ÚRS 2025 01 |  | snížená |  | 0 | 0.0033 | 0.0132 | 0 | 0 | 4 | K | 3 |  |  |  | ROZPOCET | 0 | 0 | 0 | 0 | 0 | 2 | 0 | 4 | 288511099
| Online PSC |  | https://podminky.urs.cz/item/CS_URS_2025_01/230198641 | [14 empty] | Online PSC | 3
32 | M | 28658007 | doizolování spoje PI potrubí série1 kompletní s PUR izolací a antidifúzní bariérou DN 80/160 | kus | 4 |  | 0 | CS ÚRS 2025 01 |  | snížená |  | 0 | 0.00202 | 0.00808 | 0 | 0 | 8 | M | 3 |  |  |  | ROZPOCET | 0 | 0 | 0 | 0 | 0 | 2 | 0 | 4 | -1860211143
33 | K | 230198651 | Montáž spojky na předizolovaném ocelovém potrubí teplovodů smršťovací DN 125, vnějšího průměru D 225 mm | kus | 50 |  | 0 | CS ÚRS 2025 01 |  | snížená |  | 0 | 0.00438 | 0.219 | 0 | 0 | 4 | K | 3 |  |  |  | ROZPOCET | 0 | 0 | 0 | 0 | 0 | 2 | 0 | 4 | -1726646155
| Online PSC |  | https://podminky.urs.cz/item/CS_URS_2025_01/230198651 | [14 empty] | Online PSC | 3
| VV |  | 34+4+2+2+2+2+2+2 |  | 50 | [12 empty] | VV | 3 | 2 | True | 0 | ROZPOCET
| VV |  | Součet |  | 50 | [12 empty] | VV | 3 | 4 | True | 1 | ROZPOCET
34 | M | 28658009 | doizolování spoje PI potrubí série1 kompletní s PUR izolací a antidifúzní bariérou DN 125/225 | kus | 34 |  | 0 | CS ÚRS 2025 01 |  | snížená |  | 0 | 0.0025 | 0.085 | 0 | 0 | 8 | M | 3 |  |  |  | ROZPOCET | 0 | 0 | 0 | 0 | 0 | 2 | 0 | 4 | -628325033
| VV |  | 32+2 |  | 34 | [12 empty] | VV | 3 | 2 | True | 0 | ROZPOCET
| VV |  | Součet |  | 34 | [12 empty] | VV | 3 | 4 | True | 1 | ROZPOCET
35 | M | 42273024 | armatura uzavírací předizolovaná série1 kompaktní ocelový systém s antidifúzní barierou DN 125/225 | kus | 4 |  | 0 | CS ÚRS 2025 01 |  | snížená |  | 0 | 0.03915 | 0.1566 | 0 | 0 | 8 | M | 3 |  |  |  | ROZPOCET | 0 | 0 | 0 | 0 | 0 | 2 | 0 | 4 | 513026480
36 | M | 14392009 | koleno ocelové předizolované série1 90° kompaktní ocelový systém s antidifúzní barierou 1,0x1,0m DN 125/225 | kus | 2 |  | 0 | CS ÚRS 2025 01 |  | snížená |  | 0 | 0.034 | 0.068 | 0 | 0 | 8 | M | 3 |  |  |  | ROZPOCET | 0 | 0 | 0 | 0 | 0 | 2 | 0 | 4 | -252748287
37 | M | 14392020 | koleno ocelové předizolované série1 75° kompaktní ocelový systém s antidifúzní barierou 1,0x1,0m DN 125/225 | kus | 2 |  | 0 | CS ÚRS 2025 01 |  | snížená |  | 0 | 0.034 | 0.068 | 0 | 0 | 8 | M | 3 |  |  |  | ROZPOCET | 0 | 0 | 0 | 0 | 0 | 2 | 0 | 4 | -1290274037
38 | M | 14393021 | redukce ocelová předizilovaná série1 kompaktní ocelový systém s antidifúzní barierou DN 125/225xDN 80/160 | kus | 2 |  | 0 | CS ÚRS 2025 01 |  | snížená |  | 0 | 0.0135 | 0.027 | 0 | 0 | 8 | M | 3 |  |  |  | ROZPOCET | 0 | 0 | 0 | 0 | 0 | 2 | 0 | 4 | 844610083
39 | M | 14392031 | koleno ocelové předizolované série1 60° kompaktní ocelový systém s antidifúzní barierou 1,0x1,0m DN 125/225 | kus | 2 |  | 0 | CS ÚRS 2025 01 |  | snížená |  | 0 | 0.034 | 0.068 | 0 | 0 | 8 | M | 3 |  |  |  | ROZPOCET | 0 | 0 | 0 | 0 | 0 | 2 | 0 | 4 | -61547894
40 | M | 14394040 | T-kus ocelový předizolovaný série1 kompaktní ocelový systém s antidifúzní barierou DN 125/225xDN 40/110 | kus | 2 |  | 0 | CS ÚRS 2025 01 |  | snížená |  | 0 | 0.02015 | 0.0403 | 0 | 0 | 8 | M | 3 |  |  |  | ROZPOCET | 0 | 0 | 0 | 0 | 0 | 2 | 0 | 4 | 818727201
41 | M | 14394045 | T-kus ocelový předizolovaný série1 kompaktní ocelový systém s antidifúzní barierou DN 125/225xDN 125/225 | kus | 2 |  | 0 | CS ÚRS 2025 01 |  | snížená |  | 0 | 0.0289 | 0.0578 | 0 | 0 | 8 | M | 3 |  |  |  | ROZPOCET | 0 | 0 | 0 | 0 | 0 | 2 | 0 | 4 | 321185531
| D | 87 | Potrubí z trub plastických a skleněných |  |  |  | 0 |  |  |  |  | 0 |  | 0.64036 |  | 0 | 1 | D | 2 |  |  |  | ROZPOCET | [6 empty] | 0
42 | K | 871161301 | Montáž potrubí z trub plastových předizolovaných spojovaných lisováním nebo svěrnými tvarovkami jednotrubkových PN 0,6-0,1 MPa, t = 80-95°C d 32, vnějšího pláště DA 76-125 mm | m | 32 |  | 0 | CS ÚRS 2025 01 |  | snížená |  | 0 | 0 | 0 | 0 | 0 | 4 | K | 3 |  |  |  | ROZPOCET | 0 | 0 | 0 | 0 | 0 | 2 | 0 | 4 | -863963198
| Online PSC |  | https://podminky.urs.cz/item/CS_URS_2025_01/871161301 | [14 empty] | Online PSC | 3
| VV |  | projektová dokumentace | [14 empty] | VV | 3 | 1 | True | 0 | ROZPOCET
| VV |  | D2_Venkovní objekty | [14 empty] | VV | 3 | 1 | True | 0 | ROZPOCET
| VV |  | D2.01 Přeložka topného kanálu | [14 empty] | VV | 3 | 1 | True | 0 | ROZPOCET
| VV |  | D2.02 Teplovodní přípojka | [14 empty] | VV | 3 | 1 | True | 0 | ROZPOCET
| VV |  | Změřeno v programu Auto CAD | [14 empty] | VV | 3 | 1 | True | 0 | ROZPOCET
| VV |  | 32,0 |  | 32 | [12 empty] | VV | 3 | 2 | True | 0 | ROZPOCET
| VV |  | Součet |  | 32 | [12 empty] | VV | 3 | 4 | True | 1 | ROZPOCET
43 | M | 28636121 | trubka plastová Pe-Xa předizolovaná horkovodní se síťkou z aramidového vlákna, iz. PUR pěna, plášť LLD-PE, PN10 d 32/91 | m | 32 |  | 0 | CS ÚRS 2025 01 |  | snížená |  | 0 | 0.00134 | 0.04288 | 0 | 0 | 8 | M | 3 |  |  |  | ROZPOCET | 0 | 0 | 0 | 0 | 0 | 2 | 0 | 4 | 1920161590
44 | K | 871181301 | Montáž potrubí z trub plastových předizolovaných spojovaných lisováním nebo svěrnými tvarovkami jednotrubkových PN 0,6-0,1 MPa, t = 80-95°C d 50, vnějšího pláště DA 111-160 mm | m | 32 |  | 0 | CS ÚRS 2025 01 |  | snížená |  | 0 | 0 | 0 | 0 | 0 | 4 | K | 3 |  |  |  | ROZPOCET | 0 | 0 | 0 | 0 | 0 | 2 | 0 | 4 | -336567216
| Online PSC |  | https://podminky.urs.cz/item/CS_URS_2025_01/871181301 | [14 empty] | Online PSC | 3
| VV |  | projektová dokumentace | [14 empty] | VV | 3 | 1 | True | 0 | ROZPOCET
| VV |  | D2_Venkovní objekty | [14 empty] | VV | 3 | 1 | True | 0 | ROZPOCET
| VV |  | D2.01 Přeložka topného kanálu | [14 empty] | VV | 3 | 1 | True | 0 | ROZPOCET
| VV |  | D2.02 Teplovodní přípojka | [14 empty] | VV | 3 | 1 | True | 0 | ROZPOCET
| VV |  | Změřeno v programu Auto CAD | [14 empty] | VV | 3 | 1 | True | 0 | ROZPOCET
| VV |  | 32,0 |  | 32 | [12 empty] | VV | 3 | 2 | True | 0 | ROZPOCET
| VV |  | Součet |  | 32 | [12 empty] | VV | 3 | 4 | True | 1 | ROZPOCET
45 | M | 28636145 | trubka plastová Pe-Xa předizolovaná horkovodní se síťkou z aramidového vlákna, iz. PUR pěna, plášť LLD-PE, PN16 d 50/111 | m | 32 |  | 0 | CS ÚRS 2025 01 |  | snížená |  | 0 | 0.00197 | 0.06304 | 0 | 0 | 8 | M | 3 |  |  |  | ROZPOCET | 0 | 0 | 0 | 0 | 0 | 2 | 0 | 4 | -1125987420
46 | K | 871211301 | Montáž potrubí z trub plastových předizolovaných spojovaných lisováním nebo svěrnými tvarovkami jednotrubkových PN 0,6-0,1 MPa, t = 80-95°C d 63, vnějšího pláště DA 126- 200 mm | m | 67 |  | 0 | CS ÚRS 2025 01 |  | snížená |  | 0 | 0 | 0 | 0 | 0 | 4 | K | 3 |  |  |  | ROZPOCET | 0 | 0 | 0 | 0 | 0 | 2 | 0 | 4 | -28817550
| Online PSC |  | https://podminky.urs.cz/item/CS_URS_2025_01/871211301 | [14 empty] | Online PSC | 3
| VV |  | projektová dokumentace | [14 empty] | VV | 3 | 1 | True | 0 | ROZPOCET
| VV |  | D2_Venkovní objekty | [14 empty] | VV | 3 | 1 | True | 0 | ROZPOCET
| VV |  | D2.01 Přeložka topného kanálu | [14 empty] | VV | 3 | 1 | True | 0 | ROZPOCET
| VV |  | D2.02 Teplovodní přípojka | [14 empty] | VV | 3 | 1 | True | 0 | ROZPOCET
| VV |  | Změřeno v programu Auto CAD | [14 empty] | VV | 3 | 1 | True | 0 | ROZPOCET
| VV |  | 67,0 |  | 67 | [12 empty] | VV | 3 | 2 | True | 0 | ROZPOCET
| VV |  | Součet |  | 67 | [12 empty] | VV | 3 | 4 | True | 1 | ROZPOCET
47 | M | 28636146 | trubka plastová Pe-Xa předizolovaná horkovodní se síťkou z aramidového vlákna, iz. PUR pěna, plášť LLD-PE, PN16 d 63/126 | m | 67 |  | 0 | CS ÚRS 2025 01 |  | snížená |  | 0 | 0.00238 | 0.15946 | 0 | 0 | 8 | M | 3 |  |  |  | ROZPOCET | 0 | 0 | 0 | 0 | 0 | 2 | 0 | 4 | -308747490
48 | K | 871231301 | Montáž potrubí z trub plastových předizolovaných spojovaných lisováním nebo svěrnými tvarovkami jednotrubkových PN 0,6-0,1 MPa, t = 80-95°C d 75, vnějšího pláště DA 142- 200 mm | m | 67 |  | 0 | CS ÚRS 2025 01 |  | snížená |  | 0 | 0 | 0 | 0 | 0 | 4 | K | 3 |  |  |  | ROZPOCET | 0 | 0 | 0 | 0 | 0 | 2 | 0 | 4 | 1840100773
| Online PSC |  | https://podminky.urs.cz/item/CS_URS_2025_01/871231301 | [14 empty] | Online PSC | 3
| VV |  | projektová dokumentace | [14 empty] | VV | 3 | 1 | True | 0 | ROZPOCET
| VV |  | D2_Venkovní objekty | [14 empty] | VV | 3 | 1 | True | 0 | ROZPOCET
| VV |  | D2.01 Přeložka topného kanálu | [14 empty] | VV | 3 | 1 | True | 0 | ROZPOCET
| VV |  | D2.02 Teplovodní přípojka | [14 empty] | VV | 3 | 1 | True | 0 | ROZPOCET
| VV |  | Změřeno v programu Auto CAD | [14 empty] | VV | 3 | 1 | True | 0 | ROZPOCET
| VV |  | 67,0 |  | 67 | [12 empty] | VV | 3 | 2 | True | 0 | ROZPOCET
| VV |  | Součet |  | 67 | [12 empty] | VV | 3 | 4 | True | 1 | ROZPOCET
49 | M | 28636147 | trubka plastová Pe-Xa předizolovaná horkovodní se síťkou z aramidového vlákna, iz. PUR pěna, plášť LLD-PE, PN16 d 75/142 | m | 67 |  | 0 | CS ÚRS 2025 01 |  | snížená |  | 0 | 0.00294 | 0.19698 | 0 | 0 | 8 | M | 3 |  |  |  | ROZPOCET | 0 | 0 | 0 | 0 | 0 | 2 | 0 | 4 | -2057548313
50 | K | 877171311 | Montáž tvarovek na plastovém předizolovaném potrubí jednotrubkových, spojovaných lisováním nebo svěrnými tvarovkami přechodů s kovovým závitem vnějším nebo vnitřním d 32 x 1" | kus | 2 |  | 0 | CS ÚRS 2025 01 |  | snížená |  | 0 | 0 | 0 | 0 | 0 | 4 | K | 3 |  |  |  | ROZPOCET | 0 | 0 | 0 | 0 | 0 | 2 | 0 | 4 | 1714899963
| Online PSC |  | https://podminky.urs.cz/item/CS_URS_2025_01/877171311 | [14 empty] | Online PSC | 3
51 | M | 31611112 | přechodka lisovaná na vnější závit ocelová pro termoplasticky zesílené potrubí (TRSP), max 95 °C, PN10, d 32x1" | kus | 2 |  | 0 | CS ÚRS 2025 01 |  | snížená |  | 0 | 0.0004 | 0.0008 | 0 | 0 | 8 | M | 3 |  |  |  | ROZPOCET | 0 | 0 | 0 | 0 | 0 | 2 | 0 | 4 | 1470908211
52 | K | 877211311 | Montáž tvarovek na plastovém předizolovaném potrubí jednotrubkových, spojovaných lisováním nebo svěrnými tvarovkami přechodů s kovovým závitem vnějším nebo vnitřním d 50 x 6/4" | kus | 2 |  | 0 | CS ÚRS 2025 01 |  | snížená |  | 0 | 0 | 0 | 0 | 0 | 4 | K | 3 |  |  |  | ROZPOCET | 0 | 0 | 0 | 0 | 0 | 2 | 0 | 4 | 520515416
| Online PSC |  | https://podminky.urs.cz/item/CS_URS_2025_01/877211311 | [14 empty] | Online PSC | 3
53 | M | 31611114 | přechodka lisovaná na vnější závit ocelová pro termoplasticky zesílené potrubí (TRSP), max 115 °C, PN16, d 50x1 1/2" | kus | 2 |  | 0 | CS ÚRS 2025 01 |  | snížená |  | 0 | 0.00157 | 0.00314 | 0 | 0 | 8 | M | 3 |  |  |  | ROZPOCET | 0 | 0 | 0 | 0 | 0 | 2 | 0 | 4 | 150721502
54 | K | 877221301 | Montáž tvarovek na plastovém předizolovaném potrubí jednotrubkových, spojovaných lisováním nebo svěrnými tvarovkami spojek nebo kolen 90° d 63 | kus | 4 |  | 0 | CS ÚRS 2025 01 |  | snížená |  | 0 | 0 | 0 | 0 | 0 | 4 | K | 3 |  |  |  | ROZPOCET | 0 | 0 | 0 | 0 | 0 | 2 | 0 | 4 | -719326557
| Online PSC |  | https://podminky.urs.cz/item/CS_URS_2025_01/877221301 | [14 empty] | Online PSC | 3
55 | M | 19761134 | koleno 90° lisované mosazné pro plastové předizolované potrubí PE-Xa SDR 11, PN6, d 63 | kus | 4 |  | 0 | CS ÚRS 2025 01 |  | snížená |  | 0 | 0.0022 | 0.0088 | 0 | 0 | 8 | M | 3 |  |  |  | ROZPOCET | 0 | 0 | 0 | 0 | 0 | 2 | 0 | 4 | 1683677270
56 | K | 877221310 | Montáž tvarovek na plastovém předizolovaném potrubí jednotrubkových, spojovaných lisováním nebo svěrnými tvarovkami T-kusů d 63 | kus | 2 |  | 0 | CS ÚRS 2025 01 |  | snížená |  | 0 | 0 | 0 | 0 | 0 | 4 | K | 3 |  |  |  | ROZPOCET | 0 | 0 | 0 | 0 | 0 | 2 | 0 | 4 | -1245313089
| Online PSC |  | https://podminky.urs.cz/item/CS_URS_2025_01/877221310 | [14 empty] | Online PSC | 3
57 | M | 19761295 | T-kus lisovaný mosazný redukovaný pro plastové předizolované potrubí PE-Xa SDR 11, PN6, d 63x32x63 | kus | 2 |  | 0 | CS ÚRS 2025 01 |  | snížená |  | 0 | 0.0027 | 0.0054 | 0 | 0 | 8 | M | 3 |  |  |  | ROZPOCET | 0 | 0 | 0 | 0 | 0 | 2 | 0 | 4 | -1325884078
58 | K | 877221311 | Montáž tvarovek na plastovém předizolovaném potrubí jednotrubkových, spojovaných lisováním nebo svěrnými tvarovkami přechodů s kovovým závitem vnějším nebo vnitřním d 63 x 2" | kus | 2 |  | 0 | CS ÚRS 2025 01 |  | snížená |  | 0 | 0 | 0 | 0 | 0 | 4 | K | 3 |  |  |  | ROZPOCET | 0 | 0 | 0 | 0 | 0 | 2 | 0 | 4 | 1355390423
| Online PSC |  | https://podminky.urs.cz/item/CS_URS_2025_01/877221311 | [14 empty] | Online PSC | 3
59 | M | 31611115 | přechodka lisovaná na vnější závit ocelová pro termoplasticky zesílené potrubí (TRSP), max 115 °C, PN16, d 63x2" | kus | 2 |  | 0 | CS ÚRS 2025 01 |  | snížená |  | 0 | 0.00174 | 0.00348 | 0 | 0 | 8 | M | 3 |  |  |  | ROZPOCET | 0 | 0 | 0 | 0 | 0 | 2 | 0 | 4 | -1477141252
60 | K | 877221401 | Montáž předizolovaných tvarovek na plastovém předizolovaném potrubí jednotrubkových, spojovaných lisováním kolen 90° d 63 | kus | 2 |  | 0 | CS ÚRS 2025 01 |  | snížená |  | 0 | 0 | 0 | 0 | 0 | 4 | K | 3 |  |  |  | ROZPOCET | 0 | 0 | 0 | 0 | 0 | 2 | 0 | 4 | 525778565
| Online PSC |  | https://podminky.urs.cz/item/CS_URS_2025_01/877221401 | [14 empty] | Online PSC | 3
61 | M | 14392006 | koleno ocelové předizolované série1 90° kompaktní ocelový systém s antidifúzní barierou 1,0x1,0m DN 65/140 | kus | 2 |  | 0 | CS ÚRS 2025 01 |  | snížená |  | 0 | 0.016 | 0.032 | 0 | 0 | 8 | M | 3 |  |  |  | ROZPOCET | 0 | 0 | 0 | 0 | 0 | 2 | 0 | 4 | 613989396
62 | K | 877231301 | Montáž tvarovek na plastovém předizolovaném potrubí jednotrubkových, spojovaných lisováním nebo svěrnými tvarovkami spojek nebo kolen 90° d 75 | kus | 12 |  | 0 | CS ÚRS 2025 01 |  | snížená |  | 0 | 0 | 0 | 0 | 0 | 4 | K | 3 |  |  |  | ROZPOCET | 0 | 0 | 0 | 0 | 0 | 2 | 0 | 4 | -659529658
| Online PSC |  | https://podminky.urs.cz/item/CS_URS_2025_01/877231301 | [14 empty] | Online PSC | 3
| VV |  | 4+4+4 |  | 12 | [12 empty] | VV | 3 | 2 | True | 1 | ROZPOCET
63 | M | 19761170 | spojka svěrná mosazná pro plastové předizolované potrubí PE-Xa SDR 11, PN6, d 75 | kus | 8 |  | 0 | CS ÚRS 2025 01 |  | snížená |  | 0 | 0.0012 | 0.0096 | 0 | 0 | 8 | M | 3 |  |  |  | ROZPOCET | 0 | 0 | 0 | 0 | 0 | 2 | 0 | 4 | 1302261439
64 | M | 19761169 | spojka svěrná mosazná pro plastové předizolované potrubí PE-Xa SDR 11, PN6, d 63 | kus | 4 |  | 0 | CS ÚRS 2025 01 |  | snížená |  | 0 | 0.0008 | 0.0032 | 0 | 0 | 8 | M | 3 |  |  |  | ROZPOCET | 0 | 0 | 0 | 0 | 0 | 2 | 0 | 4 | 2098236503
65 | K | 877231310 | Montáž tvarovek na plastovém předizolovaném potrubí jednotrubkových, spojovaných lisováním nebo svěrnými tvarovkami T-kusů d 75 | kus | 2 |  | 0 | CS ÚRS 2025 01 |  | snížená |  | 0 | 0 | 0 | 0 | 0 | 4 | K | 3 |  |  |  | ROZPOCET | 0 | 0 | 0 | 0 | 0 | 2 | 0 | 4 | -1561902212
| Online PSC |  | https://podminky.urs.cz/item/CS_URS_2025_01/877231310 | [14 empty] | Online PSC | 3
66 | M | 19761301 | T-kus lisovaný mosazný redukovaný pro plastové předizolované potrubí PE-Xa SDR 11, PN6, d 75x50x75 | kus | 2 |  | 0 | CS ÚRS 2025 01 |  | snížená |  | 0 | 0.005 | 0.01 | 0 | 0 | 8 | M | 3 |  |  |  | ROZPOCET | 0 | 0 | 0 | 0 | 0 | 2 | 0 | 4 | 739707113
67 | K | 877231311 | Montáž tvarovek na plastovém předizolovaném potrubí jednotrubkových, spojovaných lisováním nebo svěrnými tvarovkami přechodů s kovovým závitem vnějším nebo vnitřním d 75 x 2 1/2" | kus | 2 |  | 0 | CS ÚRS 2025 01 |  | snížená |  | 0 | 0 | 0 | 0 | 0 | 4 | K | 3 |  |  |  | ROZPOCET | 0 | 0 | 0 | 0 | 0 | 2 | 0 | 4 | -261690405
| Online PSC |  | https://podminky.urs.cz/item/CS_URS_2025_01/877231311 | [14 empty] | Online PSC | 3
68 | M | 31611116 | přechodka lisovaná na vnější závit ocelová pro termoplasticky zesílené potrubí (TRSP), max 115 °C, PN16, d 75x2 1/2" | kus | 2 |  | 0 | CS ÚRS 2025 01 |  | snížená |  | 0 | 0.00271 | 0.00542 | 0 | 0 | 8 | M | 3 |  |  |  | ROZPOCET | 0 | 0 | 0 | 0 | 0 | 2 | 0 | 4 | -1339195149
69 | K | 877231401 | Montáž předizolovaných tvarovek na plastovém předizolovaném potrubí jednotrubkových, spojovaných lisováním kolen 90° d 75 | kus | 2 |  | 0 | CS ÚRS 2025 01 |  | snížená |  | 0 | 0 | 0 | 0 | 0 | 4 | K | 3 |  |  |  | ROZPOCET | 0 | 0 | 0 | 0 | 0 | 2 | 0 | 4 | -1981014425
| Online PSC |  | https://podminky.urs.cz/item/CS_URS_2025_01/877231401 | [14 empty] | Online PSC | 3
70 | M | 14392006 | koleno ocelové předizolované série1 90° kompaktní ocelový systém s antidifúzní barierou 1,0x1,0m DN 65/140 | kus | 2 |  | 0 | CS ÚRS 2025 01 |  | snížená |  | 0 | 0.016 | 0.032 | 0 | 0 | 8 | M | 3 |  |  |  | ROZPOCET | 0 | 0 | 0 | 0 | 0 | 2 | 0 | 4 | -866603206
71 | K | 877271301 | Montáž tvarovek na plastovém předizolovaném potrubí jednotrubkových, spojovaných lisováním nebo svěrnými tvarovkami spojek nebo kolen 90° d 125 | kus | 2 |  | 0 | CS ÚRS 2025 01 |  | snížená |  | 0 | 0 | 0 | 0 | 0 | 4 | K | 3 |  |  |  | ROZPOCET | 0 | 0 | 0 | 0 | 0 | 2 | 0 | 4 | 1242359035
| Online PSC |  | https://podminky.urs.cz/item/CS_URS_2025_01/877271301 | [14 empty] | Online PSC | 3
| VV |  | 1+1 |  | 2 | [12 empty] | VV | 3 | 2 | True | 1 | ROZPOCET
72 | M | 31611009 | spojka lisovaná ocelová pro termoplasticky zesílené potrubí (TRSP), max 115 °C, PN16, d125 | kus | 1 |  | 0 | CS ÚRS 2025 01 |  | snížená |  | 0 | 0.01415 | 0.01415 | 0 | 0 | 8 | M | 3 |  |  |  | ROZPOCET | 0 | 0 | 0 | 0 | 0 | 2 | 0 | 4 | 550904880
73 | M | 31611032 | spojka lisovaná ocelová redukovaná pro termoplasticky zesílené potrubí (TRSP), max 115 °C, PN16, d 125/90 | kus | 1 |  | 0 | CS ÚRS 2025 01 |  | snížená |  | 0 | 0.01415 | 0.01415 | 0 | 0 | 8 | M | 3 |  |  |  | ROZPOCET | 0 | 0 | 0 | 0 | 0 | 2 | 0 | 4 | -1740948838
74 | K | 877291301 | Montáž tvarovek na plastovém předizolovaném potrubí jednotrubkových, spojovaných lisováním nebo svěrnými tvarovkami spojek nebo kolen 90° d 140 | kus | 2 |  | 0 | CS ÚRS 2025 01 |  | snížená |  | 0 | 0 | 0 | 0 | 0 | 4 | K | 3 |  |  |  | ROZPOCET | 0 | 0 | 0 | 0 | 0 | 2 | 0 | 4 | 115561475
| Online PSC |  | https://podminky.urs.cz/item/CS_URS_2025_01/877291301 | [14 empty] | Online PSC | 3
| VV |  | 1+1 |  | 2 | [12 empty] | VV | 3 | 2 | True | 1 | ROZPOCET
75 | M | 31611010 | spojka lisovaná ocelová pro termoplasticky zesílené potrubí (TRSP), max 115 °C, PN16, d140 | kus | 1 |  | 0 | CS ÚRS 2025 01 |  | snížená |  | 0 | 0.01721 | 0.01721 | 0 | 0 | 8 | M | 3 |  |  |  | ROZPOCET | 0 | 0 | 0 | 0 | 0 | 2 | 0 | 4 | -415026277
76 | M | 31611033 | spojka lisovaná ocelová redukovaná pro termoplasticky zesílené potrubí (TRSP), max 115 °C, PN16, d 140/110 | kus | 1 |  | 0 | CS ÚRS 2025 01 |  | snížená |  | 0 | 0.01721 | 0.01721 | 0 | 0 | 8 | M | 3 |  |  |  | ROZPOCET | 0 | 0 | 0 | 0 | 0 | 2 | 0 | 4 | 1745271897
77 | K | 879110301 | Montáž izolace na plastovém předizolovaném potrubí ukončovací manžety smršťovací, vnější plášť potrubí přes 20 do 160 mm | kus | 8 |  | 0 | CS ÚRS 2025 01 |  | snížená |  | 0 | 0 | 0 | 0 | 0 | 4 | K | 3 |  |  |  | ROZPOCET | 0 | 0 | 0 | 0 | 0 | 2 | 0 | 4 | 1630794962
| Online PSC |  | https://podminky.urs.cz/item/CS_URS_2025_01/879110301 | [14 empty] | Online PSC | 3
| VV |  | 2+2+2+2 |  | 8 | [12 empty] | VV | 3 | 2 | True | 1 | ROZPOCET
78 | M | 28658232 | manžeta ukončovací smršťovací pro plastové předizolované potrubí single d 60-76/125-142 | kus | 4 |  | 0 | CS ÚRS 2025 01 |  | snížená |  | 0 | 0.00019 | 0.00076 | 0 | 0 | 8 | M | 3 |  |  |  | ROZPOCET | 0 | 0 | 0 | 0 | 0 | 2 | 0 | 4 | -1286887911
| VV |  | 2+2 |  | 4 | [12 empty] | VV | 3 | 2 | True | 1 | ROZPOCET
79 | M | 28658231 | manžeta ukončovací smršťovací pro plastové předizolované potrubí single d 25-50/76-126 | kus | 4 |  | 0 | CS ÚRS 2025 01 |  | snížená |  | 0 | 0.00017 | 0.00068 | 0 | 0 | 8 | M | 3 |  |  |  | ROZPOCET | 0 | 0 | 0 | 0 | 0 | 2 | 0 | 4 | -1265108683
| VV |  | 2+2 |  | 4 | [12 empty] | VV | 3 | 2 | True | 1 | ROZPOCET
| D | 89 | Ostatní konstrukce a práce na trubním vedení |  |  |  | 0 |  |  |  |  | 0 |  | 0.1883 |  | 0 | 1 | D | 2 |  |  |  | ROZPOCET | [6 empty] | 0
80 | K | 899722113 | Krytí potrubí z plastů výstražnou fólií z PVC šířky přes 25 do 34 cm | m | 370 |  | 0 | CS ÚRS 2025 01 |  | snížená |  | 0 | 9e-05 | 0.0333 | 0 | 0 | 4 | K | 3 |  |  |  | ROZPOCET | 0 | 0 | 0 | 0 | 0 | 2 | 0 | 4 | 1113060165
| Online PSC |  | https://podminky.urs.cz/item/CS_URS_2025_01/899722113 | [14 empty] | Online PSC | 3
81 | K | 899103112 | Osazení poklopů šachtových litinových, ocelových nebo železobetonových včetně rámů pro třídu zatížení B125, C250 | kus | 1 |  | 0 | CS ÚRS 2025 01 |  | snížená |  | 0 | 0.09 | 0.09 | 0 | 0 | 4 | K | 3 |  |  |  | ROZPOCET | 0 | 0 | 0 | 0 | 0 | 2 | 0 | 4 | 2019663955
| Online PSC |  | https://podminky.urs.cz/item/CS_URS_2025_01/899103112 | [14 empty] | Online PSC | 3
82 | M | 55241020 | poklop šachtový třída D400, čtvercový rám 850, vstup 600mm, bez ventilace | kus | 1 |  | 0 | CS ÚRS 2025 01 |  | snížená |  | 0 | 0.065 | 0.065 | 0 | 0 | 8 | M | 3 |  |  |  | ROZPOCET | 0 | 0 | 0 | 0 | 0 | 2 | 0 | 4 | 1971587735
| D | 9 | Ostatní konstrukce a práce, bourání |  |  |  | 0 |  |  |  |  | 0 |  | 0.000142 |  | 21.8759 | 1 | D | 1 |  |  |  | ROZPOCET | [6 empty] | 0
| D | 96 | Bourání konstrukcí |  |  |  | 0 |  |  |  |  | 0 |  | 0.000142 |  | 21.8759 | 1 | D | 2 |  |  |  | ROZPOCET | [6 empty] | 0
83 | K | 919735122 | Řezání stávajícího betonového krytu nebo podkladu hloubky přes 50 do 100 mm | m | 3.6 |  | 0 | CS ÚRS 2025 01 |  | snížená |  | 0 | 2e-05 | 7.2e-05 | 0 | 0 | 4 | K | 3 |  |  |  | ROZPOCET | 0 | 0 | 0 | 0 | 0 | 2 | 0 | 4 | 1870685627
| Online PSC |  | https://podminky.urs.cz/item/CS_URS_2025_01/919735122 | [14 empty] | Online PSC | 3
84 | K | 963015121 | Demontáž prefabrikovaných krycích desek kanálů, šachet nebo žump hmotnosti do 0,09 t | kus | 55.722 |  | 0 | CS ÚRS 2025 01 |  | snížená |  | 0 | 0 | 0 | 0.086 | 4.7921 | 4 | K | 3 |  |  |  | ROZPOCET | 0 | 0 | 0 | 0 | 0 | 2 | 0 | 4 | -193845464
| Online PSC |  | https://podminky.urs.cz/item/CS_URS_2025_01/963015121 | [14 empty] | Online PSC | 3
85 | K | 965042141 | Bourání mazanin betonových nebo z litého asfaltu tl. do 100 mm, plochy přes 4 m2 | m3 | 4.555 |  | 0 | CS ÚRS 2025 01 |  | snížená |  | 0 | 0 | 0 | 2.2 | 10.021 | 4 | K | 3 |  |  |  | ROZPOCET | 0 | 0 | 0 | 0 | 0 | 2 | 0 | 4 | 1947429791
| Online PSC |  | https://podminky.urs.cz/item/CS_URS_2025_01/965042141 | [14 empty] | Online PSC | 3
86 | K | 962051116 | Bourání příček železobetonových tloušťky do 150 mm | m2 | 21.66 |  | 0 | CS ÚRS 2025 01 |  | snížená |  | 0 | 0 | 0 | 0.324 | 7.0178 | 4 | K | 3 |  |  |  | ROZPOCET | 0 | 0 | 0 | 0 | 0 | 2 | 0 | 4 | -1599010376
| Online PSC |  | https://podminky.urs.cz/item/CS_URS_2025_01/962051116 | [14 empty] | Online PSC | 3
87 | K | 977312114 | Řezání stávajících betonových mazanin s vyztužením hloubky přes 150 do 200 mm | m | 7 |  | 0 | CS ÚRS 2025 01 |  | snížená |  | 0 | 1e-05 | 7e-05 | 0 | 0 | 4 | K | 3 |  |  |  | ROZPOCET | 0 | 0 | 0 | 0 | 0 | 2 | 0 | 4 | 983513364
| Online PSC |  | https://podminky.urs.cz/item/CS_URS_2025_01/977312114 | [14 empty] | Online PSC | 3
88 | K | 976085311 | Vybourání drobných zámečnických a jiných konstrukcí kanalizačních rámů litinových, z rýhovaného plechu nebo betonových včetně poklopů nebo mříží, plochy do 0,60 m2 | kus | 1 |  | 0 | CS ÚRS 2025 01 |  | snížená |  | 0 | 0 | 0 | 0.045 | 0.045 | 4 | K | 3 |  |  |  | ROZPOCET | 0 | 0 | 0 | 0 | 0 | 2 | 0 | 4 | 624795840
| Online PSC |  | https://podminky.urs.cz/item/CS_URS_2025_01/976085311 | [14 empty] | Online PSC | 3
| D | 99 | Přesun hmot a manipulace se sutí |  |  |  | 0 |  |  |  |  | 0 |  | 0 |  | 0 | 1 | D | 2 |  |  |  | ROZPOCET | [6 empty] | 0
| D | 997 | Přesun sutě |  |  |  | 0 |  |  |  |  | 0 |  | 0 |  | 0 | 1 | D | 3 |  |  |  | ROZPOCET | [6 empty] | 0
89 | K | 997013501 | Odvoz suti a vybouraných hmot na skládku nebo meziskládku se složením, na vzdálenost do 1 km | t | 21.904 |  | 0 | CS ÚRS 2025 01 |  | snížená |  | 0 | 0 | 0 | 0 | 0 | 4 | K | 4 |  |  |  | ROZPOCET | 0 | 0 | 0 | 0 | 0 | 2 | 0 | 4 | -1145680359
| Online PSC |  | https://podminky.urs.cz/item/CS_URS_2025_01/997013501 | [14 empty] | Online PSC | 4
| VV |  | 21,876+0,028 |  | 21.904 | [12 empty] | VV | 4 | 2 | True | 0 | ROZPOCET
| VV |  | Součet |  | 21.904 | [12 empty] | VV | 4 | 4 | True | 1 | ROZPOCET
90 | K | 997013509 | Odvoz suti a vybouraných hmot na skládku nebo meziskládku se složením, na vzdálenost Příplatek k ceně za každý další započatý 1 km přes 1 km | t | 132.13 |  | 0 | CS ÚRS 2025 01 |  | snížená |  | 0 | 0 | 0 | 0 | 0 | 4 | K | 4 |  |  |  | ROZPOCET | 0 | 0 | 0 | 0 | 0 | 2 | 0 | 4 | -1537552418
| Online PSC |  | https://podminky.urs.cz/item/CS_URS_2025_01/997013509 | [14 empty] | Online PSC | 4
| VV |  | odvoz na řízenou skládku | [14 empty] | VV | 4 | 1 | True | 0 | ROZPOCET
| VV |  | (0,025+0,003)*28 |  | 0.784 | [12 empty] | VV | 4 | 2 | True | 0 | ROZPOCET
| VV |  | odvoz na recyklační skládku | [14 empty] | VV | 4 | 1 | True | 0 | ROZPOCET
| VV |  | (4,792+7,018+10,021)*6 |  | 130.986 | [12 empty] | VV | 4 | 2 | True | 0 | ROZPOCET
| VV |  | odvoz do výkupny kovů | [14 empty] | VV | 4 | 1 | True | 0 | ROZPOCET
| VV |  | 0,045*8 |  | 0.36 | [12 empty] | VV | 4 | 2 | True | 0 | ROZPOCET
| VV |  | Součet |  | 132.13 | [12 empty] | VV | 4 | 4 | True | 1 | ROZPOCET
91 | K | 997013813 | Poplatek za uložení stavebního odpadu na skládce (skládkovné) z plastických hmot zatříděného do Katalogu odpadů pod kódem 17 02 03 | t | 0.028 |  | 0 | CS ÚRS 2025 01 |  | snížená |  | 0 | 0 | 0 | 0 | 0 | 4 | K | 4 |  |  |  | ROZPOCET | 0 | 0 | 0 | 0 | 0 | 2 | 0 | 4 | -2061074715
| Online PSC |  | https://podminky.urs.cz/item/CS_URS_2025_01/997013813 | [14 empty] | Online PSC | 4
| VV |  | 0,025+0,003 |  | 0.028 | [12 empty] | VV | 4 | 2 | True | 0 | ROZPOCET
| VV |  | Součet |  | 0.028 | [12 empty] | VV | 4 | 4 | True | 1 | ROZPOCET
92 | K | 997013861 | Poplatek za uložení stavebního odpadu na recyklační skládce (skládkovné) z prostého betonu zatříděného do Katalogu odpadů pod kódem 17 01 01 | t | 10.021 |  | 0 | CS ÚRS 2025 01 |  | snížená |  | 0 | 0 | 0 | 0 | 0 | 4 | K | 4 |  |  |  | ROZPOCET | 0 | 0 | 0 | 0 | 0 | 2 | 0 | 4 | 406352502
| Online PSC |  | https://podminky.urs.cz/item/CS_URS_2025_01/997013861 | [14 empty] | Online PSC | 4
| VV |  | 10,021 |  | 10.021 | [12 empty] | VV | 4 | 2 | True | 0 | ROZPOCET
| VV |  | Součet |  | 10.021 | [12 empty] | VV | 4 | 4 | True | 1 | ROZPOCET
93 | K | 997013862 | Poplatek za uložení stavebního odpadu na recyklační skládce (skládkovné) z armovaného betonu zatříděného do Katalogu odpadů pod kódem 17 01 01 | t | 11.81 |  | 0 | CS ÚRS 2025 01 |  | snížená |  | 0 | 0 | 0 | 0 | 0 | 4 | K | 4 |  |  |  | ROZPOCET | 0 | 0 | 0 | 0 | 0 | 2 | 0 | 4 | -1473104357
| Online PSC |  | https://podminky.urs.cz/item/CS_URS_2025_01/997013862 | [14 empty] | Online PSC | 4
| VV |  | 4,792+7,018 |  | 11.81 | [12 empty] | VV | 4 | 2 | True | 0 | ROZPOCET
| VV |  | Součet |  | 11.81 | [12 empty] | VV | 4 | 4 | True | 1 | ROZPOCET
| D | 998 | Přesun hmot |  |  |  | 0 |  |  |  |  | 0 |  | 0 |  | 0 | 1 | D | 3 |  |  |  | ROZPOCET | [6 empty] | 0
94 | K | 998272201 | Přesun hmot pro trubní vedení z ocelových trub svařovaných pro vodovody, plynovody, teplovody, shybky, produktovody v otevřeném výkopu dopravní vzdálenost do 15 m | t | 10.119 |  | 0 | CS ÚRS 2025 01 |  | snížená |  | 0 | 0 | 0 | 0 | 0 | 4 | K | 4 |  |  |  | ROZPOCET | 0 | 0 | 0 | 0 | 0 | 2 | 0 | 4 | 351621417
| Online PSC |  | https://podminky.urs.cz/item/CS_URS_2025_01/998272201 | [14 empty] | Online PSC | 4
| D | PSV | Práce a dodávky PSV |  |  |  | 0 |  |  |  |  | 0 |  | 0.23755 |  | 0.02775 | 2 | D | 0 |  |  |  | ROZPOCET | [6 empty] | 0
| D | 711 | Izolace proti vodě |  |  |  | 0 |  |  |  |  | 0 |  | 1.5e-05 |  | 0 | 2 | D | 1 |  |  |  | ROZPOCET | [6 empty] | 0
95 | K | 711112011 | Provedení izolace proti zemní vlhkosti natěradly a tmely za studena na ploše svislé S nátěrem suspensí asfaltovou | m2 | 14.08 |  | 0 | CS ÚRS 2025 01 |  | snížená |  | 0 | 0 | 0 | 0 | 0 | 16 | K | 2 |  |  |  | ROZPOCET | 0 | 0 | 0 | 0 | 0 | 2 | 0 | 16 | -1717779171
| Online PSC |  | https://podminky.urs.cz/item/CS_URS_2025_01/711112011 | [14 empty] | Online PSC | 2
96 | M | 11163153 | emulze asfaltová penetrační | litr | 0.015 |  | 0 | CS ÚRS 2025 01 |  | snížená |  | 0 | 0.001 | 1.5e-05 | 0 | 0 | 32 | M | 2 |  |  |  | ROZPOCET | 0 | 0 | 0 | 0 | 0 | 2 | 0 | 16 | -24617582
| VV |  | 14,08*0,0011 "Přepočtené koeficientem množství |  | 0.015 | [12 empty] | VV | 2 | 2 | True | 1 | ROZPOCET
| D | 713 | Izolace tepelné |  |  |  | 0 |  |  |  |  | 0 |  | 0.044178 |  | 0 | 2 | D | 1 |  |  |  | ROZPOCET | [6 empty] | 0
97 | K | 713411121 | Montáž izolace tepelné potrubí a ohybů pásy nebo rohožemi s povrchovou úpravou hliníkovou fólií připevněnými ocelovým drátem potrubí jednovrstvá | m2 | 10.364 |  | 0 | CS ÚRS 2025 01 |  | snížená |  | 0 | 0.00022 | 0.0022801 | 0 | 0 | 16 | K | 2 |  |  |  | ROZPOCET | 0 | 0 | 0 | 0 | 0 | 2 | 0 | 16 | -938703649
| Online PSC |  | https://podminky.urs.cz/item/CS_URS_2025_01/713411121 | [14 empty] | Online PSC | 2
| VV |  | 3,882+6,482 |  | 10.364 | [12 empty] | VV | 2 | 2 | True | 0 | ROZPOCET
| VV |  | Součet |  | 10.364 | [12 empty] | VV | 2 | 4 | True | 1 | ROZPOCET
98 | M | 63151671 | rohož izolační z minerální vlny lamelová s Al fólií 50-60kg/m3 tl 40mm | m2 | 3.882 |  | 0 | CS ÚRS 2025 01 |  | snížená |  | 0 | 0.0026 | 0.010093 | 0 | 0 | 32 | M | 2 |  |  |  | ROZPOCET | 0 | 0 | 0 | 0 | 0 | 2 | 0 | 16 | -1122325150
| VV |  | 3,69714285714286*1,05 'Přepočtené koeficientem množství |  | 3.882 | [12 empty] | VV | 2 | 2 | False | 1 | ROZPOCET
99 | M | 63151672 | rohož izolační z minerální vlny lamelová s Al fólií 50-60kg/m3 tl 60mm | m2 | 6.482 |  | 0 | CS ÚRS 2025 01 |  | snížená |  | 0 | 0.0039 | 0.02528 | 0 | 0 | 32 | M | 2 |  |  |  | ROZPOCET | 0 | 0 | 0 | 0 | 0 | 2 | 0 | 16 | 1103085391
| VV |  | 6,17333333333333*1,05 'Přepočtené koeficientem množství |  | 6.482 | [12 empty] | VV | 2 | 2 | False | 1 | ROZPOCET
100 | K | 713491143 | Montáž izolace tepelné potrubí a ohybů - doplňky a konstrukční součástí oplechování licích otvorů včetně zakrytí hliníkovým plechem potrubí | m2 | 6.335 |  | 0 | CS ÚRS 2025 01 |  | snížená |  | 0 | 3e-05 | 0.00019005 | 0 | 0 | 16 | K | 2 |  |  |  | ROZPOCET | 0 | 0 | 0 | 0 | 0 | 2 | 0 | 16 | 1013959390
| Online PSC |  | https://podminky.urs.cz/item/CS_URS_2025_01/713491143 | [14 empty] | Online PSC | 2
101 | M | 19420830 | plech Al hladký polotvrdý tl 0,80mm tabule | kg | 6.335 |  | 0 | CS ÚRS 2025 01 |  | snížená |  | 0 | 0.001 | 0.006335 | 0 | 0 | 32 | M | 2 |  |  |  | ROZPOCET | 0 | 0 | 0 | 0 | 0 | 2 | 0 | 16 | 109789578
102 | K | 998713101 | Přesun hmot pro izolace tepelné stanovený z hmotnosti přesunovaného materiálu vodorovná dopravní vzdálenost do 50 m s užitím mechanizace v objektech výšky do 6 m | t | 0.044 |  | 0 | CS ÚRS 2025 01 |  | snížená |  | 0 | 0 | 0 | 0 | 0 | 16 | K | 2 |  |  |  | ROZPOCET | 0 | 0 | 0 | 0 | 0 | 2 | 0 | 16 | 639698061
| Online PSC |  | https://podminky.urs.cz/item/CS_URS_2025_01/998713101 | [14 empty] | Online PSC | 2
| D | 722 | Vnitřní vodovod - TUV |  |  |  | 0 |  |  |  |  | 0 |  | 0.17461 |  | 0.02775 | 2 | D | 1 |  |  |  | ROZPOCET | [6 empty] | 0
103 | K | 722232049 | Armatury se dvěma závity kulové kohouty PN 42 do 185 °C přímé vnitřní závit G 2 1/2" | kus | 1 |  | 0 | CS ÚRS 2025 01 |  | snížená |  | 0 | 0.00315 | 0.00315 | 0 | 0 | 16 | K | 2 |  |  |  | ROZPOCET | 0 | 0 | 0 | 0 | 0 | 2 | 0 | 16 | -2081283126
| Online PSC |  | https://podminky.urs.cz/item/CS_URS_2025_01/722232049 | [14 empty] | Online PSC | 2
104 | K | 722232048 | Armatury se dvěma závity kulové kohouty PN 42 do 185 °C přímé vnitřní závit G 2" | kus | 1 |  | 0 | CS ÚRS 2025 01 |  | snížená |  | 0 | 0.00168 | 0.00168 | 0 | 0 | 16 | K | 2 |  |  |  | ROZPOCET | 0 | 0 | 0 | 0 | 0 | 2 | 0 | 16 | -168242444
| Online PSC |  | https://podminky.urs.cz/item/CS_URS_2025_01/722232048 | [14 empty] | Online PSC | 2
105 | K | 722232047 | Armatury se dvěma závity kulové kohouty PN 42 do 185 °C přímé vnitřní závit G 6/4" | kus | 2 |  | 0 | CS ÚRS 2025 01 |  | snížená |  | 0 | 0.00107 | 0.00214 | 0 | 0 | 16 | K | 2 |  |  |  | ROZPOCET | 0 | 0 | 0 | 0 | 0 | 2 | 0 | 16 | -1381599785
| Online PSC |  | https://podminky.urs.cz/item/CS_URS_2025_01/722232047 | [14 empty] | Online PSC | 2
106 | K | 722232045 | Armatury se dvěma závity kulové kohouty PN 42 do 185 °C přímé vnitřní závit G 1" | kus | 2 |  | 0 | CS ÚRS 2025 01 |  | snížená |  | 0 | 0.0005 | 0.001 | 0 | 0 | 16 | K | 2 |  |  |  | ROZPOCET | 0 | 0 | 0 | 0 | 0 | 2 | 0 | 16 | 163108166
| Online PSC |  | https://podminky.urs.cz/item/CS_URS_2025_01/722232045 | [14 empty] | Online PSC | 2
107 | K | 722224116 | Armatury s jedním závitem kohouty plnicí a vypouštěcí PN 10 G 3/4" | kus | 6 |  | 0 | CS ÚRS 2025 01 |  | snížená |  | 0 | 0.00027 | 0.00162 | 0 | 0 | 16 | K | 2 |  |  |  | ROZPOCET | 0 | 0 | 0 | 0 | 0 | 2 | 0 | 16 | 2144759723
| Online PSC |  | https://podminky.urs.cz/item/CS_URS_2025_01/722224116 | [14 empty] | Online PSC | 2
108 | K | 722239103 | Armatury se dvěma závity montáž vodovodních armatur se dvěma závity ostatních typů G 1" | kus | 2 |  | 0 | CS ÚRS 2025 01 |  | snížená |  | 0 | 2e-05 | 4e-05 | 0 | 0 | 16 | K | 2 |  |  |  | ROZPOCET | 0 | 0 | 0 | 0 | 0 | 2 | 0 | 16 | 883397505
| Online PSC |  | https://podminky.urs.cz/item/CS_URS_2025_01/722239103 | [14 empty] | Online PSC | 2
109 | K | 722174008 | Potrubí z plastových trubek z polypropylenu PPR svařovaných polyfúzně PN 16 (SDR 7,4) D 75 x 10,3 | m | 4 |  | 0 | CS ÚRS 2025 01 |  | snížená |  | 0 | 0.01446 | 0.05784 | 0 | 0 | 16 | K | 2 |  |  |  | ROZPOCET | 0 | 0 | 0 | 0 | 0 | 2 | 0 | 16 | -315113229
| Online PSC |  | https://podminky.urs.cz/item/CS_URS_2025_01/722174008 | [14 empty] | Online PSC | 2
110 | K | 722174007 | Potrubí z plastových trubek z polypropylenu PPR svařovaných polyfúzně PN 16 (SDR 7,4) D 63 x 8,6 | m | 10 |  | 0 | CS ÚRS 2025 01 |  | snížená |  | 0 | 0.0061 | 0.061 | 0 | 0 | 16 | K | 2 |  |  |  | ROZPOCET | 0 | 0 | 0 | 0 | 0 | 2 | 0 | 16 | -746417558
| Online PSC |  | https://podminky.urs.cz/item/CS_URS_2025_01/722174007 | [14 empty] | Online PSC | 2
| VV |  | 4+6 |  | 10 | [12 empty] | VV | 2 | 2 | True | 1 | ROZPOCET
111 | K | 722174026 | Potrubí z plastových trubek z polypropylenu PPR svařovaných polyfúzně PN 20 (SDR 6) D 50 x 8,3 | m | 10 |  | 0 | CS ÚRS 2025 01 |  | snížená |  | 0 | 0.00373 | 0.0373 | 0 | 0 | 16 | K | 2 |  |  |  | ROZPOCET | 0 | 0 | 0 | 0 | 0 | 2 | 0 | 16 | -445118494
| Online PSC |  | https://podminky.urs.cz/item/CS_URS_2025_01/722174026 | [14 empty] | Online PSC | 2
| VV |  | 4+6 |  | 10 | [12 empty] | VV | 2 | 2 | True | 1 | ROZPOCET
112 | K | 722174024 | Potrubí z plastových trubek z polypropylenu PPR svařovaných polyfúzně PN 20 (SDR 6) D 32 x 5,4 | m | 4 |  | 0 | CS ÚRS 2025 01 |  | snížená |  | 0 | 0.00138 | 0.00552 | 0 | 0 | 16 | K | 2 |  |  |  | ROZPOCET | 0 | 0 | 0 | 0 | 0 | 2 | 0 | 16 | -1023076823
| Online PSC |  | https://podminky.urs.cz/item/CS_URS_2025_01/722174024 | [14 empty] | Online PSC | 2
113 | K | 722170804 | Demontáž rozvodů vody z plastů přes 25 do Ø 50 mm | m | 87 |  | 0 | CS ÚRS 2025 01 |  | snížená |  | 0 | 0 | 0 | 0.00029 | 0.02523 | 4 | K | 2 |  |  |  | ROZPOCET | 0 | 0 | 0 | 0 | 0 | 2 | 0 | 4 | 1775962817
| Online PSC |  | https://podminky.urs.cz/item/CS_URS_2025_01/722170804 | [14 empty] | Online PSC | 2
114 | K | 722170801 | Demontáž rozvodů vody z plastů do Ø 25 mm | m | 9 |  | 0 | CS ÚRS 2025 01 |  | snížená |  | 0 | 0 | 0 | 0.00028 | 0.00252 | 4 | K | 2 |  |  |  | ROZPOCET | 0 | 0 | 0 | 0 | 0 | 2 | 0 | 4 | 2012095793
| Online PSC |  | https://podminky.urs.cz/item/CS_URS_2025_01/722170801 | [14 empty] | Online PSC | 2
115 | K | 722181244 | Ochrana potrubí termoizolačními trubicemi z pěnového polyetylenu PE přilepenými v příčných a podélných spojích, tloušťky izolace přes 13 do 20 mm, vnitřního průměru izolace DN přes 63 do 89 mm | m | 4 |  | 0 | CS ÚRS 2025 01 |  | snížená |  | 0 | 0.00025 | 0.001 | 0 | 0 | 16 | K | 2 |  |  |  | ROZPOCET | 0 | 0 | 0 | 0 | 0 | 2 | 0 | 16 | -2109905472
| Online PSC |  | https://podminky.urs.cz/item/CS_URS_2025_01/722181244 | [14 empty] | Online PSC | 2
116 | K | 722181243 | Ochrana potrubí termoizolačními trubicemi z pěnového polyetylenu PE přilepenými v příčných a podélných spojích, tloušťky izolace přes 13 do 20 mm, vnitřního průměru izolace DN přes 45 do 63 mm | m | 8 |  | 0 | CS ÚRS 2025 01 |  | snížená |  | 0 | 0.00021 | 0.00168 | 0 | 0 | 16 | K | 2 |  |  |  | ROZPOCET | 0 | 0 | 0 | 0 | 0 | 2 | 0 | 16 | -644929698
| Online PSC |  | https://podminky.urs.cz/item/CS_URS_2025_01/722181243 | [14 empty] | Online PSC | 2
| VV |  | 4+4 |  | 8 | [12 empty] | VV | 2 | 2 | True | 1 | ROZPOCET
117 | K | 722181242 | Ochrana potrubí termoizolačními trubicemi z pěnového polyetylenu PE přilepenými v příčných a podélných spojích, tloušťky izolace přes 13 do 20 mm, vnitřního průměru izolace DN přes 22 do 45 mm | m | 4 |  | 0 | CS ÚRS 2025 01 |  | snížená |  | 0 | 0.00016 | 0.00064 | 0 | 0 | 16 | K | 2 |  |  |  | ROZPOCET | 0 | 0 | 0 | 0 | 0 | 2 | 0 | 16 | -1528138439
| Online PSC |  | https://podminky.urs.cz/item/CS_URS_2025_01/722181242 | [14 empty] | Online PSC | 2
118 | K | 998722101 | Přesun hmot pro vnitřní vodovod stanovený z hmotnosti přesunovaného materiálu vodorovná dopravní vzdálenost do 50 m základní v objektech výšky do 6 m | t | 0.175 |  | 0 | CS ÚRS 2025 01 |  | snížená |  | 0 | 0 | 0 | 0 | 0 | 16 | K | 2 |  |  |  | ROZPOCET | 0 | 0 | 0 | 0 | 0 | 2 | 0 | 16 | 1442721956
| Online PSC |  | https://podminky.urs.cz/item/CS_URS_2025_01/998722101 | [14 empty] | Online PSC | 2
| D | 734 | Armatury |  |  |  | 0 |  |  |  |  | 0 |  | 0.01076 |  | 0 | 2 | D | 1 |  |  |  | ROZPOCET | [6 empty] | 0
119 | K | 734292724 | Ostatní armatury kulové kohouty PN 42 do 185°C přímé vnitřní závit s vypouštěním G 3/4 | kus | 4 |  | 0 | CS ÚRS 2025 01 |  | snížená |  | 0 | 0.0004 | 0.0016 | 0 | 0 | 16 | K | 2 |  |  |  | ROZPOCET | 0 | 0 | 0 | 0 | 0 | 2 | 0 | 16 | 92457168
| Online PSC |  | https://podminky.urs.cz/item/CS_URS_2025_01/734292724 | [14 empty] | Online PSC | 2
120 | K | 734292768 | Ostatní armatury kulové kohouty PN 42 do 185°C přímé vnější a vnitřní závit G 2 | kus | 2 |  | 0 | CS ÚRS 2025 01 |  | snížená |  | 0 | 0.0018 | 0.0036 | 0 | 0 | 16 | K | 2 |  |  |  | ROZPOCET | 0 | 0 | 0 | 0 | 0 | 2 | 0 | 16 | -367910784
| Online PSC |  | https://podminky.urs.cz/item/CS_URS_2025_01/734292768 | [14 empty] | Online PSC | 2
121 | K | 734292767 | Ostatní armatury kulové kohouty PN 42 do 185°C přímé vnější a vnitřní závit G 1 1/2 | kus | 4 |  | 0 | CS ÚRS 2025 01 |  | snížená |  | 0 | 0.00112 | 0.00448 | 0 | 0 | 16 | K | 2 |  |  |  | ROZPOCET | 0 | 0 | 0 | 0 | 0 | 2 | 0 | 16 | -2100950838
| Online PSC |  | https://podminky.urs.cz/item/CS_URS_2025_01/734292767 | [14 empty] | Online PSC | 2
122 | K | 734209118 | Montáž závitových armatur se 2 závity G 2 (DN 50) | kus | 2 |  | 0 | CS ÚRS 2025 01 |  | snížená |  | 0 | 0.00033 | 0.00066 | 0 | 0 | 16 | K | 2 |  |  |  | ROZPOCET | 0 | 0 | 0 | 0 | 0 | 2 | 0 | 16 | -534955926
| Online PSC |  | https://podminky.urs.cz/item/CS_URS_2025_01/734209118 | [14 empty] | Online PSC | 2
123 | K | 734209116 | Montáž závitových armatur se 2 závity G 5/4 (DN 32) | kus | 2 |  | 0 | CS ÚRS 2025 01 |  | snížená |  | 0 | 0.00021 | 0.00042 | 0 | 0 | 16 | K | 2 |  |  |  | ROZPOCET | 0 | 0 | 0 | 0 | 0 | 2 | 0 | 16 | 1313750114
| Online PSC |  | https://podminky.urs.cz/item/CS_URS_2025_01/734209116 | [14 empty] | Online PSC | 2
124 | K | 998734101 | Přesun hmot pro armatury stanovený z hmotnosti přesunovaného materiálu vodorovná dopravní vzdálenost do 50 m základní v objektech výšky do 6 m | t | 0.011 |  | 0 | CS ÚRS 2025 01 |  | snížená |  | 0 | 0 | 0 | 0 | 0 | 16 | K | 2 |  |  |  | ROZPOCET | 0 | 0 | 0 | 0 | 0 | 2 | 0 | 16 | -1366562364
| Online PSC |  | https://podminky.urs.cz/item/CS_URS_2025_01/998734101 | [14 empty] | Online PSC | 2
| D | 783 | Nátěry |  |  |  | 0 |  |  |  |  | 0 |  | 0.00799 |  | 0 | 2 | D | 1 |  |  |  | ROZPOCET | [6 empty] | 0
125 | K | 783614511 | Základní nátěr armatur a kovových potrubí jednonásobný armatur přes DN 100 do DN 200 mm syntetický | kus | 8 |  | 0 | CS ÚRS 2025 01 |  | snížená |  | 0 | 0.00024 | 0.00192 | 0 | 0 | 16 | K | 2 |  |  |  | ROZPOCET | 0 | 0 | 0 | 0 | 0 | 2 | 0 | 16 | 1811773756
| Online PSC |  | https://podminky.urs.cz/item/CS_URS_2025_01/783614511 | [14 empty] | Online PSC | 2
126 | K | 783617521 | Krycí nátěr (email) armatur a kovových potrubí armatur přes DN 100 do DN 200 mm jednonásobný syntetický standardní | kus | 8 |  | 0 | CS ÚRS 2025 01 |  | snížená |  | 0 | 0.00025 | 0.002 | 0 | 0 | 16 | K | 2 |  |  |  | ROZPOCET | 0 | 0 | 0 | 0 | 0 | 2 | 0 | 16 | 234064966
| Online PSC |  | https://podminky.urs.cz/item/CS_URS_2025_01/783617521 | [14 empty] | Online PSC | 2
127 | K | 783614501 | Základní nátěr armatur a kovových potrubí jednonásobný armatur do DN 100 mm syntetický | kus | 11 |  | 0 | CS ÚRS 2025 01 |  | snížená |  | 0 | 0.00012 | 0.00132 | 0 | 0 | 16 | K | 2 |  |  |  | ROZPOCET | 0 | 0 | 0 | 0 | 0 | 2 | 0 | 16 | -311695225
| Online PSC |  | https://podminky.urs.cz/item/CS_URS_2025_01/783614501 | [14 empty] | Online PSC | 2
128 | K | 783617511 | Krycí nátěr (email) armatur a kovových potrubí armatur do DN 100 mm dvojnásobný syntetický standardní | kus | 11 |  | 0 | CS ÚRS 2025 01 |  | snížená |  | 0 | 0.00025 | 0.00275 | 0 | 0 | 16 | K | 2 |  |  |  | ROZPOCET | 0 | 0 | 0 | 0 | 0 | 2 | 0 | 16 | -631987010
| Online PSC |  | https://podminky.urs.cz/item/CS_URS_2025_01/783617511 | [14 empty] | Online PSC | 2
| D | M | Práce a dodávky M |  |  |  | 0 |  |  |  |  | 0 |  | 0.14828 |  | 0 | 3 | D | 0 |  |  |  | ROZPOCET | [6 empty] | 0
| D | M23 | Montáže potrubí |  |  |  | 0 |  |  |  |  | 0 |  | 0.14346 |  | 0 | 1 | D | 1 |  |  |  | ROZPOCET | [6 empty] | 0
129 | K | 230011077 | Montáž potrubí z trub ocelových hladkých tř. 11 až 13 Ø 133 mm, tl. 4,5 mm | m | 8 |  | 0 | CS ÚRS 2025 01 |  | snížená |  | 0 | 5e-05 | 0.0004 | 0 | 0 | 4 | K | 2 |  |  |  | ROZPOCET | 0 | 0 | 0 | 0 | 0 | 2 | 0 | 4 | 474407698
| Online PSC |  | https://podminky.urs.cz/item/CS_URS_2025_01/230011077 | [14 empty] | Online PSC | 2
130 | M | 14011094 | trubka ocelová bezešvá hladká jakost 11 353 133x4,5mm | m | 8 |  | 0 | CS ÚRS 2025 01 |  | snížená |  | 0 | 0.01426 | 0.11408 | 0 | 0 | 8 | M | 2 |  |  |  | ROZPOCET | 0 | 0 | 0 | 0 | 0 | 2 | 0 | 4 | 1151169028
131 | K | 230011045 | Montáž potrubí z trub ocelových hladkých tř. 11 až 13 Ø 60,3 mm, tl. 2,9 mm | m | 1 |  | 0 | CS ÚRS 2025 01 |  | snížená |  | 0 | 2e-05 | 2e-05 | 0 | 0 | 4 | K | 2 |  |  |  | ROZPOCET | 0 | 0 | 0 | 0 | 0 | 2 | 0 | 4 | -210017185
| Online PSC |  | https://podminky.urs.cz/item/CS_URS_2025_01/230011045 | [14 empty] | Online PSC | 2
132 | M | 14011034 | trubka ocelová bezešvá hladká jakost 11 353 60,3x2,9mm | m | 1 |  | 0 | CS ÚRS 2025 01 |  | snížená |  | 0 | 0.00411 | 0.00411 | 0 | 0 | 8 | M | 2 |  |  |  | ROZPOCET | 0 | 0 | 0 | 0 | 0 | 2 | 0 | 4 | 14158719
133 | K | 230011029 | Montáž potrubí z trub ocelových hladkých tř. 11 až 13 Ø 44,5 mm, tl. 2,6 mm | m | 6 |  | 0 | CS ÚRS 2025 01 |  | snížená |  | 0 | 1e-05 | 6e-05 | 0 | 0 | 4 | K | 2 |  |  |  | ROZPOCET | 0 | 0 | 0 | 0 | 0 | 2 | 0 | 4 | -859886487
| Online PSC |  | https://podminky.urs.cz/item/CS_URS_2025_01/230011029 | [14 empty] | Online PSC | 2
134 | M | 14011024 | trubka ocelová bezešvá hladká jakost 11 353 48,3x2,6mm | m | 6 |  | 0 | CS ÚRS 2025 01 |  | snížená |  | 0 | 0.00293 | 0.01758 | 0 | 0 | 8 | M | 2 |  |  |  | ROZPOCET | 0 | 0 | 0 | 0 | 0 | 2 | 0 | 4 | 18949377
135 | K | 230011017 | Montáž potrubí z trub ocelových hladkých tř. 11 až 13 Ø 28 mm, tl. 2,6 mm | m | 1 |  | 0 | CS ÚRS 2025 01 |  | snížená |  | 0 | 0 | 0 | 0 | 0 | 4 | K | 2 |  |  |  | ROZPOCET | 0 | 0 | 0 | 0 | 0 | 2 | 0 | 4 | 620093434
| Online PSC |  | https://podminky.urs.cz/item/CS_URS_2025_01/230011017 | [14 empty] | Online PSC | 2
136 | M | 14011012 | trubka ocelová bezešvá hladká jakost 11 353 28x2,6mm | m | 1 |  | 0 | CS ÚRS 2025 01 |  | snížená |  | 0 | 0.00173 | 0.00173 | 0 | 0 | 8 | M | 2 |  |  |  | ROZPOCET | 0 | 0 | 0 | 0 | 0 | 2 | 0 | 4 | -1277258662
137 | K | 230011008 | Montáž potrubí z trub ocelových hladkých tř. 11 až 13 Ø 22 mm, tl. 2,6 mm | m | 3 |  | 0 | CS ÚRS 2025 01 |  | snížená |  | 0 | 0 | 0 | 0 | 0 | 4 | K | 2 |  |  |  | ROZPOCET | 0 | 0 | 0 | 0 | 0 | 2 | 0 | 4 | 1396126410
| Online PSC |  | https://podminky.urs.cz/item/CS_URS_2025_01/230011008 | [14 empty] | Online PSC | 2
138 | M | 14011010 | trubka ocelová bezešvá hladká jakost 11 353 22x2,6mm | m | 3 |  | 0 | CS ÚRS 2025 01 |  | snížená |  | 0 | 0.00124 | 0.00372 | 0 | 0 | 8 | M | 2 |  |  |  | ROZPOCET | 0 | 0 | 0 | 0 | 0 | 2 | 0 | 4 | 1149974590
139 | K | 230021008 | Montáž trubních dílů přivařovacích hmotnosti do 1 kg tř. 11 až 13 Ø 22 mm, tl. 2,6 mm | kus | 4 |  | 0 | CS ÚRS 2025 01 |  | snížená |  | 0 | 2e-05 | 8e-05 | 0 | 0 | 4 | K | 2 |  |  |  | ROZPOCET | 0 | 0 | 0 | 0 | 0 | 2 | 0 | 4 | -345617339
| Online PSC |  | https://podminky.urs.cz/item/CS_URS_2025_01/230021008 | [14 empty] | Online PSC | 2
140 | K | 230021008 | Montáž trubních dílů přivařovacích hmotnosti do 1 kg tř. 11 až 13 Ø 22 mm, tl. 2,6 mm | kus | 2 |  | 0 | CS ÚRS 2025 01 |  | snížená |  | 0 | 2e-05 | 4e-05 | 0 | 0 | 4 | K | 2 |  |  |  | ROZPOCET | 0 | 0 | 0 | 0 | 0 | 2 | 0 | 4 | 82188903
| Online PSC |  | https://podminky.urs.cz/item/CS_URS_2025_01/230021008 | [14 empty] | Online PSC | 2
141 | K | 230021029 | Montáž trubních dílů přivařovacích hmotnosti do 1 kg tř. 11 až 13 Ø 44,5 mm, tl. 2,6 mm | kus | 8 |  | 0 | CS ÚRS 2025 01 |  | snížená |  | 0 | 7e-05 | 0.00056 | 0 | 0 | 4 | K | 2 |  |  |  | ROZPOCET | 0 | 0 | 0 | 0 | 0 | 2 | 0 | 4 | 1876330230
| Online PSC |  | https://podminky.urs.cz/item/CS_URS_2025_01/230021029 | [14 empty] | Online PSC | 2
142 | K | 230021045 | Montáž trubních dílů přivařovacích hmotnosti do 1 kg tř. 11 až 13 Ø 60,3 mm, tl. 2,9 mm | kus | 4 |  | 0 | CS ÚRS 2025 01 |  | snížená |  | 0 | 0.00012 | 0.00048 | 0 | 0 | 4 | K | 2 |  |  |  | ROZPOCET | 0 | 0 | 0 | 0 | 0 | 2 | 0 | 4 | -418318032
| Online PSC |  | https://podminky.urs.cz/item/CS_URS_2025_01/230021045 | [14 empty] | Online PSC | 2
143 | K | 230021077 | Montáž trubních dílů přivařovacích hmotnosti do 1 kg tř. 11 až 13 Ø 133 mm, tl. 4,5 mm | kus | 2 |  | 0 | CS ÚRS 2025 01 |  | snížená |  | 0 | 0.0003 | 0.0006 | 0 | 0 | 4 | K | 2 |  |  |  | ROZPOCET | 0 | 0 | 0 | 0 | 0 | 2 | 0 | 4 | 633516728
| Online PSC |  | https://podminky.urs.cz/item/CS_URS_2025_01/230021077 | [14 empty] | Online PSC | 2
144 | K | 230170013 | Zkouška těsnosti potrubí DN přes 80 do 125 | m | 144 |  | 0 | CS ÚRS 2025 01 |  | snížená |  | 0 | 0 | 0 | 0 | 0 | 4 | K | 2 |  |  |  | ROZPOCET | 0 | 0 | 0 | 0 | 0 | 2 | 0 | 4 | -1647899041
| Online PSC |  | https://podminky.urs.cz/item/CS_URS_2025_01/230170013 | [14 empty] | Online PSC | 2
145 | K | 230170011 | Zkouška těsnosti potrubí DN do 40 | m | 48 |  | 0 | CS ÚRS 2025 01 |  | snížená |  | 0 | 0 | 0 | 0 | 0 | 4 | K | 2 |  |  |  | ROZPOCET | 0 | 0 | 0 | 0 | 0 | 2 | 0 | 4 | -2046105981
| Online PSC |  | https://podminky.urs.cz/item/CS_URS_2025_01/230170011 | [14 empty] | Online PSC | 2
146 | K | 230170003 | Příprava pro zkoušku těsnosti potrubí DN přes 80 do 125 | sada | 2 |  | 0 | CS ÚRS 2025 01 |  | snížená |  | 0 | 0 | 0 | 0 | 0 | 4 | K | 2 |  |  |  | ROZPOCET | 0 | 0 | 0 | 0 | 0 | 2 | 0 | 4 | -473956268
| Online PSC |  | https://podminky.urs.cz/item/CS_URS_2025_01/230170003 | [14 empty] | Online PSC | 2
147 | K | 230170001 | Příprava pro zkoušku těsnosti potrubí DN do 40 | sada | 2 |  | 0 | CS ÚRS 2025 01 |  | snížená |  | 0 | 0 | 0 | 0 | 0 | 4 | K | 2 |  |  |  | ROZPOCET | 0 | 0 | 0 | 0 | 0 | 2 | 0 | 4 | -1987411965
| Online PSC |  | https://podminky.urs.cz/item/CS_URS_2025_01/230170001 | [14 empty] | Online PSC | 2
148 | K | 230120041 | Čištění potrubí profukováním nebo proplachováním DN 32 | m | 4 |  | 0 | CS ÚRS 2025 01 |  | snížená |  | 0 | 0 | 0 | 0 | 0 | 4 | K | 2 |  |  |  | ROZPOCET | 0 | 0 | 0 | 0 | 0 | 2 | 0 | 4 | 474067897
| Online PSC |  | https://podminky.urs.cz/item/CS_URS_2025_01/230120041 | [14 empty] | Online PSC | 2
149 | K | 230120042 | Čištění potrubí profukováním nebo proplachováním DN 40 | m | 54 |  | 0 | CS ÚRS 2025 01 |  | snížená |  | 0 | 0 | 0 | 0 | 0 | 4 | K | 2 |  |  |  | ROZPOCET | 0 | 0 | 0 | 0 | 0 | 2 | 0 | 4 | 1982350925
| Online PSC |  | https://podminky.urs.cz/item/CS_URS_2025_01/230120042 | [14 empty] | Online PSC | 2
150 | K | 230120043 | Čištění potrubí profukováním nebo proplachováním DN 50 | m | 1 |  | 0 | CS ÚRS 2025 01 |  | snížená |  | 0 | 0 | 0 | 0 | 0 | 4 | K | 2 |  |  |  | ROZPOCET | 0 | 0 | 0 | 0 | 0 | 2 | 0 | 4 | -1969750633
| Online PSC |  | https://podminky.urs.cz/item/CS_URS_2025_01/230120043 | [14 empty] | Online PSC | 2
151 | K | 230120047 | Čištění potrubí profukováním nebo proplachováním DN 125 | m | 144 |  | 0 | CS ÚRS 2025 01 |  | snížená |  | 0 | 0 | 0 | 0 | 0 | 4 | K | 2 |  |  |  | ROZPOCET | 0 | 0 | 0 | 0 | 0 | 2 | 0 | 4 | -1354150388
| Online PSC |  | https://podminky.urs.cz/item/CS_URS_2025_01/230120047 | [14 empty] | Online PSC | 2
| D | M23-D | Demontáže potrubí |  |  |  | 0 |  |  |  |  | 0 |  | 0.00482 |  | 0 | 1 | D | 1 |  |  |  | ROZPOCET | [6 empty] | 0
152 | K | 230082076 | Demontáž ocelového potrubí do šrotu hmotnosti přes 10 do 50 kg připojovací rozměr Ø 133 tl. 4,5 mm | kus | 26 |  | 0 | CS ÚRS 2025 01 |  | snížená |  | 0 | 0.00016 | 0.00416 | 0 | 0 | 4 | K | 2 |  |  |  | ROZPOCET | 0 | 0 | 0 | 0 | 0 | 2 | 0 | 4 | -2136355007
| Online PSC |  | https://podminky.urs.cz/item/CS_URS_2025_01/230082076 | [14 empty] | Online PSC | 2
| P |  | Poznámka k položce: včetně ekologické likvidace | [14 empty] | P | 2
153 | K | 230081037 | Demontáž ocelového potrubí do šrotu hmotnosti do 10 kg připojovací rozměr Ø 51, tl. 2,6 mm | kus | 6 |  | 0 | CS ÚRS 2025 01 |  | snížená |  | 0 | 0.00011 | 0.00066 | 0 | 0 | 4 | K | 2 |  |  |  | ROZPOCET | 0 | 0 | 0 | 0 | 0 | 2 | 0 | 4 | -463524760
| Online PSC |  | https://podminky.urs.cz/item/CS_URS_2025_01/230081037 | [14 empty] | Online PSC | 2
| P |  | Poznámka k položce: včetně ekologické likvidace | [14 empty] | P | 2

## D2.4.2 - Informační kabely
{e2a80a01-0e9e-4286-8fe6-966a7f9f8085}
1
| KRYCÍ LIST SOUPISU PRACÍ | [7 empty] | v --- níže se nacházejí doplnkové a pomocné údaje k sestavám --- v | [8 empty] | False
Stavba:
Dům pro osoby s poruchou autistického spektra
Objekt:
D2 - Venkovní objekty
Soupis:
D2.4 - Teplovod - přeložka
Úroveň 3:
D2.4.2 - Informační kabely
| KSO: |  |  |  |  | CC-CZ:
| Místo: |  | Ostrov nad Ohří |  |  | Datum: | 27. 2. 2025
| Zadavatel: |  |  |  |  | IČ: | 70891168
|  | Karlovarský kraj |  |  |  | DIČ:
| Účastník: |  |  |  |  | IČ: | Vyplň údaj
|  | Vyplň údaj |  |  |  | DIČ: | Vyplň údaj
| Projektant: |  |  |  |  | IČ: | 13882589
|  | Luboš Beneda |  |  |  | DIČ: | CZ807271008
| Zpracovatel: |  |  |  |  | IČ:
DIČ:
Poznámka:
Soupis prací je sestaven s využitím Cenové soustavy ÚRS. Položky, které pochází z této cenové soustavy, jsou ve sloupci 'Cenová soustava' označeny popisem 'CS ÚRS' a úrovní příslušného kalendářního pololetí. Veškeré další informace vymezující popis a podmínky použití těchto položek z Cenové soustavy, které nejsou uvedeny přímo v soupisu prací, jsou neomezeně dálkově k dispozici na www.cs-urs.cz, sekce Cenové a technické podmínky. Položky soupisu prací, které mají ve sloupci "Cenová soustava" uvedeno "vlastní", nepocházejí z cenové soustavy ÚRS.
| Cena bez DPH | [5 empty] | 0
|  |  | Základ daně |  |  | Sazba daně | Výše daně
| DPH | základní | 0 |  |  | 21% | 0
|  | snížená | 0 |  |  | 12% | 0
|  | zákl. přenesená | 0 |  |  | 21% | 0
|  | sníž. přenesená | 0 |  |  | 12% | 0
|  | nulová | 0 |  |  | 0% | 0
| Cena s DPH |  |  | v | CZK |  | 0
REKAPITULACE ČLENĚNÍ SOUPISU PRACÍ
Stavba:
Dům pro osoby s poruchou autistického spektra
Objekt:
D2 - Venkovní objekty
Soupis:
D2.4 - Teplovod - přeložka
Úroveň 3:
D2.4.2 - Informační kabely
Místo: |  |  | Ostrov nad Ohří |  |  | Datum: | 27. 2. 2025
Zadavatel: |  |  | Karlovarský kraj |  |  | Projektant: | Luboš Beneda
Účastník: |  |  | Vyplň údaj |  |  | Zpracovatel:
Kód dílu - Popis | [6 empty] | Cena celkem [CZK]
Náklady stavby celkem | [6 empty] | 0 | [11 empty] | -1
| PSV - Práce a dodávky PSV | [5 empty] | 0
| 741 - Elektroinstalace - silnoproud | [5 empty] | 0
| 742 - Elektroinstalace - slaboproud | [5 empty] | 0
| M - Práce a dodávky M | [5 empty] | 0
| 21-M - Elektromontáže | [5 empty] | 0
| 22-M - Montáže technologických zařízení pro dopravní stavby | [5 empty] | 0
| 46-M - Zemní práce při extr.mont.pracích | [5 empty] | 0
SOUPIS PRACÍ
Stavba:
Dům pro osoby s poruchou autistického spektra
Objekt:
D2 - Venkovní objekty
Soupis:
D2.4 - Teplovod - přeložka
Úroveň 3:
D2.4.2 - Informační kabely
Místo: |  |  | Ostrov nad Ohří |  |  | Datum: | 27. 2. 2025
Zadavatel: |  |  | Karlovarský kraj |  |  | Projektant: | Luboš Beneda
Účastník: |  |  | Vyplň údaj |  |  | Zpracovatel:
PČ | Typ | Kód | Popis | MJ | Množství | J.cena [CZK] | Cena celkem [CZK] | Cenová soustava |  | DPH | J. Nh [h] | Nh celkem [h] | J. hmotnost [t] | Hmotnost celkem [t] | J. suť [t] | Suť Celkem [t]
Náklady soupisu celkem | [6 empty] | 0 |  |  |  |  | 0 |  | 0.26527 |  | 0 |  | D | -1 | [10 empty] | 0
| D | PSV | Práce a dodávky PSV |  |  |  | 0 |  |  |  |  | 0 |  | 0.26527 |  | 0 | 2 | D | 0 |  |  |  | ROZPOCET | [6 empty] | 0
| D | 741 | Elektroinstalace - silnoproud |  |  |  | 0 |  |  |  |  | 0 |  | 0.05362 |  | 0 | 2 | D | 1 |  |  |  | ROZPOCET | [6 empty] | 0
1 | K | 741110053 | Montáž trubek elektroinstalačních s nasunutím nebo našroubováním do krabic plastových ohebných, uložených volně, vnější Ø přes 35 mm | m | 168 |  | 0 | CS ÚRS 2025 01 |  | snížená |  | 0 | 0 | 0 | 0 | 0 | 4 | K | 2 |  |  |  | ROZPOCET | 0 | 0 | 0 | 0 | 0 | 2 | 0 | 4 | 2091886306
| Online PSC |  | https://podminky.urs.cz/item/CS_URS_2025_01/741110053 | [14 empty] | Online PSC | 2
2 | M | 34571350 | trubka elektroinstalační ohebná dvouplášťová korugovaná HDPE (chránička) D 32/40mm | m | 176.4 |  | 0 | CS ÚRS 2025 01 |  | snížená |  | 0 | 0.00019 | 0.033516 | 0 | 0 | 8 | M | 2 |  |  |  | ROZPOCET | 0 | 0 | 0 | 0 | 0 | 2 | 0 | 4 | 700293755
| VV |  | 168*1,05 'Přepočtené koeficientem množství |  | 176.4 | [12 empty] | VV | 2 | 2 | False | 1 | ROZPOCET
3 | K | 741120101 | Montáž vodičů izolovaných měděných bez ukončení uložených v trubkách nebo lištách zatažených plných a laněných s PVC pláštěm, bezhalogenových, ohniodolných (např. CY, CHAH-V) průřezu žíly 0,15 až 16 mm2 | m | 20 |  | 0 | CS ÚRS 2025 01 |  | snížená |  | 0 | 0 | 0 | 0 | 0 | 4 | K | 2 |  |  |  | ROZPOCET | 0 | 0 | 0 | 0 | 0 | 2 | 0 | 4 | -81177491
| Online PSC |  | https://podminky.urs.cz/item/CS_URS_2025_01/741120101 | [14 empty] | Online PSC | 2
4 | M | 34141027 | vodič propojovací flexibilní jádro Cu lanované izolace PVC 450/750V (H07V-K) 1x6mm2 | m | 23 |  | 0 | CS ÚRS 2025 01 |  | snížená |  | 0 | 7e-05 | 0.00161 | 0 | 0 | 8 | M | 2 |  |  |  | ROZPOCET | 0 | 0 | 0 | 0 | 0 | 2 | 0 | 4 | -2070345321
| VV |  | 20*1,15 'Přepočtené koeficientem množství |  | 23 | [12 empty] | VV | 2 | 2 | False | 1 | ROZPOCET
5 | K | 741110061 | Montáž trubek elektroinstalačních s nasunutím nebo našroubováním do krabic plastových ohebných, uložených pod omítku, vnější Ø přes 11 do 23 mm | m | 50 |  | 0 | CS ÚRS 2025 01 |  | snížená |  | 0 | 0 | 0 | 0 | 0 | 16 | K | 2 |  |  |  | ROZPOCET | 0 | 0 | 0 | 0 | 0 | 2 | 0 | 16 | -407588148
| Online PSC |  | https://podminky.urs.cz/item/CS_URS_2025_01/741110061 | [14 empty] | Online PSC | 2
6 | M | 34571152 | trubka elektroinstalační ohebná z PH, D 12/20mm | m | 52.5 |  | 0 | CS ÚRS 2025 01 |  | snížená |  | 0 | 0.0001 | 0.00525 | 0 | 0 | 32 | M | 2 |  |  |  | ROZPOCET | 0 | 0 | 0 | 0 | 0 | 2 | 0 | 16 | -158061389
| VV |  | 50*1,05 'Přepočtené koeficientem množství |  | 52.5 | [12 empty] | VV | 2 | 2 | False | 1 | ROZPOCET
7 | K | 741110343 | Montáž trubek ochranných s nasunutím nebo našroubováním do krabic ocelových závitových, uložených volně, Ø přes 25 do 50 mm | m | 9 |  | 0 | CS ÚRS 2025 01 |  | snížená |  | 0 | 0 | 0 | 0 | 0 | 16 | K | 2 |  |  |  | ROZPOCET | 0 | 0 | 0 | 0 | 0 | 2 | 0 | 16 | 1889283491
| Online PSC |  | https://podminky.urs.cz/item/CS_URS_2025_01/741110343 | [14 empty] | Online PSC | 2
8 | M | 34571124 | trubka elektroinstalační ocelová lakovaná závitová P29 D 34,4/37,0mm | m | 9.45 |  | 0 | CS ÚRS 2025 01 |  | snížená |  | 0 | 0.00123 | 0.011624 | 0 | 0 | 32 | M | 2 |  |  |  | ROZPOCET | 0 | 0 | 0 | 0 | 0 | 2 | 0 | 16 | -948565144
| VV |  | 9*1,05 'Přepočtené koeficientem množství |  | 9.45 | [12 empty] | VV | 2 | 2 | False | 1 | ROZPOCET
9 | K | 741210001 | Montáž rozvodnic oceloplechových nebo plastových bez zapojení vodičů běžných, hmotnosti do 20 kg | kus | 1 |  | 0 | CS ÚRS 2025 01 |  | snížená |  | 0 | 0 | 0 | 0 | 0 | 4 | K | 2 |  |  |  | ROZPOCET | 0 | 0 | 0 | 0 | 0 | 2 | 0 | 4 | 1836368935
| Online PSC |  | https://podminky.urs.cz/item/CS_URS_2025_01/741210001 | [14 empty] | Online PSC | 2
10 | M | 35711035 | rozvodnice nástěnná, průhledné dveře, IP41, 24 modulárních jednotek, vč. N/pE | kus | 1 |  | 0 | CS ÚRS 2025 01 |  | snížená |  | 0 | 0.00162 | 0.00162 | 0 | 0 | 8 | M | 2 |  |  |  | ROZPOCET | 0 | 0 | 0 | 0 | 0 | 2 | 0 | 4 | 1655025779
11 | K | 998741101 | Přesun hmot pro silnoproud stanovený z hmotnosti přesunovaného materiálu vodorovná dopravní vzdálenost do 50 m základní v objektech výšky do 6 m | t | 0.054 |  | 0 | CS ÚRS 2025 01 |  | snížená |  | 0 | 0 | 0 | 0 | 0 | 16 | K | 2 |  |  |  | ROZPOCET | 0 | 0 | 0 | 0 | 0 | 2 | 0 | 16 | 1312612076
| Online PSC |  | https://podminky.urs.cz/item/CS_URS_2025_01/998741101 | [14 empty] | Online PSC | 2
| D | 742 | Elektroinstalace - slaboproud |  |  |  | 0 |  |  |  |  | 0 |  | 0.04182 |  | 0 | 2 | D | 1 |  |  |  | ROZPOCET | [6 empty] | 0
12 | K | 742121001 | Montáž kabelů sdělovacích pro vnitřní rozvody počtu žil do 15 | m | 205 |  | 0 | CS ÚRS 2025 01 |  | snížená |  | 0 | 0 | 0 | 0 | 0 | 16 | K | 2 |  |  |  | ROZPOCET | 0 | 0 | 0 | 0 | 0 | 2 | 0 | 16 | -617176274
| Online PSC |  | https://podminky.urs.cz/item/CS_URS_2025_01/742121001 | [14 empty] | Online PSC | 2
13 | M | 34126167 | kabel sdělovací podélně vodotěsný stíněný laminovanou Al folií jádro Cu plné izolace foam-skin PE plášť PE 150V (TCEPKPFLE) 3x4x0,8mm2 | m | 246 |  | 0 | CS ÚRS 2025 01 |  | snížená |  | 0 | 0.00017 | 0.04182 | 0 | 0 | 8 | M | 2 |  |  |  | ROZPOCET | 0 | 0 | 0 | 0 | 0 | 2 | 0 | 4 | 1973995852
| VV |  | 205*1,2 "Přepočtené koeficientem množství |  | 246 | [12 empty] | VV | 2 | 2 | True | 1 | ROZPOCET
| D | M | Práce a dodávky M |  |  |  | 0 |  |  |  |  | 0 |  | 0.16983 |  | 0 | 3 | D | 1 |  |  |  | ROZPOCET | [6 empty] | 0
| D | 21-M | Elektromontáže |  |  |  | 0 |  |  |  |  | 0 |  | 0 |  | 0 | 3 | D | 2 |  |  |  | ROZPOCET | [6 empty] | 0
14 | K | 210280002 | Zkoušky a prohlídky elektrických rozvodů a zařízení celková prohlídka, zkoušení, měření a vyhotovení revizní zprávy pro objem montážních prací přes 100 do 500 tisíc Kč | kus | 1 |  | 0 | CS ÚRS 2025 01 |  | snížená |  | 0 | 0 | 0 | 0 | 0 | 64 | K | 3 |  |  |  | ROZPOCET | 0 | 0 | 0 | 0 | 0 | 2 | 0 | 64 | -331175859
| Online PSC |  | https://podminky.urs.cz/item/CS_URS_2025_01/210280002 | [14 empty] | Online PSC | 3
15 | K | 210950101 | Ostatní práce při montáži vodičů, šňůr a kabelů označovací štítek na kabel dalším štítkem | kus | 10 |  | 0 | CS ÚRS 2025 01 |  | snížená |  | 0 | 0 | 0 | 0 | 0 | 4 | K | 3 |  |  |  | ROZPOCET | 0 | 0 | 0 | 0 | 0 | 2 | 0 | 4 | 1429962768
| Online PSC |  | https://podminky.urs.cz/item/CS_URS_2025_01/210950101 | [14 empty] | Online PSC | 3
16 | M | 35442110 | štítek plastový - čísla svodů | kus | 10 |  | 0 | CS ÚRS 2025 01 |  | snížená |  | 0 | 0 | 0 | 0 | 0 | 8 | M | 3 |  |  |  | ROZPOCET | 0 | 0 | 0 | 0 | 0 | 2 | 0 | 4 | 632069578
| D | 22-M | Montáže technologických zařízení pro dopravní stavby |  |  |  | 0 |  |  |  |  | 0 |  | 0.00013 |  | 0 | 3 | D | 2 |  |  |  | ROZPOCET | [6 empty] | 0
17 | K | 220080904 | Montáž spojky pro kabely celoplastové bez pancíře kabely jednoplášťové s konektory UDW 2 do 48 žil | kus | 1 |  | 0 | CS ÚRS 2025 01 |  | snížená |  | 0 | 0.00013 | 0.00013 | 0 | 0 | 4 | K | 3 |  |  |  | ROZPOCET | 0 | 0 | 0 | 0 | 0 | 2 | 0 | 4 | 933944388
| Online PSC |  | https://podminky.urs.cz/item/CS_URS_2025_01/220080904 | [14 empty] | Online PSC | 3
18 | M | 220080904.1 | spojka smrštitelná | kus | 1 |  | 0 | vlastní |  | snížená |  | 0 | 0 | 0 | 0 | 0 | 8 | M | 3 |  |  |  | ROZPOCET | 0 | 0 | 0 | 0 | 0 | 2 | 0 | 4 | 553297560
| P |  | Poznámka k položce: 500-43/8-300 FLE-CZ | [14 empty] | P | 3
19 | K | 220081145 | Vytvoření protipožární přepážky na kabelu celoplastovém svisle uloženém přes 800 žil | kus | 10 |  | 0 | CS ÚRS 2025 01 |  | snížená |  | 0 | 0 | 0 | 0 | 0 | 16 | K | 3 |  |  |  | ROZPOCET | 0 | 0 | 0 | 0 | 0 | 2 | 0 | 16 | 304724726
| Online PSC |  | https://podminky.urs.cz/item/CS_URS_2025_01/220081145 | [14 empty] | Online PSC | 3
20 | M | 220081145.1 | těsnění - nerez x speciální guma | kus | 10 |  | 0 | vlastní |  | snížená |  | 0 | 0 | 0 | 0 | 0 | 32 | M | 3 |  |  |  | ROZPOCET | 0 | 0 | 0 | 0 | 0 | 2 | 0 | 16 | -459960074
| P |  | Poznámka k položce: těsnění nerezové + přítlačné profily 1× 25/32/40/50/63 | [14 empty] | P | 3
| VV |  | 10,0 |  | 10 | [12 empty] | VV | 3 | 2 | True | 0 | ROZPOCET
| VV |  | Součet |  | 10 | [12 empty] | VV | 3 | 4 | True | 1 | ROZPOCET
| D | 46-M | Zemní práce při extr.mont.pracích |  |  |  | 0 |  |  |  |  | 0 |  | 0.1697 |  | 0 | 3 | D | 2 |  |  |  | ROZPOCET | [6 empty] | 0
21 | K | 460671113 | Výstražné prvky pro krytí kabelů včetně vyrovnání povrchu rýhy, rozvinutí a uložení fólie, šířky přes 25 do 35 cm | m | 200 |  | 0 | CS ÚRS 2025 01 |  | snížená |  | 0 | 9e-05 | 0.018 | 0 | 0 | 4 | K | 3 |  |  |  | ROZPOCET | 0 | 0 | 0 | 0 | 0 | 2 | 0 | 4 | 474287016
| Online PSC |  | https://podminky.urs.cz/item/CS_URS_2025_01/460671113 | [14 empty] | Online PSC | 3
22 | K | 460791112 | Montáž trubek ochranných uložených volně do rýhy plastových tuhých, vnitřního průměru přes 32 do 50 mm | m | 336 |  | 0 | CS ÚRS 2025 01 |  | snížená |  | 0 | 0 | 0 | 0 | 0 | 4 | K | 3 |  |  |  | ROZPOCET | 0 | 0 | 0 | 0 | 0 | 2 | 0 | 4 | 1677244605
| Online PSC |  | https://podminky.urs.cz/item/CS_URS_2025_01/460791112 | [14 empty] | Online PSC | 3
| VV |  | 168+168 |  | 336 | [12 empty] | VV | 3 | 2 | True | 1 | ROZPOCET
23 | M | 34571561 | trubka elektroinstalační tuhá vysoce odolná z PVC UV stabilní D 45,4/50mm | m | 176.4 |  | 0 | CS ÚRS 2025 01 |  | snížená |  | 0 | 0.00048 | 0.084672 | 0 | 0 | 8 | M | 3 |  |  |  | ROZPOCET | 0 | 0 | 0 | 0 | 0 | 2 | 0 | 4 | -251046206
| VV |  | 168*1,05 'Přepočtené koeficientem množství |  | 176.4 | [12 empty] | VV | 3 | 2 | False | 1 | ROZPOCET
24 | M | 34571560 | trubka elektroinstalační tuhá vysoce odolná z PVC UV stabilní D 35,3/40mm | m | 176.4 |  | 0 | CS ÚRS 2025 01 |  | snížená |  | 0 | 0.00038 | 0.067032 | 0 | 0 | 8 | M | 3 |  |  |  | ROZPOCET | 0 | 0 | 0 | 0 | 0 | 2 | 0 | 4 | 221768
| VV |  | 168*1,05 'Přepočtené koeficientem množství |  | 176.4 | [12 empty] | VV | 3 | 2 | False | 1 | ROZPOCET
25 | K | 469981111 | Přesun hmot pro pomocné stavební práce při elektromontážích dopravní vzdálenost do 1 000 m | t | 0.17 |  | 0 | CS ÚRS 2025 01 |  | snížená |  | 0 | 0 | 0 | 0 | 0 | 64 | K | 3 |  |  |  | ROZPOCET | 0 | 0 | 0 | 0 | 0 | 2 | 0 | 64 | -665087321
| Online PSC |  | https://podminky.urs.cz/item/CS_URS_2025_01/469981111 | [14 empty] | Online PSC | 3

## D2.5 - Zpevněné plochy
{8ba87dac-a0fa-4764-acaf-9eead4680f3c}
1
| KRYCÍ LIST SOUPISU PRACÍ | [7 empty] | v --- níže se nacházejí doplnkové a pomocné údaje k sestavám --- v | [8 empty] | False
Stavba:
Dům pro osoby s poruchou autistického spektra
Objekt:
D2 - Venkovní objekty
Soupis:
D2.5 - Zpevněné plochy
| KSO: |  |  |  |  | CC-CZ:
| Místo: |  | Ostrov nad Ohří |  |  | Datum: | 27. 2. 2025
| Zadavatel: |  |  |  |  | IČ: | 70891168
|  | Karlovarský kraj |  |  |  | DIČ:
| Účastník: |  |  |  |  | IČ: | Vyplň údaj
|  | Vyplň údaj |  |  |  | DIČ: | Vyplň údaj
| Projektant: |  |  |  |  | IČ: | 13882589
|  | Luboš Beneda |  |  |  | DIČ: | CZ807271008
| Zpracovatel: |  |  |  |  | IČ:
DIČ:
Poznámka:
Soupis prací je sestaven s využitím Cenové soustavy ÚRS. Položky, které pochází z této cenové soustavy, jsou ve sloupci 'Cenová soustava' označeny popisem 'CS ÚRS' a úrovní příslušného kalendářního pololetí. Veškeré další informace vymezující popis a podmínky použití těchto položek z Cenové soustavy, které nejsou uvedeny přímo v soupisu prací, jsou neomezeně dálkově k dispozici na www.cs-urs.cz, sekce Cenové a technické podmínky. Položky soupisu prací, které mají ve sloupci "Cenová soustava" uvedeno "vlastní", nepocházejí z cenové soustavy ÚRS.
| Cena bez DPH | [5 empty] | 0
|  |  | Základ daně |  |  | Sazba daně | Výše daně
| DPH | základní | 0 |  |  | 21% | 0
|  | snížená | 0 |  |  | 12% | 0
|  | zákl. přenesená | 0 |  |  | 21% | 0
|  | sníž. přenesená | 0 |  |  | 12% | 0
|  | nulová | 0 |  |  | 0% | 0
| Cena s DPH |  |  | v | CZK |  | 0
REKAPITULACE ČLENĚNÍ SOUPISU PRACÍ
Stavba:
Dům pro osoby s poruchou autistického spektra
Objekt:
D2 - Venkovní objekty
Soupis:
D2.5 - Zpevněné plochy
Místo: |  |  | Ostrov nad Ohří |  |  | Datum: | 27. 2. 2025
Zadavatel: |  |  | Karlovarský kraj |  |  | Projektant: | Luboš Beneda
Účastník: |  |  | Vyplň údaj |  |  | Zpracovatel:
Kód dílu - Popis | [6 empty] | Cena celkem [CZK]
Náklady stavby celkem | [6 empty] | 0 | [11 empty] | -1
| HSV - Práce a dodávky HSV | [5 empty] | 0
| 1 - Zemní práce | [5 empty] | 0
| 5 - Komunikace pozemní | [5 empty] | 0
| 6 - Úpravy povrchů, podlahy a osazování výplní | [5 empty] | 0
| 9 - Ostatní konstrukce a práce, bourání | [5 empty] | 0
| 91 - Doplňující konstrukce a práce pozemních komunikací, letišť a ploch | [5 empty] | 0
| 99 - Přesun hmot a manipulace se sutí | [5 empty] | 0
| 997 - Přesun sutě | [5 empty] | 0
| 998 - Přesun hmot | [5 empty] | 0
SOUPIS PRACÍ
Stavba:
Dům pro osoby s poruchou autistického spektra
Objekt:
D2 - Venkovní objekty
Soupis:
D2.5 - Zpevněné plochy
Místo: |  |  | Ostrov nad Ohří |  |  | Datum: | 27. 2. 2025
Zadavatel: |  |  | Karlovarský kraj |  |  | Projektant: | Luboš Beneda
Účastník: |  |  | Vyplň údaj |  |  | Zpracovatel:
PČ | Typ | Kód | Popis | MJ | Množství | J.cena [CZK] | Cena celkem [CZK] | Cenová soustava |  | DPH | J. Nh [h] | Nh celkem [h] | J. hmotnost [t] | Hmotnost celkem [t] | J. suť [t] | Suť Celkem [t]
Náklady soupisu celkem | [6 empty] | 0 |  |  |  |  | 0 |  | 171.7196 |  | 52.0625 |  | D | -1 | [10 empty] | 0
| D | HSV | Práce a dodávky HSV |  |  |  | 0 |  |  |  |  | 0 |  | 171.7196 |  | 52.0625 | 1 | D | 0 |  |  |  | ROZPOCET | [6 empty] | 0
| D | 1 | Zemní práce |  |  |  | 0 |  |  |  |  | 0 |  | 0.01256 |  | 52.0625 | 1 | D | 1 |  |  |  | ROZPOCET | [6 empty] | 0
1 | K | 113106171 | Rozebrání dlažeb vozovek a ploch s přemístěním hmot na skládku na vzdálenost do 3 m nebo s naložením na dopravní prostředek, s jakoukoliv výplní spár ručně ze zámkové dlažby s ložem z kameniva | m2 | 33.5 |  | 0 | CS ÚRS 2025 01 |  | snížená |  | 0 | 0 | 0 | 0.295 | 9.8825 | 4 | K | 2 |  |  |  | ROZPOCET | 0 | 0 | 0 | 0 | 0 | 2 | 0 | 4 | 1352755334
| Online PSC |  | https://podminky.urs.cz/item/CS_URS_2025_01/113106171 | [14 empty] | Online PSC | 2
| VV |  | sjezd k parkovacím plochám | [14 empty] | VV | 2 | 1 | True | 0 | ROZPOCET
| VV |  | 33,5 |  | 33.5 | [12 empty] | VV | 2 | 2 | True | 1 | ROZPOCET
2 | K | 113107151 | Odstranění podkladů nebo krytů strojně plochy jednotlivě přes 50 m2 do 200 m2 s přemístěním hmot na skládku na vzdálenost do 20 m nebo s naložením na dopravní prostředek z kameniva těženého, o tl. vrstvy do 100 mm | m2 | 96 |  | 0 | CS ÚRS 2025 01 |  | snížená |  | 0 | 0 | 0 | 0.18 | 17.28 | 4 | K | 2 |  |  |  | ROZPOCET | 0 | 0 | 0 | 0 | 0 | 2 | 0 | 4 | -622024231
| Online PSC |  | https://podminky.urs.cz/item/CS_URS_2025_01/113107151 | [14 empty] | Online PSC | 2
| VV |  | sjezd k parkovacím plochám | [14 empty] | VV | 2 | 1 | True | 0 | ROZPOCET
| VV |  | 96 |  | 96 | [12 empty] | VV | 2 | 2 | True | 1 | ROZPOCET
3 | K | 113107182 | Odstranění podkladů nebo krytů strojně plochy jednotlivě přes 50 m2 do 200 m2 s přemístěním hmot na skládku na vzdálenost do 20 m nebo s naložením na dopravní prostředek živičných, o tl. vrstvy přes 50 do 100 mm | m2 | 96 |  | 0 | CS ÚRS 2025 01 |  | snížená |  | 0 | 0 | 0 | 0.22 | 21.12 | 4 | K | 2 |  |  |  | ROZPOCET | 0 | 0 | 0 | 0 | 0 | 2 | 0 | 4 | 1851151338
| Online PSC |  | https://podminky.urs.cz/item/CS_URS_2025_01/113107182 | [14 empty] | Online PSC | 2
| VV |  | sjezd k parkovacím plochám | [14 empty] | VV | 2 | 1 | True | 0 | ROZPOCET
| VV |  | 96 |  | 96 | [12 empty] | VV | 2 | 2 | True | 1 | ROZPOCET
4 | K | 113107311 | Odstranění podkladů nebo krytů strojně plochy jednotlivě do 50 m2 s přemístěním hmot na skládku na vzdálenost do 3 m nebo s naložením na dopravní prostředek z kameniva těženého, o tl. vrstvy do 100 mm | m2 | 21 |  | 0 | CS ÚRS 2025 01 |  | snížená |  | 0 | 0 | 0 | 0.18 | 3.78 | 4 | K | 2 |  |  |  | ROZPOCET | 0 | 0 | 0 | 0 | 0 | 2 | 0 | 4 | -798522344
| Online PSC |  | https://podminky.urs.cz/item/CS_URS_2025_01/113107311 | [14 empty] | Online PSC | 2
| VV |  | sjezd k parkovacím plochám | [14 empty] | VV | 2 | 1 | True | 0 | ROZPOCET
| VV |  | 21 |  | 21 | [12 empty] | VV | 2 | 2 | True | 1 | ROZPOCET
5 | K | 122251104 | Odkopávky a prokopávky nezapažené strojně v hornině třídy těžitelnosti I skupiny 3 přes 100 do 500 m3 | m3 | 120.21 |  | 0 | CS ÚRS 2025 01 |  | snížená |  | 0 | 0 | 0 | 0 | 0 | 4 | K | 2 |  |  |  | ROZPOCET | 0 | 0 | 0 | 0 | 0 | 2 | 0 | 4 | 949389193
| Online PSC |  | https://podminky.urs.cz/item/CS_URS_2025_01/122251104 | [14 empty] | Online PSC | 2
| VV |  | skladba A | [14 empty] | VV | 2 | 1 | True | 0 | ROZPOCET
| VV |  | 116,0*0,57 |  | 66.12 | [12 empty] | VV | 2 | 2 | True | 0 | ROZPOCET
| VV |  | skladba B | [14 empty] | VV | 2 | 1 | True | 0 | ROZPOCET
| VV |  | 67,5*0,25 |  | 16.875 | [12 empty] | VV | 2 | 2 | True | 0 | ROZPOCET
| VV |  | skladba Bt | [14 empty] | VV | 2 | 1 | True | 0 | ROZPOCET
| VV |  | 115,5*0,25 |  | 28.875 | [12 empty] | VV | 2 | 2 | True | 0 | ROZPOCET
| VV |  | skladba C | [14 empty] | VV | 2 | 1 | True | 0 | ROZPOCET
| VV |  | 66,0*0,51 |  | 33.66 | [12 empty] | VV | 2 | 2 | True | 0 | ROZPOCET
| VV |  | Mezisoučet |  | 145.53 | [12 empty] | VV | 2 | 3 | True | 0 | ROZPOCET
| VV |  | . | [14 empty] | VV | 2 | 1 | True | 0 | ROZPOCET
| VV |  | odpočet povrchů | [14 empty] | VV | 2 | 1 | True | 0 | ROZPOCET
| VV |  | betonová dlažba včetně kamenného lože | [14 empty] | VV | 2 | 1 | True | 0 | ROZPOCET
| VV |  | -33,5*0,12 |  | -4.02 | [12 empty] | VV | 2 | 2 | True | 0 | ROZPOCET
| VV |  | živičný povrch včetně podkladního kameniva | [14 empty] | VV | 2 | 1 | True | 0 | ROZPOCET
| VV |  | -96,0*0,2 |  | -19.2 | [12 empty] | VV | 2 | 2 | True | 0 | ROZPOCET
| VV |  | beton | [14 empty] | VV | 2 | 1 | True | 0 | ROZPOCET
| VV |  | -21,0*0,1 |  | -2.1 | [12 empty] | VV | 2 | 2 | True | 0 | ROZPOCET
| VV |  | Mezisoučet |  | -25.32 | [12 empty] | VV | 2 | 3 | True | 0 | ROZPOCET
| VV |  | Součet |  | 120.21 | [12 empty] | VV | 2 | 4 | True | 1 | ROZPOCET
6 | K | 162751114 | Vodorovné přemístění výkopku nebo sypaniny po suchu na obvyklém dopravním prostředku, bez naložení výkopku, avšak se složením bez rozhrnutí z horniny třídy těžitelnosti I skupiny 1 až 3 na vzdálenost přes 6 000 do 7 000 m | m3 | 129.81 |  | 0 | CS ÚRS 2025 01 |  | snížená |  | 0 | 0 | 0 | 0 | 0 | 4 | K | 2 |  |  |  | ROZPOCET | 0 | 0 | 0 | 0 | 0 | 2 | 0 | 4 | -844658440
| Online PSC |  | https://podminky.urs.cz/item/CS_URS_2025_01/162751114 | [14 empty] | Online PSC | 2
| VV |  | odvoz na recyklační skládku | [14 empty] | VV | 2 | 1 | True | 0 | ROZPOCET
| VV |  | nevyužitý výkopek | [14 empty] | VV | 2 | 1 | True | 0 | ROZPOCET
| VV |  | 120,21 |  | 120.21 | [12 empty] | VV | 2 | 2 | True | 0 | ROZPOCET
| VV |  | kamenivo | [14 empty] | VV | 2 | 1 | True | 0 | ROZPOCET
| VV |  | 96,0*0,1 |  | 9.6 | [12 empty] | VV | 2 | 2 | True | 0 | ROZPOCET
| VV |  | Součet |  | 129.81 | [12 empty] | VV | 2 | 4 | True | 1 | ROZPOCET
7 | K | 162751117 | Vodorovné přemístění výkopku nebo sypaniny po suchu na obvyklém dopravním prostředku, bez naložení výkopku, avšak se složením bez rozhrnutí z horniny třídy těžitelnosti I skupiny 1 až 3 na vzdálenost přes 9 000 do 10 000 m | m3 | 50 |  | 0 | CS ÚRS 2025 01 |  | snížená |  | 0 | 0 | 0 | 0 | 0 | 4 | K | 2 |  |  |  | ROZPOCET | 0 | 0 | 0 | 0 | 0 | 2 | 0 | 4 | -1997481692
| Online PSC |  | https://podminky.urs.cz/item/CS_URS_2025_01/162751117 | [14 empty] | Online PSC | 2
| VV |  | dovoz ornice z meziskládky objednatele k. ú. Dvory | [14 empty] | VV | 2 | 1 | True | 0 | ROZPOCET
| VV |  | 50,0 |  | 50 | [12 empty] | VV | 2 | 2 | True | 0 | ROZPOCET
| VV |  | Součet |  | 50 | [12 empty] | VV | 2 | 4 | True | 1 | ROZPOCET
8 | K | 162751119 | Vodorovné přemístění výkopku nebo sypaniny po suchu na obvyklém dopravním prostředku, bez naložení výkopku, avšak se složením bez rozhrnutí z horniny třídy těžitelnosti I skupiny 1 až 3 na vzdálenost Příplatek k ceně za každých dalších i započatých 1 000 m | m3 | 400 |  | 0 | CS ÚRS 2025 01 |  | snížená |  | 0 | 0 | 0 | 0 | 0 | 4 | K | 2 |  |  |  | ROZPOCET | 0 | 0 | 0 | 0 | 0 | 2 | 0 | 4 | -1647574293
| Online PSC |  | https://podminky.urs.cz/item/CS_URS_2025_01/162751119 | [14 empty] | Online PSC | 2
| VV |  | 50,0*8,0 |  | 400 | [12 empty] | VV | 2 | 2 | True | 0 | ROZPOCET
| VV |  | Součet |  | 400 | [12 empty] | VV | 2 | 4 | True | 1 | ROZPOCET
9 | K | 167151101 | Nakládání, skládání a překládání neulehlého výkopku nebo sypaniny strojně nakládání, množství do 100 m3, z horniny třídy těžitelnosti I, skupiny 1 až 3 | m3 | 50 |  | 0 | CS ÚRS 2025 01 |  | snížená |  | 0 | 0 | 0 | 0 | 0 | 4 | K | 2 |  |  |  | ROZPOCET | 0 | 0 | 0 | 0 | 0 | 2 | 0 | 4 | -1833699462
| Online PSC |  | https://podminky.urs.cz/item/CS_URS_2025_01/167151101 | [14 empty] | Online PSC | 2
| VV |  | nakládání ornice na meziskládce | [14 empty] | VV | 2 | 1 | True | 0 | ROZPOCET
| VV |  | 50,0 |  | 50 | [12 empty] | VV | 2 | 2 | True | 0 | ROZPOCET
| VV |  | Součet |  | 50 | [12 empty] | VV | 2 | 4 | True | 1 | ROZPOCET
10 | K | 171201231 | Poplatek za uložení stavebního odpadu na recyklační skládce (skládkovné) zeminy a kamení zatříděného do Katalogu odpadů pod kódem 17 05 04 | t | 233.658 |  | 0 | CS ÚRS 2025 01 |  | snížená |  | 0 | 0 | 0 | 0 | 0 | 4 | K | 2 |  |  |  | ROZPOCET | 0 | 0 | 0 | 0 | 0 | 2 | 0 | 4 | -268531287
| Online PSC |  | https://podminky.urs.cz/item/CS_URS_2025_01/171201231 | [14 empty] | Online PSC | 2
| VV |  | uloženo na recyklační skládku | [14 empty] | VV | 2 | 1 | True | 0 | ROZPOCET
| VV |  | 129,81*1,8 |  | 233.658 | [12 empty] | VV | 2 | 2 | True | 1 | ROZPOCET
11 | K | 171251201 | Uložení sypaniny na skládky nebo meziskládky bez hutnění s upravením uložené sypaniny do předepsaného tvaru | m3 | 129.81 |  | 0 | CS ÚRS 2025 01 |  | snížená |  | 0 | 0 | 0 | 0 | 0 | 4 | K | 2 |  |  |  | ROZPOCET | 0 | 0 | 0 | 0 | 0 | 2 | 0 | 4 | 1000153488
| Online PSC |  | https://podminky.urs.cz/item/CS_URS_2025_01/171251201 | [14 empty] | Online PSC | 2
| VV |  | výkopek a kamenivo na recyklační skládce | [14 empty] | VV | 2 | 1 | True | 0 | ROZPOCET
| VV |  | 120,21+9,6 |  | 129.81 | [12 empty] | VV | 2 | 2 | True | 0 | ROZPOCET
| VV |  | Součet |  | 129.81 | [12 empty] | VV | 2 | 4 | True | 1 | ROZPOCET
12 | K | 181351113 | Rozprostření a urovnání ornice v rovině nebo ve svahu sklonu do 1:5 strojně při souvislé ploše přes 500 m2, tl. vrstvy do 200 mm | m2 | 628 |  | 0 | CS ÚRS 2025 01 |  | snížená |  | 0 | 0 | 0 | 0 | 0 | 4 | K | 2 |  |  |  | ROZPOCET | 0 | 0 | 0 | 0 | 0 | 2 | 0 | 4 | -997677625
| Online PSC |  | https://podminky.urs.cz/item/CS_URS_2025_01/181351113 | [14 empty] | Online PSC | 2
| VV |  | 53,76 m3 ornice odstraněná v rámci výstravby dovezená z meziskládky | [14 empty] | VV | 2 | 1 | True | 0 | ROZPOCET
| VV |  | 50,00 m3 ornice dovezená z meziskládky k. ú. Dvory | [14 empty] | VV | 2 | 1 | True | 0 | ROZPOCET
| VV |  | . | [14 empty] | VV | 2 | 1 | True | 0 | ROZPOCET
| VV |  | 141+451,5+25+10,5 |  | 628 | [12 empty] | VV | 2 | 2 | True | 0 | ROZPOCET
| VV |  | Součet |  | 628 | [12 empty] | VV | 2 | 4 | True | 1 | ROZPOCET
13 | K | 181411131 | Založení trávníku na půdě předem připravené plochy do 1000 m2 výsevem včetně utažení parkového v rovině nebo na svahu do 1:5 | m2 | 628 |  | 0 | CS ÚRS 2025 01 |  | snížená |  | 0 | 0 | 0 | 0 | 0 | 4 | K | 2 |  |  |  | ROZPOCET | 0 | 0 | 0 | 0 | 0 | 2 | 0 | 4 | 1469391927
| Online PSC |  | https://podminky.urs.cz/item/CS_URS_2025_01/181411131 | [14 empty] | Online PSC | 2
14 | M | 00572420 | osivo směs travní parková okrasná | kg | 12.56 |  | 0 | CS ÚRS 2025 01 |  | snížená |  | 0 | 0.001 | 0.01256 | 0 | 0 | 8 | M | 2 |  |  |  | ROZPOCET | 0 | 0 | 0 | 0 | 0 | 2 | 0 | 4 | 1600795174
| VV |  | 628*0,02 "Přepočtené koeficientem množství |  | 12.56 | [12 empty] | VV | 2 | 2 | True | 1 | ROZPOCET
| D | 5 | Komunikace pozemní |  |  |  | 0 |  |  |  |  | 0 |  | 95.3011 |  | 0 | 1 | D | 1 |  |  |  | ROZPOCET | [6 empty] | 0
15 | K | 564831111 | Podklad ze štěrkodrti ŠD s rozprostřením a zhutněním plochy přes 100 m2, po zhutnění tl. 100 mm | m2 | 132 |  | 0 | CS ÚRS 2025 01 |  | snížená |  | 0 | 0 | 0 | 0 | 0 | 4 | K | 2 |  |  |  | ROZPOCET | 0 | 0 | 0 | 0 | 0 | 2 | 0 | 4 | 77234888
| Online PSC |  | https://podminky.urs.cz/item/CS_URS_2025_01/564831111 | [14 empty] | Online PSC | 2
| VV |  | skladba C | [14 empty] | VV | 2 | 1 | True | 0 | ROZPOCET
| VV |  | 66*2 |  | 132 | [12 empty] | VV | 2 | 2 | True | 1 | ROZPOCET
16 | K | 564851111 | Podklad ze štěrkodrti ŠD s rozprostřením a zhutněním plochy přes 100 m2, po zhutnění tl. 150 mm | m2 | 183 |  | 0 | CS ÚRS 2025 01 |  | snížená |  | 0 | 0 | 0 | 0 | 0 | 4 | K | 2 |  |  |  | ROZPOCET | 0 | 0 | 0 | 0 | 0 | 2 | 0 | 4 | -941457166
| Online PSC |  | https://podminky.urs.cz/item/CS_URS_2025_01/564851111 | [14 empty] | Online PSC | 2
| VV |  | skladba Bt | [14 empty] | VV | 2 | 1 | True | 0 | ROZPOCET
| VV |  | 115,5 |  | 115.5 | [12 empty] | VV | 2 | 2 | True | 0 | ROZPOCET
| VV |  | skladba B | [14 empty] | VV | 2 | 1 | True | 0 | ROZPOCET
| VV |  | 2+18+41+1,5+5 |  | 67.5 | [12 empty] | VV | 2 | 2 | True | 0 | ROZPOCET
| VV |  | Součet |  | 183 | [12 empty] | VV | 2 | 4 | True | 1 | ROZPOCET
17 | K | 564861111 | Podklad ze štěrkodrti ŠD s rozprostřením a zhutněním plochy přes 100 m2, po zhutnění tl. 200 mm | m2 | 182 |  | 0 | CS ÚRS 2025 01 |  | snížená |  | 0 | 0 | 0 | 0 | 0 | 4 | K | 2 |  |  |  | ROZPOCET | 0 | 0 | 0 | 0 | 0 | 2 | 0 | 4 | 1540488124
| Online PSC |  | https://podminky.urs.cz/item/CS_URS_2025_01/564861111 | [14 empty] | Online PSC | 2
| VV |  | skladba C | [14 empty] | VV | 2 | 1 | True | 0 | ROZPOCET
| VV |  | 21+45 |  | 66 | [12 empty] | VV | 2 | 2 | True | 0 | ROZPOCET
| VV |  | skladba A | [14 empty] | VV | 2 | 1 | True | 0 | ROZPOCET
| VV |  | 116 |  | 116 | [12 empty] | VV | 2 | 2 | True | 0 | ROZPOCET
| VV |  | Součet |  | 182 | [12 empty] | VV | 2 | 4 | True | 1 | ROZPOCET
18 | K | 564871011 | Podklad ze štěrkodrti ŠD s rozprostřením a zhutněním plochy jednotlivě do 100 m2, po zhutnění tl. 250 mm | m2 | 116 |  | 0 | CS ÚRS 2025 01 |  | snížená |  | 0 | 0 | 0 | 0 | 0 | 4 | K | 2 |  |  |  | ROZPOCET | 0 | 0 | 0 | 0 | 0 | 2 | 0 | 4 | 989644420
| Online PSC |  | https://podminky.urs.cz/item/CS_URS_2025_01/564871011 | [14 empty] | Online PSC | 2
| VV |  | A | [14 empty] | VV | 2 | 1 | True | 0 | ROZPOCET
| VV |  | 116 |  | 116 | [12 empty] | VV | 2 | 2 | True | 0 | ROZPOCET
| VV |  | Součet |  | 116 | [12 empty] | VV | 2 | 4 | True | 1 | ROZPOCET
19 | K | 596211111 | Kladení dlažby z betonových zámkových dlaždic komunikací pro pěší ručně s ložem z kameniva těženého nebo drceného tl. do 40 mm, s vyplněním spár s dvojitým hutněním, vibrováním a se smetením přebytečného materiálu na krajnici tl. 60 mm skupiny A, pro plochy přes 50 do 100 m2 | m2 | 72.5 |  | 0 | CS ÚRS 2025 01 |  | snížená |  | 0 | 0.08922 | 6.4684 | 0 | 0 | 4 | K | 2 |  |  |  | ROZPOCET | 0 | 0 | 0 | 0 | 0 | 2 | 0 | 4 | -201973036
| Online PSC |  | https://podminky.urs.cz/item/CS_URS_2025_01/596211111 | [14 empty] | Online PSC | 2
| VV |  | skladba B | [14 empty] | VV | 2 | 1 | True | 0 | ROZPOCET
| VV |  | 67,5 |  | 67.5 | [12 empty] | VV | 2 | 2 | True | 0 | ROZPOCET
| VV |  | skladba H | [14 empty] | VV | 2 | 1 | True | 0 | ROZPOCET
| VV |  | 5,0 |  | 5 | [12 empty] | VV | 2 | 2 | True | 0 | ROZPOCET
| VV |  | Součet |  | 72.5 | [12 empty] | VV | 2 | 4 | True | 1 | ROZPOCET
20 | M | 59245018 | dlažba skladebná betonová 200x100mm tl 60mm přírodní | m2 | 69.525 |  | 0 | CS ÚRS 2025 01 |  | snížená |  | 0 | 0.132 | 9.1773 | 0 | 0 | 8 | M | 2 |  |  |  | ROZPOCET | 0 | 0 | 0 | 0 | 0 | 2 | 0 | 4 | 1729845746
| VV |  | skladba B | [14 empty] | VV | 2 | 1 | True | 0 | ROZPOCET
| VV |  | 67,5*1,03 "Přepočtené koeficientem množství |  | 69.525 | [12 empty] | VV | 2 | 2 | True | 1 | ROZPOCET
21 | M | 59245006 | dlažba pro nevidomé betonová 200x100mm tl 60mm barevná | m2 | 5.15 |  | 0 | CS ÚRS 2025 01 |  | snížená |  | 0 | 0.131 | 0.67465 | 0 | 0 | 8 | M | 2 |  |  |  | ROZPOCET | 0 | 0 | 0 | 0 | 0 | 2 | 0 | 4 | -1886662640
| VV |  | skladba H | [14 empty] | VV | 2 | 1 | True | 0 | ROZPOCET
| VV |  | 5*1,03 "Přepočtené koeficientem množství |  | 5.15 | [12 empty] | VV | 2 | 2 | True | 1 | ROZPOCET
22 | K | 596212212 | Kladení dlažby z betonových zámkových dlaždic pozemních komunikací ručně s ložem z kameniva těženého nebo drceného tl. do 50 mm, s vyplněním spár, s dvojitým hutněním vibrováním a se smetením přebytečného materiálu na krajnici tl. 80 mm skupiny A, pro plochy přes 100 do 300 m2 | m2 | 182 |  | 0 | CS ÚRS 2025 01 |  | snížená |  | 0 | 0.11162 | 20.3148 | 0 | 0 | 4 | K | 2 |  |  |  | ROZPOCET | 0 | 0 | 0 | 0 | 0 | 2 | 0 | 4 | 148711097
| Online PSC |  | https://podminky.urs.cz/item/CS_URS_2025_01/596212212 | [14 empty] | Online PSC | 2
| VV |  | skladba C | [14 empty] | VV | 2 | 1 | True | 0 | ROZPOCET
| VV |  | 66 |  | 66 | [12 empty] | VV | 2 | 2 | True | 0 | ROZPOCET
| VV |  | skladba A | [14 empty] | VV | 2 | 1 | True | 0 | ROZPOCET
| VV |  | 116 |  | 116 | [12 empty] | VV | 2 | 2 | True | 0 | ROZPOCET
| VV |  | Součet |  | 182 | [12 empty] | VV | 2 | 4 | True | 1 | ROZPOCET
23 | M | 59245090 | dlažba zámková betonová profilová 230x140mm tl 80mm přírodní | m2 | 119.48 |  | 0 | CS ÚRS 2025 01 |  | snížená |  | 0 | 0.18 | 21.5064 | 0 | 0 | 8 | M | 2 |  |  |  | ROZPOCET | 0 | 0 | 0 | 0 | 0 | 2 | 0 | 4 | -2029774453
| VV |  | skladba A | [14 empty] | VV | 2 | 1 | True | 0 | ROZPOCET
| VV |  | 116 |  | 116 | [12 empty] | VV | 2 | 2 | True | 0 | ROZPOCET
| VV |  | Součet |  | 116 | [12 empty] | VV | 2 | 4 | True | 0 | ROZPOCET
| VV |  | 116,0*1,03 "Přepočtené koeficientem množství |  | 119.48 | [12 empty] | VV | 2 | 2 | True | 1 | ROZPOCET
24 | M | 59246073 | dlažba skladebná vsakovací betonová 200x100mm tl 80mm přírodní | m2 | 66.435 |  | 0 | CS ÚRS 2025 01 |  | snížená |  | 0 | 0.17 | 11.294 | 0 | 0 | 8 | M | 2 |  |  |  | ROZPOCET | 0 | 0 | 0 | 0 | 0 | 2 | 0 | 4 | -1103947833
| VV |  | skladba C | [14 empty] | VV | 2 | 1 | True | 0 | ROZPOCET
| VV |  | 66,0 |  | 66 | [12 empty] | VV | 2 | 2 | True | 0 | ROZPOCET
| VV |  | odpočet barevné dlažby - oddělení parkovacích stání | [14 empty] | VV | 2 | 1 | True | 0 | ROZPOCET
| VV |  | -1,5 |  | -1.5 | [12 empty] | VV | 2 | 2 | True | 0 | ROZPOCET
| VV |  | Součet |  | 64.5 | [12 empty] | VV | 2 | 4 | True | 0 | ROZPOCET
| VV |  | 64,5*1,03 "Přepočtené koeficientem množství |  | 66.435 | [12 empty] | VV | 2 | 2 | True | 1 | ROZPOCET
25 | M | 59246074 | dlažba skladebná vsakovací betonová 200x100mm tl 80mm barevná | m2 | 1.545 |  | 0 | CS ÚRS 2025 01 |  | snížená |  | 0 | 0.17 | 0.26265 | 0 | 0 | 8 | M | 2 |  |  |  | ROZPOCET | 0 | 0 | 0 | 0 | 0 | 2 | 0 | 4 | -1641492636
| VV |  | oddělení parkovacích stání | [14 empty] | VV | 2 | 1 | True | 0 | ROZPOCET
| VV |  | 1,5*1,03 "Přepočtené koeficientem množství |  | 1.545 | [12 empty] | VV | 2 | 2 | True | 1 | ROZPOCET
26 | K | 596811311 | Kladení velkoformátové dlažby pozemních komunikací a komunikací pro pěší s ložem z kameniva tl. 40 mm, s vyplněním spár, s hutněním, vibrováním a se smetením přebytečného materiálu tl. do 100 mm, velikosti dlaždic do 0,5 m2, pro plochy do 300 m2 | m2 | 115.5 |  | 0 | CS ÚRS 2025 01 |  | snížená |  | 0 | 0.0888 | 10.2564 | 0 | 0 | 4 | K | 2 |  |  |  | ROZPOCET | 0 | 0 | 0 | 0 | 0 | 2 | 0 | 4 | 481544836
| Online PSC |  | https://podminky.urs.cz/item/CS_URS_2025_01/596811311 | [14 empty] | Online PSC | 2
| VV |  | skladba Bt | [14 empty] | VV | 2 | 1 | True | 0 | ROZPOCET
| VV |  | 115,5 |  | 115.5 | [12 empty] | VV | 2 | 2 | True | 0 | ROZPOCET
| VV |  | Součet |  | 115.5 | [12 empty] | VV | 2 | 4 | True | 1 | ROZPOCET
27 | M | 59246101 | dlažba velkoformátová betonová 600x300mm tl 60mm přírodní | m2 | 118.965 |  | 0 | CS ÚRS 2025 01 |  | snížená |  | 0 | 0.129 | 15.3465 | 0 | 0 | 8 | M | 2 |  |  |  | ROZPOCET | 0 | 0 | 0 | 0 | 0 | 2 | 0 | 4 | 1212585749
| VV |  | 115,5*1,03 "Přepočtené koeficientem množství |  | 118.965 | [12 empty] | VV | 2 | 2 | True | 1 | ROZPOCET
| D | 6 | Úpravy povrchů, podlahy a osazování výplní |  |  |  | 0 |  |  |  |  | 0 |  | 28.8895 |  | 0 | 1 | D | 1 |  |  |  | ROZPOCET | [6 empty] | 0
28 | K | 637111114 | Okapový chodník z kameniva s udusáním a urovnáním povrchu ze štěrkopísku tl. 250 mm | m2 | 23.13 |  | 0 | CS ÚRS 2025 01 |  | snížená |  | 0 | 0.4593 | 10.6236 | 0 | 0 | 4 | K | 2 |  |  |  | ROZPOCET | 0 | 0 | 0 | 0 | 0 | 2 | 0 | 4 | -1100638416
| Online PSC |  | https://podminky.urs.cz/item/CS_URS_2025_01/637111114 | [14 empty] | Online PSC | 2
| VV |  | skladba D | [14 empty] | VV | 2 | 1 | True | 0 | ROZPOCET
| VV |  | (12,6+37,25+12,6)*0,6 |  | 37.47 | [12 empty] | VV | 2 | 2 | True | 0 | ROZPOCET
| VV |  | . | [14 empty] | VV | 2 | 1 | True | 0 | ROZPOCET
| VV |  | odpočet anglické dvorky | [14 empty] | VV | 2 | 1 | True | 0 | ROZPOCET
| VV |  | -(1,5*6+3,1*4+2,5*1)*0,6 |  | -14.34 | [12 empty] | VV | 2 | 2 | True | 0 | ROZPOCET
| VV |  | Součet |  | 23.13 | [12 empty] | VV | 2 | 4 | True | 1 | ROZPOCET
29 | K | 637121111 | Okapový chodník z kameniva s udusáním a urovnáním povrchu z kačírku tl. 100 mm | m2 | 23.13 |  | 0 | CS ÚRS 2025 01 |  | snížená |  | 0 | 0.1837 | 4.249 | 0 | 0 | 4 | K | 2 |  |  |  | ROZPOCET | 0 | 0 | 0 | 0 | 0 | 2 | 0 | 4 | -335655164
| Online PSC |  | https://podminky.urs.cz/item/CS_URS_2025_01/637121111 | [14 empty] | Online PSC | 2
| VV |  | skladba D | [14 empty] | VV | 2 | 1 | True | 0 | ROZPOCET
| VV |  | 23,13 |  | 23.13 | [12 empty] | VV | 2 | 2 | True | 0 | ROZPOCET
| VV |  | Součet |  | 23.13 | [12 empty] | VV | 2 | 4 | True | 1 | ROZPOCET
30 | K | 637311121 | Okapový chodník z obrubníků betonových chodníkových, se zalitím spár cementovou maltou do lože z betonu prostého, z obrubníků ležatých | m | 62.45 |  | 0 | CS ÚRS 2025 01 |  | snížená |  | 0 | 0.22445 | 14.0169 | 0 | 0 | 4 | K | 2 |  |  |  | ROZPOCET | 0 | 0 | 0 | 0 | 0 | 2 | 0 | 4 | -753785173
| Online PSC |  | https://podminky.urs.cz/item/CS_URS_2025_01/637311121 | [14 empty] | Online PSC | 2
| VV |  | skladba D | [14 empty] | VV | 2 | 1 | True | 0 | ROZPOCET
| VV |  | 12,6+37,25+12,6 |  | 62.45 | [12 empty] | VV | 2 | 2 | True | 1 | ROZPOCET
| D | 9 | Ostatní konstrukce a práce, bourání |  |  |  | 0 |  |  |  |  | 0 |  | 47.5165 |  | 0 | 1 | D | 1 |  |  |  | ROZPOCET | [6 empty] | 0
| D | 91 | Doplňující konstrukce a práce pozemních komunikací, letišť a ploch |  |  |  | 0 |  |  |  |  | 0 |  | 47.5165 |  | 0 | 1 | D | 2 |  |  |  | ROZPOCET | [6 empty] | 0
31 | K | 914111111 | Montáž svislé dopravní značky základní velikosti do 1 m2 objímkami na sloupky nebo konzoly | kus | 2 |  | 0 | CS ÚRS 2025 01 |  | snížená |  | 0 | 0.0007 | 0.0014 | 0 | 0 | 4 | K | 3 |  |  |  | ROZPOCET | 0 | 0 | 0 | 0 | 0 | 2 | 0 | 4 | 1623670490
| Online PSC |  | https://podminky.urs.cz/item/CS_URS_2025_01/914111111 | [14 empty] | Online PSC | 3
| VV |  | IP12 + symbol 225 „Vyhrazené parkoviště pro osoby ZTP | [14 empty] | VV | 3 | 1 | True | 0 | ROZPOCET
| VV |  | 1 |  | 1 | [12 empty] | VV | 3 | 2 | True | 0 | ROZPOCET
| VV |  | tabulka E1 | [14 empty] | VV | 3 | 1 | True | 0 | ROZPOCET
| VV |  | 1 |  | 1 | [12 empty] | VV | 3 | 2 | True | 0 | ROZPOCET
| VV |  | Součet |  | 2 | [12 empty] | VV | 3 | 4 | True | 1 | ROZPOCET
32 | M | 40445625 | informativní značky provozní IP8, IP9, IP11-IP13 500x700mm | kus | 1 |  | 0 | CS ÚRS 2025 01 |  | snížená |  | 0 | 0.0035 | 0.0035 | 0 | 0 | 8 | M | 3 |  |  |  | ROZPOCET | 0 | 0 | 0 | 0 | 0 | 2 | 0 | 4 | 450207121
33 | M | 40445647 | dodatkové tabulky E1, E2a,b , E6, E9, E10 E12c, E17 500x500mm | kus | 1 |  | 0 | CS ÚRS 2025 01 |  | snížená |  | 0 | 0.0025 | 0.0025 | 0 | 0 | 8 | M | 3 |  |  |  | ROZPOCET | 0 | 0 | 0 | 0 | 0 | 2 | 0 | 4 | 361527701
34 | K | 914511113 | Montáž sloupku dopravních značek délky do 3,5 m do hliníkové patky pro sloupek D 70 mm | kus | 1 |  | 0 | CS ÚRS 2025 01 |  | snížená |  | 0 | 0.11276 | 0.11276 | 0 | 0 | 4 | K | 3 |  |  |  | ROZPOCET | 0 | 0 | 0 | 0 | 0 | 2 | 0 | 4 | 1003490652
| Online PSC |  | https://podminky.urs.cz/item/CS_URS_2025_01/914511113 | [14 empty] | Online PSC | 3
35 | M | 40445230 | sloupek pro dopravní značku Zn D 70mm v 3,5m | kus | 1 |  | 0 | CS ÚRS 2025 01 |  | snížená |  | 0 | 0.0065 | 0.0065 | 0 | 0 | 8 | M | 3 |  |  |  | ROZPOCET | 0 | 0 | 0 | 0 | 0 | 2 | 0 | 4 | 832357355
36 | M | 40445241 | patka pro sloupek Al D 70mm | kus | 1 |  | 0 | CS ÚRS 2025 01 |  | snížená |  | 0 | 0.0033 | 0.0033 | 0 | 0 | 8 | M | 3 |  |  |  | ROZPOCET | 0 | 0 | 0 | 0 | 0 | 2 | 0 | 4 | 147915584
37 | K | 915311112 | Vodorovné značení předformovaným termoplastem dopravní značky barevné velikosti do 2 m2 | kus | 1 |  | 0 | CS ÚRS 2025 01 |  | snížená |  | 0 | 0.00158 | 0.00158 | 0 | 0 | 4 | K | 3 |  |  |  | ROZPOCET | 0 | 0 | 0 | 0 | 0 | 2 | 0 | 4 | 355490003
| Online PSC |  | https://podminky.urs.cz/item/CS_URS_2025_01/915311112 | [14 empty] | Online PSC | 3
| VV |  | znak invalida V10f | [14 empty] | VV | 3 | 1 | True | 0 | ROZPOCET
| VV |  | 1 |  | 1 | [12 empty] | VV | 3 | 2 | True | 1 | ROZPOCET
38 | K | 916131113 | Osazení silničního obrubníku betonového se zřízením lože, s vyplněním a zatřením spár cementovou maltou ležatého s boční opěrou z betonu prostého, do lože z betonu prostého | m | 126.3 |  | 0 | CS ÚRS 2025 01 |  | snížená |  | 0 | 0.2195 | 27.7229 | 0 | 0 | 4 | K | 3 |  |  |  | ROZPOCET | 0 | 0 | 0 | 0 | 0 | 2 | 0 | 4 | -645641901
| Online PSC |  | https://podminky.urs.cz/item/CS_URS_2025_01/916131113 | [14 empty] | Online PSC | 3
| VV |  | 9,4+4,5+9,4+4,5+5+60+9+12+7+2,75*2 |  | 126.3 | [12 empty] | VV | 3 | 2 | True | 1 | ROZPOCET
39 | M | 59217072 | obrubník silniční betonový 1000x100x250mm | m | 128.826 |  | 0 | CS ÚRS 2025 01 |  | snížená |  | 0 | 0.056 | 7.2143 | 0 | 0 | 8 | M | 3 |  |  |  | ROZPOCET | 0 | 0 | 0 | 0 | 0 | 2 | 0 | 4 | -1474486677
| VV |  | 126,3*1,02 "Přepočtené koeficientem množství |  | 128.826 | [12 empty] | VV | 3 | 2 | True | 1 | ROZPOCET
40 | K | 916231113 | Osazení chodníkového obrubníku betonového se zřízením lože, s vyplněním a zatřením spár cementovou maltou ležatého s boční opěrou z betonu prostého, do lože z betonu prostého | m | 54.4 |  | 0 | CS ÚRS 2025 01 |  | snížená |  | 0 | 0.18292 | 9.9508 | 0 | 0 | 4 | K | 3 |  |  |  | ROZPOCET | 0 | 0 | 0 | 0 | 0 | 2 | 0 | 4 | -530706189
| Online PSC |  | https://podminky.urs.cz/item/CS_URS_2025_01/916231113 | [14 empty] | Online PSC | 3
| VV |  | 3+38+6,7*2 |  | 54.4 | [12 empty] | VV | 3 | 2 | True | 1 | ROZPOCET
41 | M | 59217016 | obrubník betonový chodníkový 1000x80x250mm | m | 55.488 |  | 0 | CS ÚRS 2025 01 |  | snížená |  | 0 | 0.045 | 2.497 | 0 | 0 | 8 | M | 3 |  |  |  | ROZPOCET | 0 | 0 | 0 | 0 | 0 | 2 | 0 | 4 | -928495314
| VV |  | 54,4*1,02 "Přepočtené koeficientem množství |  | 55.488 | [12 empty] | VV | 3 | 2 | True | 1 | ROZPOCET
| D | 99 | Přesun hmot a manipulace se sutí |  |  |  | 0 |  |  |  |  | 0 |  | 0 |  | 0 | 1 | D | 2 |  |  |  | ROZPOCET | [6 empty] | 0
| D | 997 | Přesun sutě |  |  |  | 0 |  |  |  |  | 0 |  | 0 |  | 0 | 1 | D | 3 |  |  |  | ROZPOCET | [6 empty] | 0
42 | K | 997221561 | Vodorovná doprava suti bez naložení, ale se složením a s hrubým urovnáním z kusových materiálů, na vzdálenost do 1 km | t | 34.783 |  | 0 | CS ÚRS 2025 01 |  | snížená |  | 0 | 0 | 0 | 0 | 0 | 4 | K | 4 |  |  |  | ROZPOCET | 0 | 0 | 0 | 0 | 0 | 2 | 0 | 4 | 1092723100
| Online PSC |  | https://podminky.urs.cz/item/CS_URS_2025_01/997221561 | [14 empty] | Online PSC | 4
| VV |  | betová dlažba | [14 empty] | VV | 4 | 1 | True | 0 | ROZPOCET
| VV |  | 9,883 |  | 9.883 | [12 empty] | VV | 4 | 2 | True | 0 | ROZPOCET
| VV |  | živice | [14 empty] | VV | 4 | 1 | True | 0 | ROZPOCET
| VV |  | 21,12 |  | 21.12 | [12 empty] | VV | 4 | 2 | True | 0 | ROZPOCET
| VV |  | beton | [14 empty] | VV | 4 | 1 | True | 0 | ROZPOCET
| VV |  | 3,78 |  | 3.78 | [12 empty] | VV | 4 | 2 | True | 0 | ROZPOCET
| VV |  | Součet |  | 34.783 | [12 empty] | VV | 4 | 4 | True | 1 | ROZPOCET
43 | K | 997221569 | Vodorovná doprava suti bez naložení, ale se složením a s hrubým urovnáním Příplatek k ceně za každý další započatý 1 km přes 1 km | t | 208.698 |  | 0 | CS ÚRS 2025 01 |  | snížená |  | 0 | 0 | 0 | 0 | 0 | 4 | K | 4 |  |  |  | ROZPOCET | 0 | 0 | 0 | 0 | 0 | 2 | 0 | 4 | 1568519779
| Online PSC |  | https://podminky.urs.cz/item/CS_URS_2025_01/997221569 | [14 empty] | Online PSC | 4
| VV |  | recyklační skládka | [14 empty] | VV | 4 | 1 | True | 0 | ROZPOCET
| VV |  | 34,783*6 |  | 208.698 | [12 empty] | VV | 4 | 2 | True | 0 | ROZPOCET
| VV |  | Součet |  | 208.698 | [12 empty] | VV | 4 | 4 | True | 1 | ROZPOCET
44 | K | 997221861 | Poplatek za uložení stavebního odpadu na recyklační skládce (skládkovné) z prostého betonu zatříděného do Katalogu odpadů pod kódem 17 01 01 | t | 13.663 |  | 0 | CS ÚRS 2025 01 |  | snížená |  | 0 | 0 | 0 | 0 | 0 | 4 | K | 4 |  |  |  | ROZPOCET | 0 | 0 | 0 | 0 | 0 | 2 | 0 | 4 | -226297382
| Online PSC |  | https://podminky.urs.cz/item/CS_URS_2025_01/997221861 | [14 empty] | Online PSC | 4
| VV |  | 9,883+3,78 |  | 13.663 | [12 empty] | VV | 4 | 2 | True | 0 | ROZPOCET
| VV |  | Součet |  | 13.663 | [12 empty] | VV | 4 | 4 | True | 1 | ROZPOCET
45 | K | 997221875 | Poplatek za uložení stavebního odpadu na recyklační skládce (skládkovné) asfaltového bez obsahu dehtu zatříděného do Katalogu odpadů pod kódem 17 03 02 | t | 21.12 |  | 0 | CS ÚRS 2025 01 |  | snížená |  | 0 | 0 | 0 | 0 | 0 | 4 | K | 4 |  |  |  | ROZPOCET | 0 | 0 | 0 | 0 | 0 | 2 | 0 | 4 | 1936419559
| Online PSC |  | https://podminky.urs.cz/item/CS_URS_2025_01/997221875 | [14 empty] | Online PSC | 4
| VV |  | 21,12 |  | 21.12 | [12 empty] | VV | 4 | 2 | True | 0 | ROZPOCET
| VV |  | Součet |  | 21.12 | [12 empty] | VV | 4 | 4 | True | 1 | ROZPOCET
| D | 998 | Přesun hmot |  |  |  | 0 |  |  |  |  | 0 |  | 0 |  | 0 | 1 | D | 3 |  |  |  | ROZPOCET | [6 empty] | 0
46 | K | 998223011 | Přesun hmot pro pozemní komunikace s krytem dlážděným dopravní vzdálenost do 200 m jakékoliv délky objektu | t | 171.72 |  | 0 | CS ÚRS 2025 01 |  | snížená |  | 0 | 0 | 0 | 0 | 0 | 4 | K | 4 |  |  |  | ROZPOCET | 0 | 0 | 0 | 0 | 0 | 2 | 0 | 4 | -1995706359
| Online PSC |  | https://podminky.urs.cz/item/CS_URS_2025_01/998223011 | [14 empty] | Online PSC | 4

## D2.6 - Venkovní úpravy
{c832fac0-e441-4722-a69a-8f8fdff00729}
1
| KRYCÍ LIST SOUPISU PRACÍ | [7 empty] | v --- níže se nacházejí doplnkové a pomocné údaje k sestavám --- v | [8 empty] | False
Stavba:
Dům pro osoby s poruchou autistického spektra
Objekt:
D2 - Venkovní objekty
Soupis:
D2.6 - Venkovní úpravy
| KSO: |  |  |  |  | CC-CZ:
| Místo: |  | Ostrov nad Ohří |  |  | Datum: | 27. 2. 2025
| Zadavatel: |  |  |  |  | IČ: | 70891168
|  | Karlovarský kraj |  |  |  | DIČ:
| Účastník: |  |  |  |  | IČ: | Vyplň údaj
|  | Vyplň údaj |  |  |  | DIČ: | Vyplň údaj
| Projektant: |  |  |  |  | IČ: | 13882589
|  | Luboš Beneda |  |  |  | DIČ: | CZ807271008
| Zpracovatel: |  |  |  |  | IČ:
DIČ:
Poznámka:
Soupis prací je sestaven s využitím Cenové soustavy ÚRS. Položky, které pochází z této cenové soustavy, jsou ve sloupci 'Cenová soustava' označeny popisem 'CS ÚRS' a úrovní příslušného kalendářního pololetí. Veškeré další informace vymezující popis a podmínky použití těchto položek z Cenové soustavy, které nejsou uvedeny přímo v soupisu prací, jsou neomezeně dálkově k dispozici na www.cs-urs.cz, sekce Cenové a technické podmínky. Položky soupisu prací, které mají ve sloupci "Cenová soustava" uvedeno "vlastní", nepocházejí z cenové soustavy ÚRS.
| Cena bez DPH | [5 empty] | 0
|  |  | Základ daně |  |  | Sazba daně | Výše daně
| DPH | základní | 0 |  |  | 21% | 0
|  | snížená | 0 |  |  | 12% | 0
|  | zákl. přenesená | 0 |  |  | 21% | 0
|  | sníž. přenesená | 0 |  |  | 12% | 0
|  | nulová | 0 |  |  | 0% | 0
| Cena s DPH |  |  | v | CZK |  | 0
REKAPITULACE ČLENĚNÍ SOUPISU PRACÍ
Stavba:
Dům pro osoby s poruchou autistického spektra
Objekt:
D2 - Venkovní objekty
Soupis:
D2.6 - Venkovní úpravy
Místo: |  |  | Ostrov nad Ohří |  |  | Datum: | 27. 2. 2025
Zadavatel: |  |  | Karlovarský kraj |  |  | Projektant: | Luboš Beneda
Účastník: |  |  | Vyplň údaj |  |  | Zpracovatel:
Kód dílu - Popis | [6 empty] | Cena celkem [CZK]
Náklady stavby celkem | [6 empty] | 0 | [11 empty] | -1
| HSV - Práce a dodávky HSV | [5 empty] | 0
| 1 - Zemní práce | [5 empty] | 0
| 3 - Svislé a kompletní konstrukce | [5 empty] | 0
| 9 - Ostatní konstrukce a práce, bourání | [5 empty] | 0
| 96 - Bourání konstrukcí | [5 empty] | 0
| 99 - Přesun hmot a manipulace se sutí | [5 empty] | 0
| 997 - Přesun sutě | [5 empty] | 0
| 998 - Přesun hmot | [5 empty] | 0
| PSV - Práce a dodávky PSV | [5 empty] | 0
| 767 - Konstrukce zámečnické | [5 empty] | 0
| 783 - Dokončovací práce - nátěry | [5 empty] | 0
SOUPIS PRACÍ
Stavba:
Dům pro osoby s poruchou autistického spektra
Objekt:
D2 - Venkovní objekty
Soupis:
D2.6 - Venkovní úpravy
Místo: |  |  | Ostrov nad Ohří |  |  | Datum: | 27. 2. 2025
Zadavatel: |  |  | Karlovarský kraj |  |  | Projektant: | Luboš Beneda
Účastník: |  |  | Vyplň údaj |  |  | Zpracovatel:
PČ | Typ | Kód | Popis | MJ | Množství | J.cena [CZK] | Cena celkem [CZK] | Cenová soustava |  | DPH | J. Nh [h] | Nh celkem [h] | J. hmotnost [t] | Hmotnost celkem [t] | J. suť [t] | Suť Celkem [t]
Náklady soupisu celkem | [6 empty] | 0 |  |  |  |  | 0 |  | 32.653 |  | 9.7287 |  | D | -1 | [10 empty] | 0
| D | HSV | Práce a dodávky HSV |  |  |  | 0 |  |  |  |  | 0 |  | 32.6059 |  | 9.7287 | 1 | D | 0 |  |  |  | ROZPOCET | [6 empty] | 0
| D | 1 | Zemní práce |  |  |  | 0 |  |  |  |  | 0 |  | 1.7707 |  | 0 | 1 | D | 1 |  |  |  | ROZPOCET | [6 empty] | 0
1 | K | 131111359 | Vrtání jamek Příplatek k cenám -1331 až -1343 za vrtání v kamenité nebo kořeny prorostlé půdě | m | 63.9 |  | 0 | CS ÚRS 2025 01 |  | snížená |  | 0 | 0 | 0 | 0 | 0 | 4 | K | 2 |  |  |  | ROZPOCET | 0 | 0 | 0 | 0 | 0 | 2 | 0 | 4 | -1787606436
| Online PSC |  | https://podminky.urs.cz/item/CS_URS_2025_01/131111359 | [14 empty] | Online PSC | 2
| VV |  | oplocení | [14 empty] | VV | 2 | 1 | True | 0 | ROZPOCET
| VV |  | 71*0,9 |  | 63.9 | [12 empty] | VV | 2 | 2 | True | 0 | ROZPOCET
| VV |  | Součet |  | 63.9 | [12 empty] | VV | 2 | 4 | True | 1 | ROZPOCET
2 | K | 131151343 | Vrtání jamek strojně průměru přes 200 do 300 mm | m | 31.95 |  | 0 | CS ÚRS 2025 01 |  | snížená |  | 0 | 0 | 0 | 0 | 0 | 4 | K | 2 |  |  |  | ROZPOCET | 0 | 0 | 0 | 0 | 0 | 2 | 0 | 4 | -1184998113
| Online PSC |  | https://podminky.urs.cz/item/CS_URS_2025_01/131151343 | [14 empty] | Online PSC | 2
| VV |  | oplocení | [14 empty] | VV | 2 | 1 | True | 0 | ROZPOCET
| VV |  | 50 % ztížené podmínky | [14 empty] | VV | 2 | 1 | True | 0 | ROZPOCET
| VV |  | 71*0,9*0,5 |  | 31.95 | [12 empty] | VV | 2 | 2 | True | 0 | ROZPOCET
| VV |  | Součet |  | 31.95 | [12 empty] | VV | 2 | 4 | True | 1 | ROZPOCET
3 | K | 132151101 | Hloubení nezapažených rýh šířky do 800 mm strojně s urovnáním dna do předepsaného profilu a spádu v hornině třídy těžitelnosti I skupiny 1 a 2 do 20 m3 | m3 | 3.6 |  | 0 | CS ÚRS 2025 01 |  | snížená |  | 0 | 0 | 0 | 0 | 0 | 4 | K | 2 |  |  |  | ROZPOCET | 0 | 0 | 0 | 0 | 0 | 2 | 0 | 4 | -886119509
| Online PSC |  | https://podminky.urs.cz/item/CS_URS_2025_01/132151101 | [14 empty] | Online PSC | 2
| P |  | Poznámka k položce: nevyužitý výkopek bude využit k dorovnání terénu pro správné usazení podhrabových desek | [14 empty] | P | 2
| VV |  | skladba J | [14 empty] | VV | 2 | 1 | True | 0 | ROZPOCET
| VV |  | palisáda v=800mm | [14 empty] | VV | 2 | 1 | True | 0 | ROZPOCET
| VV |  | 30,0*0,3*0,4 |  | 3.6 | [12 empty] | VV | 2 | 2 | True | 0 | ROZPOCET
| VV |  | Součet |  | 3.6 | [12 empty] | VV | 2 | 4 | True | 1 | ROZPOCET
4 | K | 183101214 | Hloubení jamek pro vysazování rostlin v zemině skupiny 1 až 4 s výměnou půdy z 50% v rovině nebo na svahu do 1:5, objemu přes 0,05 do 0,125 m3 | kus | 2 |  | 0 | CS ÚRS 2025 01 |  | snížená |  | 0 | 0 | 0 | 0 | 0 | 4 | K | 2 |  |  |  | ROZPOCET | 0 | 0 | 0 | 0 | 0 | 2 | 0 | 4 | 99564668
| Online PSC |  | https://podminky.urs.cz/item/CS_URS_2025_01/183101214 | [14 empty] | Online PSC | 2
| VV |  | výsadba stromů | [14 empty] | VV | 2 | 1 | True | 0 | ROZPOCET
| VV |  | 2,0 |  | 2 | [12 empty] | VV | 2 | 2 | True | 1 | ROZPOCET
5 | K | 183111211 | Hloubení jamek pro vysazování rostlin v zemině skupiny 1 až 4 s výměnou půdy z 50% v rovině nebo na svahu do 1:5, objemu do 0,002 m3 | kus | 115 |  | 0 | CS ÚRS 2025 01 |  | snížená |  | 0 | 0 | 0 | 0 | 0 | 4 | K | 2 |  |  |  | ROZPOCET | 0 | 0 | 0 | 0 | 0 | 2 | 0 | 4 | 1793920626
| Online PSC |  | https://podminky.urs.cz/item/CS_URS_2025_01/183111211 | [14 empty] | Online PSC | 2
| VV |  | výsadba keřů | [14 empty] | VV | 2 | 1 | True | 0 | ROZPOCET
| VV |  | 115,0 |  | 115 | [12 empty] | VV | 2 | 2 | True | 1 | ROZPOCET
6 | M | 10321100 | zahradní substrát pro výsadbu VL | m3 | 7.313 |  | 0 | CS ÚRS 2025 01 |  | snížená |  | 0 | 0.22 | 1.6089 | 0 | 0 | 8 | M | 2 |  |  |  | ROZPOCET | 0 | 0 | 0 | 0 | 0 | 2 | 0 | 4 | -2100796222
| VV |  | 2+115 |  | 117 | [12 empty] | VV | 2 | 2 | True | 0 | ROZPOCET
| VV |  | Součet |  | 117 | [12 empty] | VV | 2 | 4 | True | 1 | ROZPOCET
| VV |  | 117*0,0625 'Přepočtené koeficientem množství |  | 7.313 | [12 empty] | VV | 2 | 2 | False | 1 | ROZPOCET
7 | K | 184102110 | Výsadba dřeviny s balem do předem vyhloubené jamky se zalitím v rovině nebo na svahu do 1:5, při průměru balu do 100 mm | kus | 115 |  | 0 | CS ÚRS 2025 01 |  | snížená |  | 0 | 0 | 0 | 0 | 0 | 4 | K | 2 |  |  |  | ROZPOCET | 0 | 0 | 0 | 0 | 0 | 2 | 0 | 4 | -1676697520
| Online PSC |  | https://podminky.urs.cz/item/CS_URS_2025_01/184102110 | [14 empty] | Online PSC | 2
| VV |  | "21" | [14 empty] | VV | 2 | 1 | True | 0 | ROZPOCET
| VV |  | 35 |  | 35 | [12 empty] | VV | 2 | 2 | True | 0 | ROZPOCET
| VV |  | 80 |  | 80 | [12 empty] | VV | 2 | 2 | True | 0 | ROZPOCET
| VV |  | Součet |  | 115 | [12 empty] | VV | 2 | 4 | True | 1 | ROZPOCET
8 | M | RMAT0004 | Bobkovišeň lékařská ´OTTO LUYKEN´ 20-30 cm, kont. 3 l | kus | 35 |  | 0 | vlastní |  | snížená |  | 0 | 0 | 0 | 0 | 0 | 8 | M | 2 |  |  |  | ROZPOCET | 0 | 0 | 0 | 0 | 0 | 2 | 0 | 4 | -1858502566
| VV |  | projektová dokumentace B_ZPEV_PL+VENK_ÚPRAVY | [14 empty] | VV | 2 | 1 | True | 0 | ROZPOCET
| VV |  | část - D2B3-SITUACE -VENKOVNÍ ÚPRAVY-PAS Ostrov-situace-9217-01 | [14 empty] | VV | 2 | 1 | True | 0 | ROZPOCET
| VV |  | prvek 21 | [14 empty] | VV | 2 | 1 | True | 0 | ROZPOCET
| VV |  | 35,0 |  | 35 | [12 empty] | VV | 2 | 2 | True | 0 | ROZPOCET
| VV |  | Součet |  | 35 | [12 empty] | VV | 2 | 4 | True | 1 | ROZPOCET
9 | M | RMAT0005 | Jilm Sibiřský | kus | 80 |  | 0 | vlastní |  | snížená |  | 0 | 0 | 0 | 0 | 0 | 8 | M | 2 |  |  |  | ROZPOCET | 0 | 0 | 0 | 0 | 0 | 2 | 0 | 4 | -1546674094
| VV |  | projektová dokumentace B_ZPEV_PL+VENK_ÚPRAVY | [14 empty] | VV | 2 | 1 | True | 0 | ROZPOCET
| VV |  | část - D2B3-SITUACE -VENKOVNÍ ÚPRAVY-PAS Ostrov-situace-9217-01 | [14 empty] | VV | 2 | 1 | True | 0 | ROZPOCET
| VV |  | prvek 22 | [14 empty] | VV | 2 | 1 | True | 0 | ROZPOCET
| VV |  | 80,0 |  | 80 | [12 empty] | VV | 2 | 2 | True | 0 | ROZPOCET
| VV |  | Součet |  | 80 | [12 empty] | VV | 2 | 4 | True | 1 | ROZPOCET
10 | K | 184201111 | Výsadba stromů bez balu do předem vyhloubené jamky se zalitím v rovině nebo na svahu do 1:5, při výšce kmene do 1,8 m | kus | 2 |  | 0 | CS ÚRS 2025 01 |  | snížená |  | 0 | 0 | 0 | 0 | 0 | 4 | K | 2 |  |  |  | ROZPOCET | 0 | 0 | 0 | 0 | 0 | 2 | 0 | 4 | 1543483918
| Online PSC |  | https://podminky.urs.cz/item/CS_URS_2025_01/184201111 | [14 empty] | Online PSC | 2
| VV |  | "23" | [14 empty] | VV | 2 | 1 | True | 0 | ROZPOCET
| VV |  | 1+1 |  | 2 | [12 empty] | VV | 2 | 2 | True | 1 | ROZPOCET
11 | M | RMAT0006 | Javor okrouhlolistý - Acer Circinatum | kus | 1 |  | 0 | vlastní |  | snížená |  | 0 | 0 | 0 | 0 | 0 | 8 | M | 2 |  |  |  | ROZPOCET | 0 | 0 | 0 | 0 | 0 | 2 | 0 | 4 | 1529342317
| VV |  | projektová dokumentace B_ZPEV_PL+VENK_ÚPRAVY | [14 empty] | VV | 2 | 1 | True | 0 | ROZPOCET
| VV |  | část - D2B3-SITUACE -VENKOVNÍ ÚPRAVY-PAS Ostrov-situace-9217-01 | [14 empty] | VV | 2 | 1 | True | 0 | ROZPOCET
| VV |  | prvek 23 | [14 empty] | VV | 2 | 1 | True | 0 | ROZPOCET
| VV |  | 1,0 |  | 1 | [12 empty] | VV | 2 | 2 | True | 0 | ROZPOCET
| VV |  | Součet |  | 1 | [12 empty] | VV | 2 | 4 | True | 1 | ROZPOCET
12 | M | RMAT0007 | Hloch - Crataegus lavalleei | kus | 1 |  | 0 | vlastní |  | snížená |  | 0 | 0 | 0 | 0 | 0 | 8 | M | 2 |  |  |  | ROZPOCET | 0 | 0 | 0 | 0 | 0 | 2 | 0 | 4 | 813385778
| VV |  | projektová dokumentace B_ZPEV_PL+VENK_ÚPRAVY | [14 empty] | VV | 2 | 1 | True | 0 | ROZPOCET
| VV |  | část - D2B3-SITUACE -VENKOVNÍ ÚPRAVY-PAS Ostrov-situace-9217-01 | [14 empty] | VV | 2 | 1 | True | 0 | ROZPOCET
| VV |  | prvek 23 | [14 empty] | VV | 2 | 1 | True | 0 | ROZPOCET
| VV |  | 1,0 |  | 1 | [12 empty] | VV | 2 | 2 | True | 0 | ROZPOCET
| VV |  | Součet |  | 1 | [12 empty] | VV | 2 | 4 | True | 1 | ROZPOCET
13 | K | 184215132 | Ukotvení dřeviny kůly v rovině nebo na svahu do 1:5 třemi kůly, délky přes 1 do 2 m | kus | 2 |  | 0 | CS ÚRS 2025 01 |  | snížená |  | 0 | 5e-05 | 0.0001 | 0 | 0 | 4 | K | 2 |  |  |  | ROZPOCET | 0 | 0 | 0 | 0 | 0 | 2 | 0 | 4 | -148768750
| Online PSC |  | https://podminky.urs.cz/item/CS_URS_2025_01/184215132 | [14 empty] | Online PSC | 2
| VV |  | 2,0 |  | 2 | [12 empty] | VV | 2 | 2 | True | 1 | ROZPOCET
14 | M | 60591253 | kůl vyvazovací dřevěný impregnovaný D 8cm dl 2m | kus | 6 |  | 0 | CS ÚRS 2025 01 |  | snížená |  | 0 | 0.00472 | 0.02832 | 0 | 0 | 8 | M | 2 |  |  |  | ROZPOCET | 0 | 0 | 0 | 0 | 0 | 2 | 0 | 4 | -10535044
| VV |  | 2*3 'Přepočtené koeficientem množství |  | 6 | [12 empty] | VV | 2 | 2 | False | 1 | ROZPOCET
15 | K | 184501121 | Zhotovení obalu kmene a spodních částí větví stromu z juty v jedné vrstvě v rovině nebo na svahu do 1:5 | m2 | 4 |  | 0 | CS ÚRS 2025 01 |  | snížená |  | 0 | 0.00036 | 0.00144 | 0 | 0 | 4 | K | 2 |  |  |  | ROZPOCET | 0 | 0 | 0 | 0 | 0 | 2 | 0 | 4 | 617824882
| Online PSC |  | https://podminky.urs.cz/item/CS_URS_2025_01/184501121 | [14 empty] | Online PSC | 2
| VV |  | 2,0*2,0 |  | 4 | [12 empty] | VV | 2 | 2 | True | 0 | ROZPOCET
| VV |  | Součet |  | 4 | [12 empty] | VV | 2 | 4 | True | 1 | ROZPOCET
16 | K | HZS1292 | Hodinové zúčtovací sazby profesí HSV zemní a pomocné práce stavební dělník | hod | 16.815 |  | 0 | CS ÚRS 2025 01 |  | snížená |  | 0 | 0 | 0 | 0 | 0 | 4 | K | 2 |  |  |  | ROZPOCET | 0 | 0 | 0 | 0 | 0 | 2 | 0 | 4 | -392717421
| Online PSC |  | https://podminky.urs.cz/item/CS_URS_2025_01/HZS1292 | [14 empty] | Online PSC | 2
| VV |  | Montáž protikořenové zábrany | [14 empty] | VV | 2 | 1 | True | 0 | ROZPOCET
| VV |  | 203,94*0,08 |  | 16.315 | [12 empty] | VV | 2 | 2 | True | 0 | ROZPOCET
| VV |  | . | [14 empty] | VV | 2 | 1 | True | 0 | ROZPOCET
| VV |  | Kotvící vodorovné příčky k dřevěným svislým kůlům | [14 empty] | VV | 2 | 1 | True | 0 | ROZPOCET
| VV |  | 0,5 |  | 0.5 | [12 empty] | VV | 2 | 2 | True | 0 | ROZPOCET
| VV |  | Součet |  | 16.815 | [12 empty] | VV | 2 | 4 | True | 1 | ROZPOCET
17 | M | 18.999.1 | HDP folie š. 70 tl. 2mm | m | 214.137 |  | 0 | vlastní |  | snížená |  | 0 | 0 | 0 | 0 | 0 | 8 | M | 2 |  |  |  | ROZPOCET | 0 | 0 | 0 | 0 | 0 | 2 | 0 | 4 | -1999152712
| P |  | Poznámka k položce: HDPE protikořenová fólie odolná vůči mrazu a UV záření | [14 empty] | P | 2
| VV |  | uložená oboustranně | [14 empty] | VV | 2 | 1 | True | 0 | ROZPOCET
| VV |  | (12,69+6,82+12+43,85+2,59+2,5+21,52)*2 |  | 203.94 | [12 empty] | VV | 2 | 2 | True | 0 | ROZPOCET
| VV |  | Součet |  | 203.94 | [12 empty] | VV | 2 | 4 | True | 0 | ROZPOCET
| VV |  | 203,94*1,05 "Přepočtené koeficientem množství |  | 214.137 | [12 empty] | VV | 2 | 2 | True | 1 | ROZPOCET
18 | M | 60512125 | hranol stavební řezivo průřezu do 120cm2 do dl 6m | m3 | 0.24 |  | 0 | CS ÚRS 2025 01 |  | snížená |  | 0 | 0.55 | 0.132 | 0 | 0 | 8 | M | 2 |  |  |  | ROZPOCET | 0 | 0 | 0 | 0 | 0 | 2 | 0 | 4 | 1040797287
| P |  | Poznámka k položce: kotvící vodorovné příčky k dřevěným svislým kůlům | [14 empty] | P | 2
| VV |  | 6*(0,5*0,4*0,2) |  | 0.24 | [12 empty] | VV | 2 | 2 | True | 0 | ROZPOCET
| VV |  | Součet |  | 0.24 | [12 empty] | VV | 2 | 4 | True | 1 | ROZPOCET
| D | 3 | Svislé a kompletní konstrukce |  |  |  | 0 |  |  |  |  | 0 |  | 30.8352 |  | 0 | 1 | D | 1 |  |  |  | ROZPOCET | [6 empty] | 0
19 | K | 338171113 | Montáž sloupků a vzpěr plotových ocelových trubkových nebo profilovaných výšky do 2 m se zabetonováním do 0,08 m3 do připravených jamek | kus | 71 |  | 0 | CS ÚRS 2025 01 |  | snížená |  | 0 | 0.17489 | 12.4172 | 0 | 0 | 4 | K | 2 |  |  |  | ROZPOCET | 0 | 0 | 0 | 0 | 0 | 2 | 0 | 4 | -2062047905
| Online PSC |  | https://podminky.urs.cz/item/CS_URS_2025_01/338171113 | [14 empty] | Online PSC | 2
| VV |  | "5" | [14 empty] | VV | 2 | 1 | True | 0 | ROZPOCET
| VV |  | 12+10 |  | 22 | [12 empty] | VV | 2 | 2 | True | 0 | ROZPOCET
| VV |  | "4" | [14 empty] | VV | 2 | 1 | True | 0 | ROZPOCET
| VV |  | (9+4)*2+2+4+4+5+8 |  | 49 | [12 empty] | VV | 2 | 2 | True | 0 | ROZPOCET
| VV |  | Součet |  | 71 | [12 empty] | VV | 2 | 4 | True | 1 | ROZPOCET
20 | M | 55342252 | sloupek plotový průběžný Pz a komaxitový 2000/38x1,5mm | kus | 71 |  | 0 | CS ÚRS 2025 01 |  | snížená |  | 0 | 0.0028 | 0.1988 | 0 | 0 | 8 | M | 2 |  |  |  | ROZPOCET | 0 | 0 | 0 | 0 | 0 | 2 | 0 | 4 | 399826509
| P |  | Poznámka k položce: včetně krytky sloupku a příchytky pro drátěné oplocení nebo dřevěného plotu | [14 empty] | P | 2
| VV |  | barva RAL 7016 | [14 empty] | VV | 2 | 1 | True | 0 | ROZPOCET
| VV |  | 71,0 |  | 71 | [12 empty] | VV | 2 | 2 | True | 1 | ROZPOCET
21 | K | 339921132 | Osazování palisád betonových v řadě se zabetonováním výšky palisády přes 500 do 1000 mm | m | 30 |  | 0 | CS ÚRS 2025 01 |  | snížená |  | 0 | 0.24127 | 7.2381 | 0 | 0 | 4 | K | 2 |  |  |  | ROZPOCET | 0 | 0 | 0 | 0 | 0 | 2 | 0 | 4 | -843305300
| Online PSC |  | https://podminky.urs.cz/item/CS_URS_2025_01/339921132 | [14 empty] | Online PSC | 2
| VV |  | skladba J | [14 empty] | VV | 2 | 1 | True | 0 | ROZPOCET
| VV |  | 30 |  | 30 | [12 empty] | VV | 2 | 2 | True | 1 | ROZPOCET
22 | M | 59228312 | palisáda kruhová odlehčená D 20/60 175x200mm v 800mm šedá | kus | 171.45 |  | 0 | CS ÚRS 2025 01 |  | snížená |  | 0 | 0.035 | 6.0008 | 0 | 0 | 8 | M | 2 |  |  |  | ROZPOCET | 0 | 0 | 0 | 0 | 0 | 2 | 0 | 4 | -1966041609
| VV |  | 30*5,715 "Přepočtené koeficientem množství |  | 171.45 | [12 empty] | VV | 2 | 2 | True | 1 | ROZPOCET
23 | K | 348101220 | Osazení vrat nebo vrátek k oplocení na sloupky ocelové, plochy jednotlivě přes 2 do 4 m2 | kus | 1 |  | 0 | CS ÚRS 2025 01 |  | snížená |  | 0 | 0 | 0 | 0 | 0 | 4 | K | 2 |  |  |  | ROZPOCET | 0 | 0 | 0 | 0 | 0 | 2 | 0 | 4 | -1940788490
| Online PSC |  | https://podminky.urs.cz/item/CS_URS_2025_01/348101220 | [14 empty] | Online PSC | 2
| VV |  | "3" | [14 empty] | VV | 2 | 1 | True | 0 | ROZPOCET
| VV |  | 1 |  | 1 | [12 empty] | VV | 2 | 2 | True | 0 | ROZPOCET
| VV |  | Součet |  | 1 | [12 empty] | VV | 2 | 4 | True | 1 | ROZPOCET
24 | M | RMAT0009 | plotová branka dvoukřídlá 1550x2100 | kus | 1 |  | 0 | vlastní |  | snížená |  | 0 | 0 | 0 | 0 | 0 | 8 | M | 2 |  |  |  | ROZPOCET | 0 | 0 | 0 | 0 | 0 | 2 | 0 | 4 | -1215661564
| P |  | Poznámka k položce: upevnění plotových prken na Pz rám materiál modřín včetně rámu, zámku, kování a pantů . včetně elektrického dveřního zámku | [14 empty] | P | 2
| VV |  | 1 |  | 1 | [12 empty] | VV | 2 | 2 | True | 1 | ROZPOCET
25 | K | 348101230 | Osazení vrat nebo vrátek k oplocení na sloupky ocelové, plochy jednotlivě přes 4 do 6 m2 | kus | 1 |  | 0 | CS ÚRS 2025 01 |  | snížená |  | 0 | 0 | 0 | 0 | 0 | 4 | K | 2 |  |  |  | ROZPOCET | 0 | 0 | 0 | 0 | 0 | 2 | 0 | 4 | 1842149732
| Online PSC |  | https://podminky.urs.cz/item/CS_URS_2025_01/348101230 | [14 empty] | Online PSC | 2
| VV |  | "2" | [14 empty] | VV | 2 | 1 | True | 0 | ROZPOCET
| VV |  | 1 |  | 1 | [12 empty] | VV | 2 | 2 | True | 0 | ROZPOCET
| VV |  | Součet |  | 1 | [12 empty] | VV | 2 | 4 | True | 1 | ROZPOCET
26 | M | RMAT0010 | plotová branka dvoukřídlá 1350x1220 | kus | 1 |  | 0 | vlastní |  | snížená |  | 0 | 0 | 0 | 0 | 0 | 8 | M | 2 |  |  |  | ROZPOCET | 0 | 0 | 0 | 0 | 0 | 2 | 0 | 4 | -1238368339
| P |  | Poznámka k položce: upevnění plotových prken na Pz rám materiál modřín včetně rámu, zámku, kování a pantů . včetně elektrického dveřního zámku | [14 empty] | P | 2
| VV |  | barva RAL 7016 | [14 empty] | VV | 2 | 1 | True | 0 | ROZPOCET
| VV |  | 1 |  | 1 | [12 empty] | VV | 2 | 2 | True | 1 | ROZPOCET
27 | K | 348121211 | Osazení podhrabových desek na ocelové sloupky, délky desek do 2 m | kus | 36.46 |  | 0 | CS ÚRS 2025 01 |  | snížená |  | 0 | 0.0012 | 0.043752 | 0 | 0 | 4 | K | 2 |  |  |  | ROZPOCET | 0 | 0 | 0 | 0 | 0 | 2 | 0 | 4 | -55923659
| Online PSC |  | https://podminky.urs.cz/item/CS_URS_2025_01/348121211 | [14 empty] | Online PSC | 2
| VV |  | "4" | [14 empty] | VV | 2 | 1 | True | 0 | ROZPOCET
| VV |  | (43,85+2,56+11,6-2,1-1,22)/1,5 |  | 36.46 | [12 empty] | VV | 2 | 2 | True | 0 | ROZPOCET
| VV |  | Součet |  | 36.46 | [12 empty] | VV | 2 | 4 | True | 1 | ROZPOCET
28 | K | 348121221 | Osazení podhrabových desek na ocelové sloupky, délky desek přes 2 do 3 m | kus | 12 |  | 0 | CS ÚRS 2025 01 |  | snížená |  | 0 | 0.0012 | 0.0144 | 0 | 0 | 4 | K | 2 |  |  |  | ROZPOCET | 0 | 0 | 0 | 0 | 0 | 2 | 0 | 4 | -835806679
| Online PSC |  | https://podminky.urs.cz/item/CS_URS_2025_01/348121221 | [14 empty] | Online PSC | 2
| VV |  | "5" | [14 empty] | VV | 2 | 1 | True | 0 | ROZPOCET
| VV |  | 30/2,5 |  | 12 | [12 empty] | VV | 2 | 2 | True | 0 | ROZPOCET
| VV |  | Součet |  | 12 | [12 empty] | VV | 2 | 4 | True | 1 | ROZPOCET
29 | M | 59232543 | betonová podhrabová deska 2500x300x35mm se zámkem 15mm na ukotvení sloupků profilovaných oválných 50x70mm | kus | 12 |  | 0 | CS ÚRS 2025 01 |  | snížená |  | 0 | 0.07 | 0.84 | 0 | 0 | 8 | M | 2 |  |  |  | ROZPOCET | 0 | 0 | 0 | 0 | 0 | 2 | 0 | 4 | 195726949
| VV |  | "5" | [14 empty] | VV | 2 | 1 | True | 0 | ROZPOCET
| VV |  | 30/2,5 |  | 12 | [12 empty] | VV | 2 | 2 | True | 0 | ROZPOCET
| VV |  | Součet |  | 12 | [12 empty] | VV | 2 | 4 | True | 1 | ROZPOCET
30 | M | 59232543.1 | betonová podhrabová deska 1500x300x35mm se zámkem 15mm na ukotvení sloupků profilovaných oválných 50x70mm | kus | 37 |  | 0 | vlastní |  | snížená |  | 0 | 0.07 | 2.59 | 0 | 0 | 8 | M | 2 |  |  |  | ROZPOCET | 0 | 0 | 0 | 0 | 0 | 2 | 0 | 4 | 330495252
| VV |  | "4" | [14 empty] | VV | 2 | 1 | True | 0 | ROZPOCET
| VV |  | 37 |  | 37 | [12 empty] | VV | 2 | 2 | True | 0 | ROZPOCET
| VV |  | Součet |  | 37 | [12 empty] | VV | 2 | 4 | True | 1 | ROZPOCET
31 | M | 59232550 | držák podhrabové desky typ U výšky 300mm koncový povrchová úprava žárový zinek | kus | 98 |  | 0 | CS ÚRS 2025 01 |  | snížená |  | 0 | 0.0009 | 0.0882 | 0 | 0 | 8 | M | 2 |  |  |  | ROZPOCET | 0 | 0 | 0 | 0 | 0 | 2 | 0 | 4 | -2010984124
| VV |  | (12+37)*2 |  | 98 | [12 empty] | VV | 2 | 2 | True | 0 | ROZPOCET
| VV |  | Součet |  | 98 | [12 empty] | VV | 2 | 4 | True | 1 | ROZPOCET
32 | K | 348171146 | Montáž oplocení z dílců kovových panelových svařovaných, na ocelové profilované sloupky, výšky přes 1,5 do 2,0 m | m | 53 |  | 0 | CS ÚRS 2025 01 |  | snížená |  | 0 | 0 | 0 | 0 | 0 | 4 | K | 2 |  |  |  | ROZPOCET | 0 | 0 | 0 | 0 | 0 | 2 | 0 | 4 | -1385296944
| Online PSC |  | https://podminky.urs.cz/item/CS_URS_2025_01/348171146 | [14 empty] | Online PSC | 2
| VV |  | "5" | [14 empty] | VV | 2 | 1 | True | 0 | ROZPOCET
| VV |  | 31+22 |  | 53 | [12 empty] | VV | 2 | 2 | True | 0 | ROZPOCET
| VV |  | Součet |  | 53 | [12 empty] | VV | 2 | 4 | True | 1 | ROZPOCET
33 | M | 55342412 | plotový panel svařovaný v 1,5-2,0m š do 2,5m průměru drátu 5mm oka 55x200mm s horizontálním prolisem povrchová úprava PZ komaxit | kus | 22 |  | 0 | CS ÚRS 2025 01 |  | snížená |  | 0 | 0.0191 | 0.4202 | 0 | 0 | 8 | M | 2 |  |  |  | ROZPOCET | 0 | 0 | 0 | 0 | 0 | 2 | 0 | 4 | 463530095
| P |  | Poznámka k položce: svařovaný panel z pozinkovaných a poplastovaných drátů barva RAL 7016 | [14 empty] | P | 2
| VV |  | 22 |  | 22 | [12 empty] | VV | 2 | 2 | True | 1 | ROZPOCET
34 | M | 59231511 | držák plotového pole Pz 40x40mm | kus | 88 |  | 0 | CS ÚRS 2025 01 |  | snížená |  | 0 | 0.001 | 0.088 | 0 | 0 | 8 | M | 2 |  |  |  | ROZPOCET | 0 | 0 | 0 | 0 | 0 | 2 | 0 | 4 | -1509738686
| VV |  | 22,0*4 |  | 88 | [12 empty] | VV | 2 | 2 | True | 0 | ROZPOCET
| VV |  | Součet |  | 88 | [12 empty] | VV | 2 | 4 | True | 1 | ROZPOCET
35 | K | 348501211 | Osazení oplocení na sloupky v osové vzdálenosti do 4 m výšky přes 1 do 2 m z prken | m | 54.69 |  | 0 | CS ÚRS 2025 01 |  | snížená |  | 0 | 0 | 0 | 0 | 0 | 4 | K | 2 |  |  |  | ROZPOCET | 0 | 0 | 0 | 0 | 0 | 2 | 0 | 4 | 1389281951
| Online PSC |  | https://podminky.urs.cz/item/CS_URS_2025_01/348501211 | [14 empty] | Online PSC | 2
| P |  | Poznámka k položce: vč.podkladové konstrukce | [14 empty] | P | 2
| VV |  | "4" | [14 empty] | VV | 2 | 1 | True | 0 | ROZPOCET
| VV |  | 43,85+2,56+11,6-1,22-2,1 |  | 54.69 | [12 empty] | VV | 2 | 2 | True | 0 | ROZPOCET
| VV |  | Součet |  | 54.69 | [12 empty] | VV | 2 | 4 | True | 1 | ROZPOCET
36 | M | 61231025.1 | plotovka dřevěná šikmá tl 20 mm š 110mm | m2 | 74.652 |  | 0 | vlastní |  | snížená |  | 0 | 0.012 | 0.89582 | 0 | 0 | 8 | M | 2 |  |  |  | ROZPOCET | 0 | 0 | 0 | 0 | 0 | 2 | 0 | 4 | 1123650556
| P |  | Poznámka k položce: upevnění plotových prken 4x9cm - dřevěný plotový rýgl (podelný, vodorovný) materiál modřín | [14 empty] | P | 2
| VV |  | 54,69*1,3 |  | 71.097 | [12 empty] | VV | 2 | 2 | True | 0 | ROZPOCET
| VV |  | Součet |  | 71.097 | [12 empty] | VV | 2 | 4 | True | 0 | ROZPOCET
| VV |  | 71,097*1,05 "Přepočtené koeficientem množství |  | 74.652 | [12 empty] | VV | 2 | 2 | True | 1 | ROZPOCET
37 | K | 61231099 | Sloupek na zvonkové tablo | kus | 2 |  | 0 | vlastní |  | snížená |  | 0 | 0 | 0 | 0 | 0 | 4 | K | 2 |  |  |  | ROZPOCET | 0 | 0 | 0 | 0 | 0 | 2 | 0 | 4 | 1924115173
| P |  | Poznámka k položce: dodávka+montáž materiál žárově zinkovaná ocelová konstrukce barva ve stejném provedení jako sloupky oplocení včetně montážního materiálu a základové patky | [14 empty] | P | 2
| VV |  | branka hlavní vchod | [14 empty] | VV | 2 | 1 | True | 0 | ROZPOCET
| VV |  | 1 |  | 1 | [12 empty] | VV | 2 | 2 | True | 0 | ROZPOCET
| VV |  | branka u parkovacích ploch | [14 empty] | VV | 2 | 1 | True | 0 | ROZPOCET
| VV |  | 1 |  | 1 | [12 empty] | VV | 2 | 2 | True | 0 | ROZPOCET
| VV |  | Součet |  | 2 | [12 empty] | VV | 2 | 4 | True | 1 | ROZPOCET
| D | 9 | Ostatní konstrukce a práce, bourání |  |  |  | 0 |  |  |  |  | 0 |  | 0 |  | 9.7287 | 1 | D | 1 |  |  |  | ROZPOCET | [6 empty] | 0
| D | 96 | Bourání konstrukcí |  |  |  | 0 |  |  |  |  | 0 |  | 0 |  | 9.7287 | 1 | D | 2 |  |  |  | ROZPOCET | [6 empty] | 0
38 | K | 966049831 | Rozebrání prefabrikovaných plotových desek betonových | kus | 28 |  | 0 | CS ÚRS 2025 01 |  | snížená |  | 0 | 0 | 0 | 0.088 | 2.464 | 4 | K | 3 |  |  |  | ROZPOCET | 0 | 0 | 0 | 0 | 0 | 2 | 0 | 4 | -1105226140
| Online PSC |  | https://podminky.urs.cz/item/CS_URS_2025_01/966049831 | [14 empty] | Online PSC | 3
39 | K | 966071711 | Bourání plotových sloupků a vzpěr ocelových trubkových nebo profilovaných výšky do 2,50 m zabetonovaných | kus | 42 |  | 0 | CS ÚRS 2025 01 |  | snížená |  | 0 | 0 | 0 | 0.165 | 6.93 | 4 | K | 3 |  |  |  | ROZPOCET | 0 | 0 | 0 | 0 | 0 | 2 | 0 | 4 | 286351405
| Online PSC |  | https://podminky.urs.cz/item/CS_URS_2025_01/966071711 | [14 empty] | Online PSC | 3
40 | K | 966071821 | Rozebrání oplocení z pletiva drátěného se čtvercovými oky, výšky do 1,6 m | m | 63 |  | 0 | CS ÚRS 2025 01 |  | snížená |  | 0 | 0 | 0 | 0.00198 | 0.12474 | 4 | K | 3 |  |  |  | ROZPOCET | 0 | 0 | 0 | 0 | 0 | 2 | 0 | 4 | 2119437584
| Online PSC |  | https://podminky.urs.cz/item/CS_URS_2025_01/966071821 | [14 empty] | Online PSC | 3
| VV |  | 12+51 |  | 63 | [12 empty] | VV | 3 | 2 | True | 0 | ROZPOCET
| VV |  | Součet |  | 63 | [12 empty] | VV | 3 | 4 | True | 1 | ROZPOCET
41 | K | 966073811 | Rozebrání vrat a vrátek k oplocení plochy jednotlivě přes 2 do 6 m2 | kus | 1 |  | 0 | CS ÚRS 2025 01 |  | snížená |  | 0 | 0 | 0 | 0.21 | 0.21 | 4 | K | 3 |  |  |  | ROZPOCET | 0 | 0 | 0 | 0 | 0 | 2 | 0 | 4 | -26703500
| Online PSC |  | https://podminky.urs.cz/item/CS_URS_2025_01/966073811 | [14 empty] | Online PSC | 3
| D | 99 | Přesun hmot a manipulace se sutí |  |  |  | 0 |  |  |  |  | 0 |  | 0 |  | 0 | 1 | D | 2 |  |  |  | ROZPOCET | [6 empty] | 0
| D | 997 | Přesun sutě |  |  |  | 0 |  |  |  |  | 0 |  | 0 |  | 0 | 1 | D | 3 |  |  |  | ROZPOCET | [6 empty] | 0
42 | K | 997221561 | Vodorovná doprava suti bez naložení, ale se složením a s hrubým urovnáním z kusových materiálů, na vzdálenost do 1 km | t | 9.729 |  | 0 | CS ÚRS 2025 01 |  | snížená |  | 0 | 0 | 0 | 0 | 0 | 4 | K | 4 |  |  |  | ROZPOCET | 0 | 0 | 0 | 0 | 0 | 2 | 0 | 4 | 617910851
| Online PSC |  | https://podminky.urs.cz/item/CS_URS_2025_01/997221561 | [14 empty] | Online PSC | 4
43 | K | 997221569 | Vodorovná doprava suti bez naložení, ale se složením a s hrubým urovnáním Příplatek k ceně za každý další započatý 1 km přes 1 km | t | 72.904 |  | 0 | CS ÚRS 2025 01 |  | snížená |  | 0 | 0 | 0 | 0 | 0 | 4 | K | 4 |  |  |  | ROZPOCET | 0 | 0 | 0 | 0 | 0 | 2 | 0 | 4 | 2094615891
| Online PSC |  | https://podminky.urs.cz/item/CS_URS_2025_01/997221569 | [14 empty] | Online PSC | 4
| VV |  | betonové desky - uloženo na recyklační skládku | [14 empty] | VV | 4 | 1 | True | 0 | ROZPOCET
| VV |  | 2,464*6,0 |  | 14.784 | [12 empty] | VV | 4 | 2 | True | 0 | ROZPOCET
| VV |  | kovový odpad - uloženo do sběrny kovového odpadu | [14 empty] | VV | 4 | 1 | True | 0 | ROZPOCET
| VV |  | (6,93+0,125+0,21)*8,0 |  | 58.12 | [12 empty] | VV | 4 | 2 | True | 0 | ROZPOCET
| VV |  | Součet |  | 72.904 | [12 empty] | VV | 4 | 4 | True | 1 | ROZPOCET
44 | K | 997013861 | Poplatek za uložení stavebního odpadu na recyklační skládce (skládkovné) z prostého betonu zatříděného do Katalogu odpadů pod kódem 17 01 01 | t | 2.464 |  | 0 | CS ÚRS 2025 01 |  | snížená |  | 0 | 0 | 0 | 0 | 0 | 4 | K | 4 |  |  |  | ROZPOCET | 0 | 0 | 0 | 0 | 0 | 2 | 0 | 4 | -82562708
| Online PSC |  | https://podminky.urs.cz/item/CS_URS_2025_01/997013861 | [14 empty] | Online PSC | 4
| VV |  | betonové desky | [14 empty] | VV | 4 | 1 | True | 0 | ROZPOCET
| VV |  | 2,464 |  | 2.464 | [12 empty] | VV | 4 | 2 | True | 0 | ROZPOCET
| VV |  | Součet |  | 2.464 | [12 empty] | VV | 4 | 4 | True | 1 | ROZPOCET
| D | 998 | Přesun hmot |  |  |  | 0 |  |  |  |  | 0 |  | 0 |  | 0 | 1 | D | 3 |  |  |  | ROZPOCET | [6 empty] | 0
45 | K | 998011001 | Přesun hmot pro budovy občanské výstavby, bydlení, výrobu a služby s nosnou svislou konstrukcí zděnou z cihel, tvárnic nebo kamene vodorovná dopravní vzdálenost do 100 m základní pro budovy výšky do 6 m | t | 32.606 |  | 0 | CS ÚRS 2025 01 |  | snížená |  | 0 | 0 | 0 | 0 | 0 | 4 | K | 4 |  |  |  | ROZPOCET | 0 | 0 | 0 | 0 | 0 | 2 | 0 | 4 | 1021765217
| Online PSC |  | https://podminky.urs.cz/item/CS_URS_2025_01/998011001 | [14 empty] | Online PSC | 4
| D | PSV | Práce a dodávky PSV |  |  |  | 0 |  |  |  |  | 0 |  | 0.047078 |  | 0 | 2 | D | 0 |  |  |  | ROZPOCET | [6 empty] | 0
| D | 767 | Konstrukce zámečnické |  |  |  | 0 |  |  |  |  | 0 |  | 0.00298 |  | 0 | 2 | D | 1 |  |  |  | ROZPOCET | [6 empty] | 0
46 | K | 767821112 | Montáž poštovních schránek samostatných zavěšených | kus | 1 |  | 0 | CS ÚRS 2025 01 |  | snížená |  | 0 | 0 | 0 | 0 | 0 | 16 | K | 2 |  |  |  | ROZPOCET | 0 | 0 | 0 | 0 | 0 | 2 | 0 | 16 | -567512530
| Online PSC |  | https://podminky.urs.cz/item/CS_URS_2025_01/767821112 | [14 empty] | Online PSC | 2
47 | M | 55348114 | schránka listová plotová Pz 370x330x100mm | kus | 1 |  | 0 | CS ÚRS 2025 01 |  | snížená |  | 0 | 0.00298 | 0.00298 | 0 | 0 | 8 | M | 2 |  |  |  | ROZPOCET | 0 | 0 | 0 | 0 | 0 | 2 | 0 | 4 | 1022620156
| D | 783 | Dokončovací práce - nátěry |  |  |  | 0 |  |  |  |  | 0 |  | 0.044098 |  | 0 | 2 | D | 1 |  |  |  | ROZPOCET | [6 empty] | 0
48 | K | 783213021 | Preventivní napouštěcí nátěr tesařských prvků proti dřevokazným houbám, hmyzu a plísním nezabudovaných do konstrukce dvojnásobný syntetický | m2 | 119.184 |  | 0 | CS ÚRS 2025 01 |  | snížená |  | 0 | 0.00022 | 0.02622 | 0 | 0 | 16 | K | 2 |  |  |  | ROZPOCET | 0 | 0 | 0 | 0 | 0 | 2 | 0 | 16 | -1634632236
| Online PSC |  | https://podminky.urs.cz/item/CS_URS_2025_01/783213021 | [14 empty] | Online PSC | 2
| VV |  | "4" | [14 empty] | VV | 2 | 1 | True | 0 | ROZPOCET
| VV |  | plot | [14 empty] | VV | 2 | 1 | True | 0 | ROZPOCET
| VV |  | (43,85+2,56+11,6-1,22-2,1)*2 |  | 109.38 | [12 empty] | VV | 2 | 2 | True | 0 | ROZPOCET
| VV |  | branky | [14 empty] | VV | 2 | 1 | True | 0 | ROZPOCET
| VV |  | 1,55*2,1*2 |  | 6.51 | [12 empty] | VV | 2 | 2 | True | 0 | ROZPOCET
| VV |  | 1,35*1,22*2 |  | 3.294 | [12 empty] | VV | 2 | 2 | True | 0 | ROZPOCET
| VV |  | Součet |  | 119.184 | [12 empty] | VV | 2 | 4 | True | 1 | ROZPOCET
49 | K | 783268111 | Lazurovací nátěr tesařských konstrukcí dvojnásobný olejový | m2 | 119.184 |  | 0 | CS ÚRS 2025 01 |  | snížená |  | 0 | 0.00015 | 0.017878 | 0 | 0 | 16 | K | 2 |  |  |  | ROZPOCET | 0 | 0 | 0 | 0 | 0 | 2 | 0 | 16 | -1115771629
| Online PSC |  | https://podminky.urs.cz/item/CS_URS_2025_01/783268111 | [14 empty] | Online PSC | 2
| VV |  | 119,184 |  | 119.184 | [12 empty] | VV | 2 | 2 | True | 1 | ROZPOCET

## VRN - Vedlejší rozpočtové...
{c6adbbbf-7272-45e8-938a-f02aaedd1477}
2
| KRYCÍ LIST SOUPISU PRACÍ | [7 empty] | v --- níže se nacházejí doplnkové a pomocné údaje k sestavám --- v | [8 empty] | False
Stavba:
Dům pro osoby s poruchou autistického spektra
Objekt:
VRN - Vedlejší rozpočtové náklady
| KSO: |  |  |  |  | CC-CZ:
| Místo: |  | Ostrov nad Ohří |  |  | Datum: | 27. 2. 2025
| Zadavatel: |  |  |  |  | IČ: | 70891168
|  | Karlovarský kraj |  |  |  | DIČ:
| Účastník: |  |  |  |  | IČ: | Vyplň údaj
|  | Vyplň údaj |  |  |  | DIČ: | Vyplň údaj
| Projektant: |  |  |  |  | IČ: | 13882589
|  | Luboš Beneda |  |  |  | DIČ: | CZ807271008
| Zpracovatel: |  |  |  |  | IČ:
DIČ:
Poznámka:
Soupis prací je sestaven s využitím Cenové soustavy ÚRS. Položky, které pochází z této cenové soustavy, jsou ve sloupci 'Cenová soustava' označeny popisem 'CS ÚRS' a úrovní příslušného kalendářního pololetí. Veškeré další informace vymezující popis a podmínky použití těchto položek z Cenové soustavy, které nejsou uvedeny přímo v soupisu prací, jsou neomezeně dálkově k dispozici na www.cs-urs.cz, sekce Cenové a technické podmínky. Položky soupisu prací, které mají ve sloupci "Cenová soustava" uvedeno "vlastní", nepocházejí z cenové soustavy ÚRS.
| Cena bez DPH | [5 empty] | 0
|  |  | Základ daně |  |  | Sazba daně | Výše daně
| DPH | základní | 0 |  |  | 21% | 0
|  | snížená | 0 |  |  | 12% | 0
|  | zákl. přenesená | 0 |  |  | 21% | 0
|  | sníž. přenesená | 0 |  |  | 12% | 0
|  | nulová | 0 |  |  | 0% | 0
| Cena s DPH |  |  | v | CZK |  | 0
REKAPITULACE ČLENĚNÍ SOUPISU PRACÍ
Stavba:
Dům pro osoby s poruchou autistického spektra
Objekt:
VRN - Vedlejší rozpočtové náklady
Místo: |  |  | Ostrov nad Ohří |  |  | Datum: | 27. 2. 2025
Zadavatel: |  |  | Karlovarský kraj |  |  | Projektant: | Luboš Beneda
Účastník: |  |  | Vyplň údaj |  |  | Zpracovatel:
Kód dílu - Popis | [6 empty] | Cena celkem [CZK]
Náklady stavby celkem | [6 empty] | 0 | [11 empty] | -1
| VRN - Vedlejší rozpočtové náklady | [5 empty] | 0
| VRN1 - Průzkumné, geodetické a projektové práce | [5 empty] | 0
| VRN3 - Zařízení staveniště | [5 empty] | 0
| VRN4 - Inženýrská činnost | [5 empty] | 0
| VRN7 - Provozní vlivy | [5 empty] | 0
| VRN9 - Ostatní náklady | [5 empty] | 0
SOUPIS PRACÍ
Stavba:
Dům pro osoby s poruchou autistického spektra
Objekt:
VRN - Vedlejší rozpočtové náklady
Místo: |  |  | Ostrov nad Ohří |  |  | Datum: | 27. 2. 2025
Zadavatel: |  |  | Karlovarský kraj |  |  | Projektant: | Luboš Beneda
Účastník: |  |  | Vyplň údaj |  |  | Zpracovatel:
PČ | Typ | Kód | Popis | MJ | Množství | J.cena [CZK] | Cena celkem [CZK] | Cenová soustava |  | DPH | J. Nh [h] | Nh celkem [h] | J. hmotnost [t] | Hmotnost celkem [t] | J. suť [t] | Suť Celkem [t]
Náklady soupisu celkem | [6 empty] | 0 |  |  |  |  | 0 |  | 0 |  | 0 |  | D | -1 | [10 empty] | 0
| D | VRN | Vedlejší rozpočtové náklady |  |  |  | 0 |  |  |  |  | 0 |  | 0 |  | 0 | 5 | D | 0 |  |  |  | ROZPOCET | [6 empty] | 0
| D | VRN1 | Průzkumné, geodetické a projektové práce |  |  |  | 0 |  |  |  |  | 0 |  | 0 |  | 0 | 5 | D | 1 |  |  |  | ROZPOCET | [6 empty] | 0
1 | K | 011103000 | Geotechnický průzkum | Kč | 1 |  | 0 | CS ÚRS 2025 01 |  | základní |  | 0 | 0 | 0 | 0 | 0 | 1024 | K | 2 |  |  |  | ROZPOCET | 0 | 0 | 0 | 0 | 0 | 1 | 0 | 1024 | 1941990919
| Online PSC |  | https://podminky.urs.cz/item/CS_URS_2025_01/011103000 | [14 empty] | Online PSC | 2
2 | K | 012203000 | Zeměměřičské práce před výstavbou | Kč | 1 |  | 0 | CS ÚRS 2025 01 |  | základní |  | 0 | 0 | 0 | 0 | 0 | 1024 | K | 2 |  |  |  | ROZPOCET | 0 | 0 | 0 | 0 | 0 | 1 | 0 | 1024 | -360263436
| Online PSC |  | https://podminky.urs.cz/item/CS_URS_2025_01/012203000 | [14 empty] | Online PSC | 2
| VV |  | -geodetické práce prováděné oprávněným geodetem včetně vypracování příslušných protokolů před výstavbou | [14 empty] | VV | 2 | 1 | True | 0 | ROZPOCET
| VV |  | 1,0 |  | 1 | [12 empty] | VV | 2 | 2 | True | 0 | ROZPOCET
| VV |  | Součet |  | 1 | [12 empty] | VV | 2 | 4 | True | 1 | ROZPOCET
3 | K | 012303000 | Zeměměřičské práce při provádění stavby | Kč | 1 |  | 0 | CS ÚRS 2025 01 |  | základní |  | 0 | 0 | 0 | 0 | 0 | 1024 | K | 2 |  |  |  | ROZPOCET | 0 | 0 | 0 | 0 | 0 | 1 | 0 | 1024 | 780733400
| Online PSC |  | https://podminky.urs.cz/item/CS_URS_2025_01/012303000 | [14 empty] | Online PSC | 2
| VV |  | -geodetické práce prováděné oprávněným geodetem včetně vypracování příslušných protokolů po dobu výstavby | [14 empty] | VV | 2 | 1 | True | 0 | ROZPOCET
| VV |  | 1,0 |  | 1 | [12 empty] | VV | 2 | 2 | True | 0 | ROZPOCET
| VV |  | Součet |  | 1 | [12 empty] | VV | 2 | 4 | True | 1 | ROZPOCET
4 | K | 012403000 | Zeměměřičské práce po výstavbě | Kč | 1 |  | 0 | CS ÚRS 2025 01 |  | základní |  | 0 | 0 | 0 | 0 | 0 | 1024 | K | 2 |  |  |  | ROZPOCET | 0 | 0 | 0 | 0 | 0 | 1 | 0 | 1024 | -1984619898
| Online PSC |  | https://podminky.urs.cz/item/CS_URS_2025_01/012403000 | [14 empty] | Online PSC | 2
| VV |  | -geodetické práce prováděné oprávněným geodetem včetně vypracování příslušných protokolů po výstavbě | [14 empty] | VV | 2 | 1 | True | 0 | ROZPOCET
| VV |  | včetně vypracování podkladu pro digitálně technickou mapu | [14 empty] | VV | 2 | 1 | True | 0 | ROZPOCET
| VV |  | 1,0 |  | 1 | [12 empty] | VV | 2 | 2 | True | 0 | ROZPOCET
| VV |  | Součet |  | 1 | [12 empty] | VV | 2 | 4 | True | 1 | ROZPOCET
5 | K | 012414000 | Geometrický plán | Kč | 1 |  | 0 | CS ÚRS 2025 01 |  | základní |  | 0 | 0 | 0 | 0 | 0 | 1024 | K | 2 |  |  |  | ROZPOCET | 0 | 0 | 0 | 0 | 0 | 1 | 0 | 1024 | -2069926848
| Online PSC |  | https://podminky.urs.cz/item/CS_URS_2025_01/012414000 | [14 empty] | Online PSC | 2
| VV |  | vypracování geometrického plánu a podkladů pro vklad do katastru nemovitostí | [14 empty] | VV | 2 | 1 | True | 0 | ROZPOCET
| VV |  | -nový objekt, zelené a ostatní plochy apod. | [14 empty] | VV | 2 | 1 | True | 0 | ROZPOCET
| VV |  | 1,0 |  | 1 | [12 empty] | VV | 2 | 2 | True | 0 | ROZPOCET
| VV |  | Součet |  | 1 | [12 empty] | VV | 2 | 4 | True | 1 | ROZPOCET
6 | K | 012444000 | Geodetické měření skutečného provedení stavby | Kč | 1 |  | 0 | CS ÚRS 2025 01 |  | základní |  | 0 | 0 | 0 | 0 | 0 | 1024 | K | 2 |  |  |  | ROZPOCET | 0 | 0 | 0 | 0 | 0 | 1 | 0 | 1024 | -1400473815
| Online PSC |  | https://podminky.urs.cz/item/CS_URS_2025_01/012444000 | [14 empty] | Online PSC | 2
| VV |  | -nový objekt, zelené a ostatní plochy apod. | [14 empty] | VV | 2 | 1 | True | 0 | ROZPOCET
| VV |  | 1,0 |  | 1 | [12 empty] | VV | 2 | 2 | True | 0 | ROZPOCET
| VV |  | Součet |  | 1 | [12 empty] | VV | 2 | 4 | True | 1 | ROZPOCET
7 | K | 013203000 | Dokumentace stavby (výkresová a textová) | Kč | 1 |  | 0 | CS ÚRS 2025 01 |  | základní |  | 0 | 0 | 0 | 0 | 0 | 1024 | K | 2 |  |  |  | ROZPOCET | 0 | 0 | 0 | 0 | 0 | 1 | 0 | 1024 | 16
| Online PSC |  | https://podminky.urs.cz/item/CS_URS_2025_01/013203000 | [14 empty] | Online PSC | 2
| P |  | Poznámka k položce: výrobně technická dokumentace potřebná pro realizaci jednotlivých prvků stavby, ocelových prvků, výtahu apod. | [14 empty] | P | 2
| VV |  | -zpracování výrobně technických dokumentací v požadované formě a rozsahu nutném pro provedení díla | [14 empty] | VV | 2 | 1 | True | 0 | ROZPOCET
| VV |  | -předání zadavateli 1x v tištěné podobě a 1x v digitální podobě | [14 empty] | VV | 2 | 1 | True | 0 | ROZPOCET
| VV |  | . | [14 empty] | VV | 2 | 1 | True | 0 | ROZPOCET
| VV |  | výtah | [14 empty] | VV | 2 | 1 | True | 0 | ROZPOCET
| VV |  | 1,0 |  | 1 | [12 empty] | VV | 2 | 2 | True | 0 | ROZPOCET
| VV |  | Součet |  | 1 | [12 empty] | VV | 2 | 4 | True | 1 | ROZPOCET
8 | K | 013203000 | Dokumentace stavby (výkresová a textová) | Kč | 1 |  | 0 | CS ÚRS 2025 01 |  | základní |  | 0 | 0 | 0 | 0 | 0 | 1024 | K | 2 |  |  |  | ROZPOCET | 0 | 0 | 0 | 0 | 0 | 1 | 0 | 1024 | -1734895812
| Online PSC |  | https://podminky.urs.cz/item/CS_URS_2025_01/013203000 | [14 empty] | Online PSC | 2
| P |  | Poznámka k položce: výrobně technická dokumentace potřebná pro realizaci jednotlivých prvků stavby, ocelových prvků, výtahu apod. | [14 empty] | P | 2
| VV |  | -zpracování výrobně technických dokumentací v požadované formě a rozsahu nutném pro provedení díla | [14 empty] | VV | 2 | 1 | True | 0 | ROZPOCET
| VV |  | -předání zadavateli 1x v tištěné podobě a 1x v digitální podobě | [14 empty] | VV | 2 | 1 | True | 0 | ROZPOCET
| VV |  | . | [14 empty] | VV | 2 | 1 | True | 0 | ROZPOCET
| VV |  | stavebně konstrukční řešení - ŽB konstrukce | [14 empty] | VV | 2 | 1 | True | 0 | ROZPOCET
| VV |  | 1,0 |  | 1 | [12 empty] | VV | 2 | 2 | True | 0 | ROZPOCET
| VV |  | Součet |  | 1 | [12 empty] | VV | 2 | 4 | True | 1 | ROZPOCET
9 | K | 013203000 | Dokumentace stavby (výkresová a textová) | Kč | 1 |  | 0 | CS ÚRS 2025 01 |  | základní |  | 0 | 0 | 0 | 0 | 0 | 1024 | K | 2 |  |  |  | ROZPOCET | 0 | 0 | 0 | 0 | 0 | 1 | 0 | 1024 | 2053068098
| Online PSC |  | https://podminky.urs.cz/item/CS_URS_2025_01/013203000 | [14 empty] | Online PSC | 2
| P |  | Poznámka k položce: výrobně technická dokumentace potřebná pro realizaci jednotlivých prvků stavby, ocelových prvků, výtahu apod. | [14 empty] | P | 2
| VV |  | -zpracování výrobně technických dokumentací v požadované formě a rozsahu nutném pro provedení díla | [14 empty] | VV | 2 | 1 | True | 0 | ROZPOCET
| VV |  | -předání zadavateli 1x v tištěné podobě a 1x v digitální podobě | [14 empty] | VV | 2 | 1 | True | 0 | ROZPOCET
| VV |  | . | [14 empty] | VV | 2 | 1 | True | 0 | ROZPOCET
| VV |  | zámečnické konstrukce + záchytný systém | [14 empty] | VV | 2 | 1 | True | 0 | ROZPOCET
| VV |  | 1,0 |  | 1 | [12 empty] | VV | 2 | 2 | True | 0 | ROZPOCET
| VV |  | Součet |  | 1 | [12 empty] | VV | 2 | 4 | True | 1 | ROZPOCET
10 | K | 013203000 | Dokumentace stavby (výkresová a textová) | Kč | 1 |  | 0 | CS ÚRS 2025 01 |  | základní |  | 0 | 0 | 0 | 0 | 0 | 1024 | K | 2 |  |  |  | ROZPOCET | 0 | 0 | 0 | 0 | 0 | 1 | 0 | 1024 | 2005084817
| Online PSC |  | https://podminky.urs.cz/item/CS_URS_2025_01/013203000 | [14 empty] | Online PSC | 2
| P |  | Poznámka k položce: výrobně technická dokumentace potřebná pro realizaci jednotlivých prvků stavby, ocelových prvků, výtahu apod. | [14 empty] | P | 2
| VV |  | -zpracování výrobně technických dokumentací v požadované formě a rozsahu nutném pro provedení díla | [14 empty] | VV | 2 | 1 | True | 0 | ROZPOCET
| VV |  | -předání zadavateli 1x v tištěné podobě a 1x v digitální podobě | [14 empty] | VV | 2 | 1 | True | 0 | ROZPOCET
| VV |  | . | [14 empty] | VV | 2 | 1 | True | 0 | ROZPOCET
| VV |  | truhlářské konstrukce | [14 empty] | VV | 2 | 1 | True | 0 | ROZPOCET
| VV |  | 1,0 |  | 1 | [12 empty] | VV | 2 | 2 | True | 0 | ROZPOCET
| VV |  | Součet |  | 1 | [12 empty] | VV | 2 | 4 | True | 1 | ROZPOCET
11 | K | 013203000 | Dokumentace stavby (výkresová a textová) | Kč | 1 |  | 0 | CS ÚRS 2025 01 |  | základní |  | 0 | 0 | 0 | 0 | 0 | 1024 | K | 2 |  |  |  | ROZPOCET | 0 | 0 | 0 | 0 | 0 | 1 | 0 | 1024 | 1679342928
| Online PSC |  | https://podminky.urs.cz/item/CS_URS_2025_01/013203000 | [14 empty] | Online PSC | 2
| P |  | Poznámka k položce: výrobně technická dokumentace potřebná pro realizaci jednotlivých prvků stavby, ocelových prvků, výtahu apod. | [14 empty] | P | 2
| VV |  | -zpracování výrobně technických dokumentací v požadované formě a rozsahu nutném pro provedení díla | [14 empty] | VV | 2 | 1 | True | 0 | ROZPOCET
| VV |  | -předání zadavateli 1x v tištěné podobě a 1x v digitální podobě | [14 empty] | VV | 2 | 1 | True | 0 | ROZPOCET
| VV |  | . | [14 empty] | VV | 2 | 1 | True | 0 | ROZPOCET
| VV |  | silnoproud - rozvaděče | [14 empty] | VV | 2 | 1 | True | 0 | ROZPOCET
| VV |  | 1,0 |  | 1 | [12 empty] | VV | 2 | 2 | True | 0 | ROZPOCET
| VV |  | Součet |  | 1 | [12 empty] | VV | 2 | 4 | True | 1 | ROZPOCET
12 | K | 013203000 | Dokumentace stavby (výkresová a textová) | Kč | 1 |  | 0 | CS ÚRS 2025 01 |  | základní |  | 0 | 0 | 0 | 0 | 0 | 1024 | K | 2 |  |  |  | ROZPOCET | 0 | 0 | 0 | 0 | 0 | 1 | 0 | 1024 | 1032108516
| Online PSC |  | https://podminky.urs.cz/item/CS_URS_2025_01/013203000 | [14 empty] | Online PSC | 2
| P |  | Poznámka k položce: výrobně technická dokumentace potřebná pro realizaci jednotlivých prvků stavby, ocelových prvků, výtahu apod. | [14 empty] | P | 2
| VV |  | -zpracování výrobně technických dokumentací v požadované formě a rozsahu nutném pro provedení díla | [14 empty] | VV | 2 | 1 | True | 0 | ROZPOCET
| VV |  | -předání zadavateli 1x v tištěné podobě a 1x v digitální podobě | [14 empty] | VV | 2 | 1 | True | 0 | ROZPOCET
| VV |  | . | [14 empty] | VV | 2 | 1 | True | 0 | ROZPOCET
| VV |  | oplocení | [14 empty] | VV | 2 | 1 | True | 0 | ROZPOCET
| VV |  | 1,0 |  | 1 | [12 empty] | VV | 2 | 2 | True | 0 | ROZPOCET
| VV |  | Součet |  | 1 | [12 empty] | VV | 2 | 4 | True | 1 | ROZPOCET
13 | K | 013254000 | Dokumentace skutečného provedení stavby | Kč | 1 |  | 0 | CS ÚRS 2025 01 |  | základní |  | 0 | 0 | 0 | 0 | 0 | 1024 | K | 2 |  |  |  | ROZPOCET | 0 | 0 | 0 | 0 | 0 | 1 | 0 | 1024 | 20
| Online PSC |  | https://podminky.urs.cz/item/CS_URS_2025_01/013254000 | [14 empty] | Online PSC | 2
| VV |  | -vyhotovení dokumentace skutečného provedení stavby a její předání v požadované formě a množství | [14 empty] | VV | 2 | 1 | True | 0 | ROZPOCET
| VV |  | dle smlouvy o dílo | [14 empty] | VV | 2 | 1 | True | 0 | ROZPOCET
| VV |  | 1,0 |  | 1 | [12 empty] | VV | 2 | 2 | True | 0 | ROZPOCET
| VV |  | Součet |  | 1 | [12 empty] | VV | 2 | 4 | True | 1 | ROZPOCET
14 | K | 013294000 | Ostatní dokumentace | Kč | 1 |  | 0 | CS ÚRS 2025 01 |  | základní |  | 0 | 0 | 0 | 0 | 0 | 1024 | K | 2 |  |  |  | ROZPOCET | 0 | 0 | 0 | 0 | 0 | 1 | 0 | 1024 | 22
| Online PSC |  | https://podminky.urs.cz/item/CS_URS_2025_01/013294000 | [14 empty] | Online PSC | 2
| VV |  | -pasportizace stavbou dotčených objektů zdokumentování skutečného stavu objektů v blízkosti plánované výstavby, | [14 empty] | VV | 2 | 1 | True | 0 | ROZPOCET
| VV |  | pořízení zápisů a protokolů pasportizace před zahájením výstavby, zpracování fotodokumentace a obrazové dokumentace s označením data pořízení | [14 empty] | VV | 2 | 1 | True | 0 | ROZPOCET
| VV |  | . | [14 empty] | VV | 2 | 1 | True | 0 | ROZPOCET
| VV |  | -předání zadavateli 1x v tištěné podobě a 1x v digitální podobě | [14 empty] | VV | 2 | 1 | True | 0 | ROZPOCET
| VV |  | 1,00 |  | 1 | [12 empty] | VV | 2 | 2 | True | 0 | ROZPOCET
| VV |  | Součet |  | 1 | [12 empty] | VV | 2 | 4 | True | 1 | ROZPOCET
15 | K | 013294000 | Ostatní dokumentace | Kč | 1 |  | 0 | CS ÚRS 2025 01 |  | základní |  | 0 | 0 | 0 | 0 | 0 | 1024 | K | 2 |  |  |  | ROZPOCET | 0 | 0 | 0 | 0 | 0 | 1 | 0 | 1024 | -872457399
| Online PSC |  | https://podminky.urs.cz/item/CS_URS_2025_01/013294000 | [14 empty] | Online PSC | 2
| P |  | Poznámka k položce: ČSN 730847 a dále vyhl č. 246/2001 Sb. paragraf 18 písm. b) a f); složité podmínky pro zásah - osoby s omezenou schopností pohybu a složité podmínky představuje i FVE | [14 empty] | P | 2
| VV |  | zpracování dokumentace zdolávání požáru uvedené v PBŘ v závislosti na FVE na střeše objektu | [14 empty] | VV | 2 | 1 | True | 0 | ROZPOCET
| VV |  | 1,0 |  | 1 | [12 empty] | VV | 2 | 2 | True | 1 | ROZPOCET
| D | VRN3 | Zařízení staveniště |  |  |  | 0 |  |  |  |  | 0 |  | 0 |  | 0 | 5 | D | 1 |  |  |  | ROZPOCET | [6 empty] | 0
16 | K | 030001000 | Zařízení staveniště - veškeré náklady spojené s vybudováním, provozem a odstraněním zařízení staveniště. | Kč | 1 |  | 0 | CS ÚRS 2025 01 |  | základní |  | 0 | 0 | 0 | 0 | 0 | 1024 | K | 2 |  |  |  | ROZPOCET | 0 | 0 | 0 | 0 | 0 | 1 | 0 | 1024 | 24
| Online PSC |  | https://podminky.urs.cz/item/CS_URS_2025_01/030001000 | [14 empty] | Online PSC | 2
| VV |  | V rámci nákladů na zařízení staveniště stanoví zhotovitel veškeré náklady spojené s vybudováním, provozem a odstraněním zařízení staveniště: | [14 empty] | VV | 2 | 1 | True | 0 | ROZPOCET
| VV |  | . | [14 empty] | VV | 2 | 1 | True | 0 | ROZPOCET
| VV |  | -náklady na vybudování měřících odběrných míst, příprava území pro objekty zařízení staveniště a vlastní vybudování objektů zařízení staveniště | [14 empty] | VV | 2 | 1 | True | 0 | ROZPOCET
| VV |  | . | [14 empty] | VV | 2 | 1 | True | 0 | ROZPOCET
| VV |  | -náklady na vybavení objektů zařízení staveniště, náklady na energie spotřebované dodavatelem v rámci provozu zařízení staveniště | [14 empty] | VV | 2 | 1 | True | 0 | ROZPOCET
| VV |  | . | [14 empty] | VV | 2 | 1 | True | 0 | ROZPOCET
| VV |  | -náklady na potřebný úklid v prostorách zařízení staveniště, na nutnou údržbu a opravy na objektech zařízení staveniště a na přípojkách energií | [14 empty] | VV | 2 | 1 | True | 0 | ROZPOCET
| VV |  | . | [14 empty] | VV | 2 | 1 | True | 0 | ROZPOCET
| VV |  | -náklady na odstranění objektů zařízení staveniště včetně přípojek energií a jejich odvoz | [14 empty] | VV | 2 | 1 | True | 0 | ROZPOCET
| VV |  | . | [14 empty] | VV | 2 | 1 | True | 0 | ROZPOCET
| VV |  | -náklady na úpravu povrchů po odstranění zařízení staveniště, úklid ploch, na kterých bylo zařízení staveniště provozováno | [14 empty] | VV | 2 | 1 | True | 0 | ROZPOCET
| VV |  | . | [14 empty] | VV | 2 | 1 | True | 0 | ROZPOCET
| VV |  | -náklady na zabezpečení provádění díla tak, aby v souvislosti s prováděním díla nedošlo ke zranění osob a škodám na majetku osob a subjektů | [14 empty] | VV | 2 | 1 | True | 0 | ROZPOCET
| VV |  | užívajících objekty a pozemky dotčené stavbou, k poškození stávajících staveb, jejich součástí, zařízení a přilehlých nemovitostí | [14 empty] | VV | 2 | 1 | True | 0 | ROZPOCET
| VV |  | . | [14 empty] | VV | 2 | 1 | True | 0 | ROZPOCET
| VV |  | -náklady na opatření k zajištění bezpečnosti účastníků realizace a veřejnosti, oplocení staveniště opatřené bezpečnostními a výstražnými tabulkami | [14 empty] | VV | 2 | 1 | True | 0 | ROZPOCET
| VV |  | . | [14 empty] | VV | 2 | 1 | True | 0 | ROZPOCET
| VV |  | -zřízení a odstranění staveništních komunikací | [14 empty] | VV | 2 | 1 | True | 0 | ROZPOCET
| VV |  | 1,0 |  | 1 | [12 empty] | VV | 2 | 2 | True | 0 | ROZPOCET
| VV |  | Součet |  | 1 | [12 empty] | VV | 2 | 4 | True | 1 | ROZPOCET
| D | VRN4 | Inženýrská činnost |  |  |  | 0 |  |  |  |  | 0 |  | 0 |  | 0 | 5 | D | 1 |  |  |  | ROZPOCET | [6 empty] | 0
17 | K | 043002000 | Zkoušky a ostatní měření | Kč | 1 |  | 0 | CS ÚRS 2025 01 |  | základní |  | 0 | 0 | 0 | 0 | 0 | 1024 | K | 2 |  |  |  | ROZPOCET | 0 | 0 | 0 | 0 | 0 | 1 | 0 | 1024 | 26
| Online PSC |  | https://podminky.urs.cz/item/CS_URS_2025_01/043002000 | [14 empty] | Online PSC | 2
| P |  | Poznámka k položce: zpracování veškerých dokladů potřebných k předání díla a kolaudaci (posudky, čestná prohlášení, atesty, apod.) | [14 empty] | P | 2
| VV |  | -všechny zkoušky (zhutnění zemin, zhutnění konstrukčních vrstev, tlakové, topné, oživení systémů, zkušební provoz atd.) potřebné | [14 empty] | VV | 2 | 1 | True | 0 | ROZPOCET
| VV |  | k úspěšnému zprovoznění jednotlivých částí stavby | [14 empty] | VV | 2 | 1 | True | 0 | ROZPOCET
| VV |  | . | [14 empty] | VV | 2 | 1 | True | 0 | ROZPOCET
| VV |  | -zpracování návhů provozních řádů příslušných zařízení zhotovitelem stavby včetně zaškolení obsluhy | [14 empty] | VV | 2 | 1 | True | 0 | ROZPOCET
| VV |  | . | [14 empty] | VV | 2 | 1 | True | 0 | ROZPOCET
| VV |  | -zkoušky zemin určených k zásypům, podsypům, do konstrukčních vrstev komunikací a návrhy akreditovanou laboratoří (min. 2x zkoušky 2x návrh) včetně | [14 empty] | VV | 2 | 1 | True | 0 | ROZPOCET
| VV |  | průkazných zkoušek | [14 empty] | VV | 2 | 1 | True | 0 | ROZPOCET
| VV |  | . | [14 empty] | VV | 2 | 1 | True | 0 | ROZPOCET
| VV |  | 1,0 |  | 1 | [12 empty] | VV | 2 | 2 | True | 0 | ROZPOCET
| VV |  | Součet |  | 1 | [12 empty] | VV | 2 | 4 | True | 1 | ROZPOCET
18 | K | 043203000 | Měření, monitoring, rozbory | Kč | 2 |  | 0 | CS ÚRS 2025 01 |  | základní |  | 0 | 0 | 0 | 0 | 0 | 1024 | K | 2 |  |  |  | ROZPOCET | 0 | 0 | 0 | 0 | 0 | 1 | 0 | 1024 | 1391523287
| Online PSC |  | https://podminky.urs.cz/item/CS_URS_2025_01/043203000 | [14 empty] | Online PSC | 2
| VV |  | test průvzdušnosti obálky budovy / blower-door test | [14 empty] | VV | 2 | 1 | True | 0 | ROZPOCET
| VV |  | . | [14 empty] | VV | 2 | 1 | True | 0 | ROZPOCET
| VV |  | 1. fáze METODA B - měření v průběhu výstavby po dokončení všech konstrukcí tvořící obálku budovy | [14 empty] | VV | 2 | 1 | True | 0 | ROZPOCET
| VV |  | včetně vyhotovení dokumentace k provedenému měření | [14 empty] | VV | 2 | 1 | True | 0 | ROZPOCET
| VV |  | 1,0 |  | 1 | [12 empty] | VV | 2 | 2 | True | 0 | ROZPOCET
| VV |  | . | [14 empty] | VV | 2 | 1 | True | 0 | ROZPOCET
| VV |  | 2. fáze METODA A - měření po dokončení výstavby | [14 empty] | VV | 2 | 1 | True | 0 | ROZPOCET
| VV |  | včetně vyhotovení dokumentace k provedenému měření | [14 empty] | VV | 2 | 1 | True | 0 | ROZPOCET
| VV |  | 1,0 |  | 1 | [12 empty] | VV | 2 | 2 | True | 0 | ROZPOCET
| VV |  | Součet |  | 2 | [12 empty] | VV | 2 | 4 | True | 1 | ROZPOCET
19 | K | 043234000 | Rozbory celkem | Kč | 1 |  | 0 | CS ÚRS 2025 01 |  | základní |  | 0 | 0 | 0 | 0 | 0 | 1024 | K | 2 |  |  |  | ROZPOCET | 0 | 0 | 0 | 0 | 0 | 1 | 0 | 1024 | -2105994107
| Online PSC |  | https://podminky.urs.cz/item/CS_URS_2025_01/043234000 | [14 empty] | Online PSC | 2
| VV |  | -zajištění rozborů vody | [14 empty] | VV | 2 | 1 | True | 0 | ROZPOCET
| VV |  | 1,00 |  | 1 | [12 empty] | VV | 2 | 2 | True | 0 | ROZPOCET
| VV |  | Součet |  | 1 | [12 empty] | VV | 2 | 4 | True | 1 | ROZPOCET
20 | K | 045002000 | Kompletační a koordinační činnost | Kč | 1 |  | 0 | CS ÚRS 2025 01 |  | základní |  | 0 | 0 | 0 | 0 | 0 | 1024 | K | 2 |  |  |  | ROZPOCET | 0 | 0 | 0 | 0 | 0 | 1 | 0 | 1024 | 30
| Online PSC |  | https://podminky.urs.cz/item/CS_URS_2025_01/045002000 | [14 empty] | Online PSC | 2
| VV |  | -náklady na zajištění a dodržení splnění všech požadavků a podmínek uvedených ve vyjádřeních vyplývajících ze stanovisek orgánů státní správy | [14 empty] | VV | 2 | 1 | True | 0 | ROZPOCET
| VV |  | -zajištění koordinační činnosti subdodavatelů zhotovitele | [14 empty] | VV | 2 | 1 | True | 0 | ROZPOCET
| VV |  | -zajištění a provedení všech nezbytných opatření organizačního a stavebně technologického charakteru k řádnému provedení předmětu díla | [14 empty] | VV | 2 | 1 | True | 0 | ROZPOCET
| VV |  | -předání všech dokladů o dokončené stavbě | [14 empty] | VV | 2 | 1 | True | 0 | ROZPOCET
| VV |  | -zaškolení obsluhy budoucího provozovatele | [14 empty] | VV | 2 | 1 | True | 0 | ROZPOCET
| VV |  | 1,0 |  | 1 | [12 empty] | VV | 2 | 2 | True | 0 | ROZPOCET
| VV |  | Součet |  | 1 | [12 empty] | VV | 2 | 4 | True | 1 | ROZPOCET
| D | VRN7 | Provozní vlivy |  |  |  | 0 |  |  |  |  | 0 |  | 0 |  | 0 | 5 | D | 1 |  |  |  | ROZPOCET | [6 empty] | 0
21 | K | 072103000 | Silniční provoz - projednání DIO a zajištění DIR | Kč | 1 |  | 0 | CS ÚRS 2025 01 |  | základní |  | 0 | 0 | 0 | 0 | 0 | 1024 | K | 2 |  |  |  | ROZPOCET | 0 | 0 | 0 | 0 | 0 | 1 | 0 | 1024 | -280124739
| Online PSC |  | https://podminky.urs.cz/item/CS_URS_2025_01/072103000 | [14 empty] | Online PSC | 2
| VV |  | -vypracování Dopravně inženýrských opatření (DIO), zajištění rozhodnutí správního orgánu, projednání s Dopravním inspektoráte Policie ČR | [14 empty] | VV | 2 | 1 | True | 0 | ROZPOCET
| VV |  | 1,0 |  | 1 | [12 empty] | VV | 2 | 2 | True | 0 | ROZPOCET
| VV |  | Součet |  | 1 | [12 empty] | VV | 2 | 4 | True | 1 | ROZPOCET
22 | K | 072203000 | Silniční provoz - zajištění DIO (dopravní značení) | Kč | 1 |  | 0 | CS ÚRS 2025 01 |  | základní |  | 0 | 0 | 0 | 0 | 0 | 1024 | K | 2 |  |  |  | ROZPOCET | 0 | 0 | 0 | 0 | 0 | 1 | 0 | 1024 | -1924922816
| Online PSC |  | https://podminky.urs.cz/item/CS_URS_2025_01/072203000 | [14 empty] | Online PSC | 2
| VV |  | 1,0 |  | 1 | [12 empty] | VV | 2 | 2 | True | 0 | ROZPOCET
| VV |  | Součet |  | 1 | [12 empty] | VV | 2 | 4 | True | 1 | ROZPOCET
| D | VRN9 | Ostatní náklady |  |  |  | 0 |  |  |  |  | 0 |  | 0 |  | 0 | 5 | D | 1 |  |  |  | ROZPOCET | [6 empty] | 0
23 | K | 090001000 | Ostatní náklady | Kč | 3 |  | 0 | CS ÚRS 2025 01 |  | základní |  | 0 | 0 | 0 | 0 | 0 | 1024 | K | 2 |  |  |  | ROZPOCET | 0 | 0 | 0 | 0 | 0 | 1 | 0 | 1024 | 32
| Online PSC |  | https://podminky.urs.cz/item/CS_URS_2025_01/090001000 | [14 empty] | Online PSC | 2
| VV |  | -náklady na předání stavby, náklady na kolaudaci | [14 empty] | VV | 2 | 1 | True | 0 | ROZPOCET
| VV |  | -pořízení fotodokumentace, BOZP a ostatní náklady vyplývající z obchodních podmínek jinde neuvedené | [14 empty] | VV | 2 | 1 | True | 0 | ROZPOCET
| VV |  | 1,0 |  | 1 | [12 empty] | VV | 2 | 2 | True | 0 | ROZPOCET
| VV |  | -vzorkování | [14 empty] | VV | 2 | 1 | True | 0 | ROZPOCET
| VV |  | 1,0 |  | 1 | [12 empty] | VV | 2 | 2 | True | 0 | ROZPOCET
| VV |  | dodávka a montáž cedule - označení nové budovy s přiděleným číslem popisným či evidenčním | [14 empty] | VV | 2 | 1 | True | 0 | ROZPOCET
| VV |  | 1,0 |  | 1 | [12 empty] | VV | 2 | 2 | True | 0 | ROZPOCET
| VV |  | Součet |  | 3 | [12 empty] | VV | 2 | 4 | True | 1 | ROZPOCET
24 | K | 091504000 | Náklady související s publikační činností | kus | 1 |  | 0 | CS ÚRS 2025 01 |  | základní |  | 0 | 0 | 0 | 0 | 0 | 1024 | K | 2 |  |  |  | ROZPOCET | 0 | 0 | 0 | 0 | 0 | 1 | 0 | 1024 | 34
| Online PSC |  | https://podminky.urs.cz/item/CS_URS_2025_01/091504000 | [14 empty] | Online PSC | 2
| VV |  | - dodávka a instalace velkoplošného informačního panelu - vč. povinných prvků publicity, informace o projektu a financování | [14 empty] | VV | 2 | 1 | True | 0 | ROZPOCET
| VV |  | dle grafického manuálu povinné publicity pro Integrovaný regionální operační program | [14 empty] | VV | 2 | 1 | True | 0 | ROZPOCET
| VV |  | . | [14 empty] | VV | 2 | 1 | True | 0 | ROZPOCET
| VV |  | celobarevný, vč. nosné kovové konstrukce | [14 empty] | VV | 2 | 1 | True | 0 | ROZPOCET
| VV |  | rozměr 5,1 m x 2,4 m | [14 empty] | VV | 2 | 1 | True | 0 | ROZPOCET
| VV |  | 1,0 |  | 1 | [12 empty] | VV | 2 | 2 | True | 0 | ROZPOCET
| VV |  | Součet |  | 1 | [12 empty] | VV | 2 | 4 | True | 1 | ROZPOCET
25 | K | 091504000 | Náklady související s publikační činností | kus | 1 |  | 0 | CS ÚRS 2025 01 |  | základní |  | 0 | 0 | 0 | 0 | 0 | 1024 | K | 2 |  |  |  | ROZPOCET | 0 | 0 | 0 | 0 | 0 | 1 | 0 | 1024 | 36
| Online PSC |  | https://podminky.urs.cz/item/CS_URS_2025_01/091504000 | [14 empty] | Online PSC | 2
| VV |  | - pamětní deska (vysvětlující tabulka) | [14 empty] | VV | 2 | 1 | True | 0 | ROZPOCET
| VV |  | dodávka vč.osazení a povinných prvků publicity (provedení fóliový text mezi skleněné tabule, 4 distanční kovové trny) | [14 empty] | VV | 2 | 1 | True | 0 | ROZPOCET
| VV |  | dle grafického manuálu povinné publicity pro Integrovaný regionální operační program | [14 empty] | VV | 2 | 1 | True | 0 | ROZPOCET
| VV |  | rozměr 0,3 m x 0,4 m | [14 empty] | VV | 2 | 1 | True | 0 | ROZPOCET
| VV |  | 1,0 |  | 1 | [12 empty] | VV | 2 | 2 | True | 0 | ROZPOCET
| VV |  | Součet |  | 1 | [12 empty] | VV | 2 | 4 | True | 1 | ROZPOCET

## Seznam figur
SEZNAM FIGUR
Kód: | VZ2
Stavba: | Dům pro osoby s poruchou autistického spektra
Datum: | 27. 2. 2025
Kód | Popis | MJ | Výměra
D1/ D1.1_2 | Stavební a statická část
P1 | skladba podlahy P1 | m2 | 380.5
Použití figury:
317168051 | Překlad keramický vysoký v 238 mm dl 1000 mm | kus | 20
631311114 | Mazanina tl přes 50 do 80 mm z betonu prostého bez zvýšených nároků na prostředí tř. C 16/20 | m3 | 48.84
632451101 | Cementový samonivelační potěr ze suchých směsí tl přes 2 do 5 mm | m2 | 809.9
632481213 | Separační vrstva z PE fólie | m2 | 809.9
634112123 | Obvodová dilatace podlahovým páskem z pěnového PE s fólií mezi stěnou a mazaninou nebo potěrem v 80 mm | m | 1052.87
713121111 | Montáž izolace tepelné podlah volně kladenými rohožemi, pásy, dílci, deskami 1 vrstva | m2 | 1103.2
P2 | skladba podlahy P2 | m2 | 293.3
Použití figury:
317168052 | Překlad keramický vysoký v 238 mm dl 1250 mm | kus | 72
631311114 | Mazanina tl přes 50 do 80 mm z betonu prostého bez zvýšených nároků na prostředí tř. C 16/20 | m3 | 48.84
632451101 | Cementový samonivelační potěr ze suchých směsí tl přes 2 do 5 mm | m2 | 809.9
632481213 | Separační vrstva z PE fólie | m2 | 809.9
634112123 | Obvodová dilatace podlahovým páskem z pěnového PE s fólií mezi stěnou a mazaninou nebo potěrem v 80 mm | m | 1052.87
713121111 | Montáž izolace tepelné podlah volně kladenými rohožemi, pásy, dílci, deskami 1 vrstva | m2 | 1103.2
736110251 | Podlahové vytápění - systémová deska bez izolace výšky 20 až 24 mm | m2 | 450.87
28372343 | deska EPS 100 grafitová pro konstrukce s běžným zatížením λ=0,030 tl 100mm | m2 | 307.965
63231203 | deska čedičová minerální pro snížení kročejového hluku (max. zatížení 5 kN/m2) tl 40mm | m2 | 450.87
P3 | skladba podlahy P3 | m2 | 136.1
Použití figury:
317168053 | Překlad keramický vysoký v 238 mm dl 1500 mm | kus | 20
631311114 | Mazanina tl přes 50 do 80 mm z betonu prostého bez zvýšených nároků na prostředí tř. C 16/20 | m3 | 48.84
632451101 | Cementový samonivelační potěr ze suchých směsí tl přes 2 do 5 mm | m2 | 809.9
632481213 | Separační vrstva z PE fólie | m2 | 809.9
634112123 | Obvodová dilatace podlahovým páskem z pěnového PE s fólií mezi stěnou a mazaninou nebo potěrem v 80 mm | m | 1052.87
713121111 | Montáž izolace tepelné podlah volně kladenými rohožemi, pásy, dílci, deskami 1 vrstva | m2 | 1103.2
736110251 | Podlahové vytápění - systémová deska bez izolace výšky 20 až 24 mm | m2 | 450.87
63231203 | deska čedičová minerální pro snížení kročejového hluku (max. zatížení 5 kN/m2) tl 40mm | m2 | 450.87
P4 | skladba podlahy P4 | m2 | 356.35
Použití figury:
317168054 | Překlad keramický vysoký v 238 mm dl 1750 mm | kus | 48
P5 | skladba podlahy P5 | m2 | 13.95
Použití figury:
317168056 | Překlad keramický vysoký v 238 mm dl 2250 mm | kus | 169

## Pokyny pro vyplnění
Struktura údajů, formát souboru a metodika pro zpracování
Struktura
Soubor je složen ze záložky Rekapitulace stavby a záložek s názvem soupisu prací pro jednotlivé objekty ve formátu XLSX. Každá ze záložek přitom obsahuje
ještě samostatné sestavy vymezené orámovaním a nadpisem sestavy.
Rekapitulace stavby obsahuje sestavu Rekapitulace stavby a Rekapitulace objektů stavby a soupisů prací.
V sestavě Rekapitulace stavby jsou uvedeny informace identifikující předmět veřejné zakázky na stavební práce, KSO, CC-CZ, CZ-CPV, CZ-CPA a rekapitulaci
celkové nabídkové ceny účastníka.
Termínem "učastník" (resp. zhotovitel) se myslí "účastník zadávacího řízení" ve smyslu zákona o zadávání veřejných zakázek.
V sestavě Rekapitulace objektů stavby a soupisů prací je uvedena rekapitulace stavebních objektů, inženýrských objektů, provozních souborů,
vedlejších a ostatních nákladů a ostatních nákladů s rekapitulací nabídkové ceny za jednotlivé soupisy prací. Na základě údaje Typ je možné
identifikovat, zda se jedná o objekt nebo soupis prací pro daný objekt:
|  | STA | Stavební objekt pozemní
|  | ING | Stavební objekt inženýrský
|  | PRO | Provozní soubor
|  | VON | Vedlejší a ostatní náklady
|  | OST | Ostatní
|  | Soupis | Soupis prací pro daný typ objektu
Soupis prací pro jednotlivé objekty obsahuje sestavy Krycí list soupisu prací, Rekapitulace členění soupisu prací, Soupis prací. Za soupis prací může být považován
i objekt stavby v případě, že neobsahuje podřízenou zakázku.
Krycí list soupisu obsahuje rekapitulaci informací o předmětu veřejné zakázky ze sestavy Rekapitulace stavby, informaci o zařazení objektu do KSO,
CC-CZ, CZ-CPV, CZ-CPA a rekapitulaci celkové nabídkové ceny účastníka za aktuální soupis prací.
Rekapitulace členění soupisu prací obsahuje rekapitulaci soupisu prací ve všech úrovních členění soupisu tak, jak byla tato členění použita (např.
stavební díly, funkční díly, případně jiné členění) s rekapitulací nabídkové ceny.
Soupis prací obsahuje položky veškerých stavebních nebo montážních prací, dodávek materiálů a služeb nezbytných pro zhotovení stavebního objektu,
inženýrského objektu, provozního souboru, vedlejších a ostatních nákladů.
Pro položky soupisu prací se zobrazují následující informace:
|  | PČ |  | Pořadové číslo položky v aktuálním soupisu
|  | TYP |  | Typ položky: K - konstrukce, M - materiál, PP - plný popis, PSC - poznámka k souboru cen, P - poznámka k položce, VV - výkaz výměr, FIG - rozpad figur
|  | Kód |  | Kód položky
|  | Popis |  | Zkrácený popis položky
|  | MJ |  | Měrná jednotka položky
|  | Množství |  | Množství v měrné jednotce
|  | J.cena |  | Jednotková cena položky. Zadaní může obsahovat namísto J.ceny sloupce J.materiál a J.montáž, jejichž součet definuje
J.cenu položky.
|  | Cena celkem |  | Celková cena položky daná jako součin množství a j.ceny
|  | Cenová soustava |  | Příslušnost položky do cenové soustavy
Ke každé položce soupisu prací se na samostatných řádcích může zobrazovat:
Plný popis položky
Poznámka k souboru cen a poznámka zadavatele
Výkaz výměr
Pokud je k řádku výkazu výměr evidovaný údaj ve sloupci Kód, jedná se o definovaný odkaz, na který se může odvolávat výkaz výměr z jiné položky.
Metodika pro zpracování
Jednotlivé sestavy jsou v souboru provázány. Editovatelné pole jsou zvýrazněny žlutým podbarvením, ostatní pole neslouží k editaci a nesmí být jakkoliv
modifikovány.
Účastník je pro podání nabídky povinen vyplnit žlutě podbarvená pole:
Pole Účastník v sestavě Rekapitulace stavby - zde účastník vyplní svůj název (název subjektu)
Pole IČ a DIČ v sestavě Rekapitulace stavby - zde účastník vyplní svoje IČ a DIČ
Datum v sestavě Rekapitulace stavby - zde účastník vyplní datum vytvoření nabídky
J.cena = jednotková cena v sestavě Soupis prací o maximálním počtu desetinných míst uvedených v poli
- pokud sestavy soupisů prací obsahují pole J.cena, měla by být všechna tato pole vyplněna nenulovými
Poznámka - nepovinný údaj pro položku soupisu
V případě, že sestavy soupisů prací neobsahují pole J.cena, potom ve všech soupisech prací obsahují pole:
- J.materiál - jednotková cena materiálu
- J.montáž - jednotková cena montáže
Účastník v tomto případě by měl vyplnit všechna pole J.materiál a pole J.montáž nenulovými kladnými číslicemi. V případech, kdy položka
neobsahuje žádný materiál je přípustné, aby pole J.materiál bylo vyplněno nulou. V případech, kdy položka neobsahuje žádnou montáž je přípustné,
aby pole J.montáž bylo vyplněno nulou. Obě pole - J.materiál, J.Montáž u jedné položky by však neměly být vyplněny nulou.
Rekapitulace stavby
Název |  |  | Povinný |  | Popis | Typ | Max. počet
atributu |  |  | (A/N) |  |  |  | znaků
Kód |  |  | A |  | Kód stavby | String | 20
Stavba |  |  | A |  | Název stavby | String | 120
Místo |  |  | N |  | Místo stavby | String | 50
Datum |  |  | A |  | Datum vykonaného exportu | Date
KSO |  |  | N |  | Klasifikace stavebního objektu | String | 15
CC-CZ |  |  | N |  | Klasifikace stavbeních děl | String | 15
CZ-CPV |  |  | N |  | Společný slovník pro veřejné zakázky | String | 20
CZ-CPA |  |  | N |  | Klasifikace produkce podle činností | String | 20
Zadavatel |  |  | N |  | Zadavatel zadaní | String | 50
IČ |  |  | N |  | IČ zadavatele zadaní | String | 20
DIČ |  |  | N |  | DIČ zadavatele zadaní | String | 20
Účastník |  |  | N |  | Účastník veřejné zakázky | String | 50
Projektant |  |  | N |  | Projektant | String | 50
Poznámka |  |  | N |  | Poznámka k zadání | String | 255
Sazba DPH |  |  | A |  | Rekapitulace sazeb DPH u položek soupisů | eGSazbaDph
Základna DPH |  |  | A |  | Základna DPH určena součtem celkové ceny z položek soupisů | Double
Hodnota DPH |  |  | A |  | Hodnota DPH | Double
Cena bez DPH |  |  | A |  | Celková cena bez DPH za celou stavbu. Sčítává se ze všech listů. | Double
Cena s DPH |  |  | A |  | Celková cena s DPH za celou stavbu | Double
Rekapitulace objektů stavby a soupisů prací
Název |  |  | Povinný |  | Popis | Typ | Max. počet
atributu |  |  | (A/N) |  |  |  | znaků
Kód |  |  | A |  | Přebírá se z Rekapitulace stavby | String | 20
Stavba |  |  | A |  | Přebírá se z Rekapitulace stavby | String | 120
Místo |  |  | N |  | Přebírá se z Rekapitulace stavby | String | 50
Datum |  |  | A |  | Přebírá se z Rekapitulace stavby | Date
Zadavatel |  |  | N |  | Přebírá se z Rekapitulace stavby | String | 50
Projektant |  |  | N |  | Přebírá se z Rekapitulace stavby | String | 50
Účastník |  |  | N |  | Přebírá se z Rekapitulace stavby | String | 50
Kód |  |  | A |  | Kód objektu | String | 20
Objektu, Soupis prací |  |  | A |  | Název objektu | String | 120
Cena bez DPH |  |  | A |  | Cena bez DPH za daný objekt | Double
Cena s DPH |  |  | A |  | Cena spolu s DPH za daný objekt | Double
Typ |  |  | A |  | Typ zakázky | eGTypZakazky
Krycí list soupisu
Název |  |  | Povinný |  | Popis | Typ | Max. počet
atributu |  |  | (A/N) |  |  |  | znaků
Stavba |  |  | A |  | Přebírá se z Rekapitulace stavby | String | 120
Objekt |  |  | A |  | Kód a název objektu | String | 20 + 120
Soupis |  |  | A |  | Kód a název soupisu | String | 20 + 120
KSO |  |  | N |  | Klasifikace stavebního objektu | String | 15
CC-CZ |  |  | N |  | Klasifikace stavbeních děl | String | 15
CZ-CPV |  |  | N |  | Společný slovník pro veřejné zakázky | String | 20
CZ-CPA |  |  | N |  | Klasifikace produkce podle činností | String | 20
Místo |  |  | N |  | Přebírá se z Rekapitulace stavby | String | 50
Zadavatel |  |  | N |  | Přebírá se z Rekapitulace stavby | String | 50
Účastník |  |  | N |  | Přebírá se z Rekapitulace stavby | String | 50
Projektant |  |  | N |  | Přebírá se z Rekapitulace stavby | String | 50
Poznámka |  |  | N |  | Poznámka k soupisu prací | String | 255
Sazba DPH |  |  | A |  | Rekapitulace sazeb DPH na položkách aktuálního soupisu | eGSazbaDph
Základna DPH |  |  | A |  | Základna DPH určena součtem celkové ceny z položek aktuálního soupisu | Double
Hodnota DPH |  |  | A |  | Hodnota DPH | Double
Cena bez DPH |  |  | A |  | Cena bez DPH za daný soupis | Double
Cena s DPH |  |  | A |  | Cena s DPH za daný soupis | Double
Rekapitulace členění soupisu prací
Název |  |  | Povinný |  | Popis | Typ | Max. počet
atributu |  |  | (A/N) |  |  |  | znaků
Stavba |  |  | A |  | Přebírá se z Rekapitulace stavby | String | 120
Objekt |  |  | A |  | Kód a název objektu, přebírá se z Krycího listu soupisu | String | 20 + 120
Soupis |  |  | A |  | Kód a název objektu, přebírá se z Krycího listu soupisu | String | 20 + 120
Místo |  |  | N |  | Přebírá se z Rekapitulace stavby | String | 50
Datum |  |  | A |  | Přebírá se z Rekapitulace stavby | Date
Zadavatel |  |  | N |  | Přebírá se z Rekapitulace stavby | String | 50
Projektant |  |  | N |  | Přebírá se z Rekapitulace stavby | String | 50
Účastník |  |  | N |  | Přebírá se z Rekapitulace stavby | String | 50
Kód dílu - Popis |  |  | A |  | Kód a název dílu ze soupisu | String | 20 + 100
Cena celkem |  |  | A |  | Cena celkem za díl ze soupisu | Double
Soupis prací
Název |  |  | Povinný |  | Popis | Typ | Max. počet
atributu |  |  | (A/N) |  |  |  | znaků
Stavba |  |  | A |  | Přebírá se z Rekapitulace stavby | String | 120
Objekt |  |  | A |  | Kód a název objektu | String | 20 + 120
Soupis |  |  | A |  | Přebírá se z Krycího listu soupisu | String | 20 + 120
Místo |  |  | N |  | Přebírá se z Krycího listu soupisu | String | 50
Datum |  |  | A |  | Přebírá se z Krycího listu soupisu | Date
Zadavatel |  |  | N |  | Přebírá se z Krycího listu soupisu | String | 50
Projektant |  |  | N |  | Přebírá se z Krycího listu soupisu | String | 50
Účastník |  |  | N |  | Přebírá se z Krycího listu soupisu | String | 50
PČ |  |  | A |  | Pořadové číslo položky soupisu | Long
Typ |  |  | A |  | Typ položky soupisu | eGTypPolozky | 1
Kód |  |  | A |  | Kód položky ze soupisu | String | 20
Popis |  |  | A |  | Popis položky ze soupisu | String | 255
MJ |  |  | A |  | Měrná jednotka položky | String | 10
Množství |  |  | A |  | Množství položky soupisu | Double
J.Cena |  |  | A |  | Jednotková cena položky | Double
Cena celkem |  |  | A |  | Cena celkem vyčíslena jako J.Cena * Množství | Double
Cenová soustava |  |  | N |  | Zařazení položky do cenové soustavy | String | 50
p |  |  | N |  | Poznámka položky ze soupisu | Memo
psc |  |  | N |  | Poznámka k souboru cen ze soupisu | Memo
pp |  |  | N |  | Plný popis položky ze soupisu | Memo
vv |  |  | N |  | Výkaz výměr (figura, výraz, výměra) ze soupisu | Text,Text,Double | 20, 150
fig |  |  | N |  | Rozpad figur | Text,Text,Double | 20, 150
DPH |  |  | A |  | Sazba DPH pro položku | eGSazbaDPH
Hmotnost |  |  | A |  | Hmotnost položky ze soupisu | Double
Suť |  |  | A |  | Suť položky ze soupisu | Double
Nh |  |  | N |  | Normohodiny položky ze soupisu | Double
Datová věta
Typ věty |  |  | Hodnota |  | Význam
eGSazbaDPH |  |  | základní |  | Základní sazba DPH
|  |  | snížená |  | Snížená sazba DPH
|  |  | nulová |  | Nulová sazba DPH
|  |  | zákl. přenesená |  | Základní sazba DPH přenesená
|  |  | sníž. přenesená |  | Snížená sazba DPH přenesená
eGTypZakazky |  |  | STA |  | Stavební objekt
|  |  | PRO |  | Provozní soubor
|  |  | ING |  | Inženýrský objekt
|  |  | VON |  | Vedlejší a ostatní náklady
|  |  | OST |  | Ostatní náklady
eGTypPolozky |  |  | 1 |  | Položka typu HSV
|  |  | 2 |  | Položka typu PSV
|  |  | 3 |  | Položka typu M
|  |  | 4 |  | Položka typu OST