## Nabídková cena celkem
Veřejná zakázka – „Rekonstrukce laboratoří a učeben“
Příloha č. 1 Podrobná specifikace předmětu zakázky - LABORATORNÍ NÁBYTEK A VYBAVENÍ
NABÍDKOVÁ CENA CELKEM
| BEZ DPH | S DPH
LABORATOŘ BIOLOGIE B 207 | 0 | 0
PŘÍPRAVNA BIOLOGIE B 206 | 0 | 0
B 307 JAZYKOVÁ LABORATOŘ | 0 | 0
B 307 JAZYKOVÁ LABORATOŘ - HW a SW | 0 | 0
LABORATOŘ POLYTECHNIKY C 306 | 0 | 0
LABORATOŘ POLYTECHNIKY C 305 | 0 | 0
LABORATOŘ CHEMIE C 405 | 0 | 0
LABORATOŘ CHEMIE B 406 | 0 | 0
PŘÍPRAVNA CHEMIE B 405 | 0 | 0
nabídková cena celkem | 0 | 0

## B 207
Veřejná zakázka – „Rekonstrukce laboratoří a učeben“
Příloha č. 1 Podrobná specifikace předmětu zakázky
DŮLEŽITÉ: Všechny výrobky musí být kompletně nové a nepoužité. Je-li definován konkrétní vzorový výrobek nebo technologie, má se za to, že je tím definován minimální požadovaný standard a v nabídce může být nahrazen i výrobkem nebo technologií srovnatelnou nebo lepší.
LABORATOŘ BIOLOGIE B 207 - podrobná specifikace a položkový rozpočet dodávky nábytku a vybavení
Název, max. cena, požadovaná záruka | Popis | Popis (pokračování) | množstevní jednotka | Množství | Kč/jednotka bez_DPH | cena celkem bez DPH v Kč | DPH % | cena celkem s DPH v Kč | Typové označení nabízeného výrobku, název výrobce případně také odkaz na webovou stránku výrobku, technický list apod.
Laboratorní stůl pro žáky se středovou nástavbou, požadovaná minimální záruka 24 měsíců | • Vnější rozměry: 3 600 x 1 200 x 900 mm (d x š x v) • Svařovaná jeklová konstrukce s možností korekce výšky při nerovnosti podlahy, bez skříněk a šuplíků, s dostatečným místem pro nohy při sezení u práce • Korpus: LTD tl. 18 mm, ABS hrany 2 mm, povrch s práškovým vypalovaným lakem, dekor LTD dle výběru zadavatele, barva konstrukce RAL dle výběru zadavatele, ošetření desek a hran proti zatečení do korpusu, dekor LTD korpusu dle výběru zadavatele, stěny korpusu budou začínat 8 cm nad podlahou (ochrana proti namáčení při úklidu) • Čtyři pracovní místa (po dvou z každé strany délky) • Pracovní deska nedělená, odolná proti chemickým látkám a směsím, odolná proti otěru, průrazu a teplotě, tloušťka min. 25 mm • 4 x keramický chemicky odolný dřez na začátcích a koncích stolu (400 x 400 x 250 mm, montáž na pracovní desku) • Každý dřez bude vybavený samostatnými kohouty pro TUV, SV a SV pro vývěvu, všechny kohouty budou v provedení chemicky odolné • Všechny zabudované prvky budou zajištěny proti zatečení do dřevěných částí konstrukce • Rozvody plynu, vody, elektřiny a odpadů ve stolech budou přístupné pro revize bez demontáže částí stolů • Každé pracovní místo bude vybaveno dvěma zásuvkami 240 V a plynovým ventilem pro připojení laboratorního kahanu (umístění zásuvek a kulového plynového ventilu bude na sloupcích středové nástavby) • Středová nástavba: rozměry 3 300 x 350 x 600 mm (d x š x v), materiál LTD, tloušťka desek min. 18 mm, dvě police (prostřední a horní), ošetření desek a hran proti zatečení do korpusu | • Připojení elektřiny, plynu, vody a odpady bude provedeno ke stávajícím rozvodům u podlahy • Na předním boku řady laboratorních stolů budou kulové sekční uzávěry SV, TUV a přívodu plynu pro daný stůl. Pod pracovní deskou bude pro příslušné pracoviště žáka kulový uzávěr přívodu plynu (tzn., že bude zachován stávající stav). • Z předváděcího stolu pro učitele bude klíčem uzamykatelné napájení elektrických zásuvek v laboratorních stolech žáků a pro digestoř • Dodávka, montáž a instalace včetně připojení k rozvodům plynu, vody, elektřiny a odpadů | ks | 4 | 0 | 0 | 0% | 0
Demonstrační laboratorní stůl (pracoviště učitele), požadovaná minimální záruka 24 měsíců | • Všechny části výrobku budou nové (nepoužité, nerepasované) • Všechny technické požadavky jsou minimální • Rozměry: 2 000 x 600 x 900 mm (d x š x v) • Svařovaná jeklová konstrukce s možností korekce výšky při nerovnosti podlahy, s uzamykatelnými šuplíky pod pracovní deskou a uzamykatelnými skřínkami • Korpus: LTD tl. 18 mm, ABS hrany 2 mm, povrch s práškovým vypalovaným lakem, barva konstrukce RAL dle výběru zadavatele, dekor LTD korpusu dle výběru zadavatele, ošetření desek a hran proti zatečení do korpusu, stěny korpusu budou začínat 8 cm nad podlahou (ochrana proti namáčení při úklidu), dekor korpusu dle výběru zadavatele • Jednotný klíč pro všechny dřevěné uzamykatelné skříně, skříňky a šuplíky v učebně B 406 i přípravně B 405 (kromě skříní na chemikálie) • Jedno pracovní místo • Pracovní deska nedělená, odolná proti chemickým látkám a směsím, odolná proti otěru, průrazu a teplotě, tloušťka min. 25 mm • 1 x keramický chemicky odolný dřez na levé straně stolu (530 x 470 x 200 mm, montáž na pracovní desku) • Dřez bude vybavený samostatnými kohouty pro TUV, SV a SV pro vývěvu, všechny kohouty budou v provedení chemicky odolné • Všechny zabudované prvky budou zajištěny proti zatečení do dřevěných částí konstrukce • Rozvody plynu, vody, elektřiny a odpadů ve stolech budou přístupné pro revize bez demontáže částí stolů | • Pracovní místo bude vybaveno dvěma zásuvkami 240 V a dvěma plynovými ventily (nebo dvojitý typ „ypsylon“) pro připojení laboratorního kahanu; (umístění zásuvek a kulových plynových ventilů bude na okraji pracovní plochy vpravo z pohledu učitele) • Připojení elektřiny, plynu, vody a odpady bude provedeno ke stávajícím rozvodům u podlahy • Z předváděcího stolu pro učitele bude klíčem uzamykatelné napájení elektrických zásuvek v laboratorních stolech žáků a v digestoři. • Dodávka, montáž a instalace včetně připojení k rozvodům plynu, vody, elektřiny a odpadů | ks | 1 | 0 | 0 | 0% | 0
Digestoř u demonstračního laboratorního stolu (pracoviště učitele), požadovaná minimální záruka 24 měsíců | • Rozměry: 1 200 x 600 x 2 100 mm (d x š x v) • Svařovaná jeklová konstrukce s možností korekce výšky při nerovnosti podlahy, s uzamykatelnými dvířky skříně ve spodní části digestoře • Korpus: LTD tl. 18 mm, ABS hrany 2 mm, povrch s práškovým vypalovaným lakem, barva konstrukce RAL dle výběru zadavatele, dekor LTD korpusu dle výběru zadavatele, ošetření desek a hran proti zatečení do korpusu, dekor korpusu dle výběru zadavatele, stěny korpusu budou začínat 8 cm nad podlahou (ochrana proti namáčení při úklidu), spodní skříňka uzamykatelná • Jednotný klíč pro všechny dřevěné uzamykatelné skříně, skříňky a šuplíky v učebně B 406 i přípravně B 405 (kromě skříní na chemikálie) • Pracovní prostor bude přístupný ze strany učitele a prosklený směrem do učebny • Pracovní deska nedělená, odolná proti chemickým látkám a směsím, odolná proti otěru, průrazu a teplotě, tloušťka min. 25 mm • 1 x chemicky odolná keramická výlevka 300 x 150 x 140 mm, montáž na pracovní desku • Výlevka bude vybavená samostatnými kohouty pro TUV, SV a SV pro vývěvu, všechny kohouty budou v provedení chemicky odolné • Všechny zabudované prvky budou zajištěny proti zatečení do dřevěných částí konstrukce • Rozvody plynu, vody, elektřiny a odpadů ve stolech budou přístupné pro revize bez demontáže částí stolů • Pracovní místo v prostoru digestoře bude vybaveno dvěma zásuvkami 240 V a plynovým dvojventilem (typ Y) pro připojení laboratorního kahanu (umístění zásuvek a plynových kohoutů bude na okraji pracovní plochy) | • Připojení elektřiny, plynu, vody a odpady bude provedeno ke stávajícím rozvodům u podlahy • Z předváděcího stolu pro učitele bude klíčem uzamykatelné napájení elektrických zásuvek v digestoři. • Digestoř bude od dveří první v řadě s předváděcím stolem, myčkou laboratorního skla a pracovním stolem učitele. • Digestoř bude napojena na stávající odtah střešní vzduchotechnické jednotky (nutné doplnění odtahového potrubí pod stropem) • Dodávka, montáž a instalace včetně připojení k rozvodům plynu, vody, elektřiny a odpadů | ks | 1 | 0 | 0 | 0% | 0
Pracovní stůl u demonstračního laboratorního stolu (pracoviště učitele), požadovaná minimální záruka 24 měsíců | • Rozměry: 2 000 x 600 x 900 mm (d x š x v) • Svařovaná jeklová konstrukce s možností korekce výšky při nerovnosti podlahy, s uzamykatelnými dvířky skříně ve spodní části digestoře • Korpus: LTD tl. 18 mm, ABS hrany 2 mm, povrch s práškovým vypalovaným lakem, barva konstrukce RAL dle výběru zadavatele, ošetření desek a hran proti zatečení do korpusu, dekor LTD korpusu dle výběru zadavatele, stěny korpusu budou začínat 8 cm nad podlahou (ochrana proti namáčení při úklidu) • Jednotný klíč pro všechny dřevěné uzamykatelné skříně, skříňky a šuplíky v učebně B 207 i přípravně B 206 (kromě skříní na chemikálie) • Jedno pracovní místo • Dodávka, montáž a instalace |  | ks | 1 | 0 | 0 | 0% | 0
Vestavná myčka nádobí), požadovaná minimální záruka 24 měsíců | • Rozměry: šířka 600 x hloubka 560 x výška 820 mm • Myčka bude umístěna pod společnou pracovní deskou pracovního stolu/katedry učitele jako třetí v řadě (zleva: digestoř, předváděcí stůl, myčka, psací místo/stůl pro notebook) • Funkce: Multizone (umytí pouze vybraných košů), Odložený start, Dezinfekční program (pro likvidaci bakterií), Samočištění (se stará o to, aby byla myčka uvnitř čistá), aquastop. • Invertorový motor pro nízké vibrace a hlučnost a úsporu elektrické energie. • Místo koše na příbory má spotřebič třetí mělké patro, které košík bez problémů nahradí. Opěrky spodního koše jsou sklopné a výška vrchního koše je individuálně nastavitelná. • Hlučnost: 40 dB • Počet programů: 10 • Displej • Počet sad nádobí: 14 • Délka napouštěcí hadice: 155 cm • Délka vypouštěcí hadice: 150 cm • Energetická třída: A nebo B • Spotřeba energie u pogramu ECO na 100 cyklů: 64 kWh • Spotřeba vody na cyklus u programu Eco: 9,5 lirtrů • Auto program • Odložený start • Dodávka, montáž a instalace |  | ks | 1 | 0 | 0 | 0% | 0
Dřez dvojitý keramický, požadovaná minimální záruka 24 měsíců | • Demontáž stávajícího umyvadla a jeho nahrazení keramickým chemicky odolným dvojitým dřezem s příslušenstvím (zavěšený nebo zabudovaný do skříňky s dvířky ze svařované jeklové konstrukce s možností korekce výšky při nerovnosti podlahy, police, dvířka bez zámku) • Korpus: LTD tl. 18 mm, ABS hrany 2 mm, ošetření desek a hran proti zatečení do korpusu, stěny korpusu budou začínat 8 cm nad podlahou (ochrana proti namáčení při úklidu) • Dřez bude vybavený chemicky odolným směšovacím kohoutem pro TUV a SV a oční sprchou (Oční sprcha stojánková se 2 hlavicemi 45°, materiál mosaz povrchově upravená chemicky odolným epoxidem, vzor: http://www.prolabsys.cz/shop/os110060.html) • Vnější rozměry: délka 895 x šířka 445 x hloubka 265 mmm • Vnitřní rozměry: 2 x 395 x šířka 380 x hloubka 250 mm • Dodávka, montáž a instalace včetně připojení ke stávajícím rozvodům vody a odpadu |  | ks | 1 | 0 | 0 | 0% | 0
Skříň na chemické látky s posuvnými dveřmi, požadovaná minimální záruka 24 měsíců | o Vnější rozměry: výška 1900 až 1950 x šířka 1 200 x hloubka 500 mm o Dveře: posuvné plné 2 ks, cylindrický zámek, zesíleny v části rukojetí, s perforací pro odvětrávání o Počet vanových polic: 3 ks přestavitelných záchytných polic s polyetylenovými vložkami a hlubší záchytná vana 30 litrů s polyetylenovou vložkou na dně skříně pro zachycení unikajících kapalin o Skladovací prostory ve skříni jsou rozděleny pomocí střední přepážky na dvě části o Nosnost polic 3 x 50 kg, nosnost korpusu 250 kg o Pro média: nebezpečné látky ohrožující vodu a životní prostředí o Třídy nebezpečí: pro kapaliny ohrožující vodu a životní prostředí o Rastr přestavování polic: 25 mm o Materiál skříně včetně dveří: ocelový plech o Povrch: s práškovým vypalovaným lakem o Barva: šedá RAL 7035 nebo RAL 1023 nebo kombinace obou o Prohlášení o shodě |  | ks | 2 | 0 | 0 | 0% | 0
Sušák laboratorního skla, požadovaná minimální záruka 24 měsíců | • Rozměr: 600 x 450 mm • Počet trnů:28 • Provedení: pylypropylen, světle šedá RAL 7035 • Montáž na zeď • Dodávka, montáž a instalace |  | ks | 1 | 0 | 0 | 0% | 0
Skříň žaluziová levá se zámkem, požadovaná minimální záruka 24 měsíců | o Vnější rozměry: výška 1 800 x šířka 800 x hloubka 480 mm o Korpus: LTD tl. 18 mm, ABS hrany 1,5 mm, stěny korpusu budou začínat 8 cm nad podlahou, dekor LTD korpusu dle výběru zadavatele, možnost korekce výšky při nerovnosti podlahy nad podlahou (ochrana proti namáčení při úklidu) o Jednotný klíč pro všechny dřevěné uzamykatelné skříně, skříňky a šuplíky v učebně B 207 i přípravně B 206 (kromě skříní na chemikálie) |  | ks | 7 | 0 | 0 | 0% | 0
Skříňka otevřená, požadovaná minimální záruka 24 měsíců | o Vnější rozměry: výška 1 800 x šířka 480 x hloubka 480 mm o Korpus: LTD tl. 18 mm, ABS hrany 1,5 mm, dekor LTD korpusu dle výběru zadavatele, stěny korpusu budou začínat 8 cm nad podlahou, možnost korekce výšky při nerovnosti podlahy nad podlahou (ochrana proti namáčení při úklidu) |  | ks | 2 | 0 | 0 | 0% | 0
Mobilní kontejner s PVC boxy, požadovaná minimální záruka 24 měsíců | o Vnější rozměry: výška 800 x šířka 1 050 x hloubka 480 mm o Korpus: LTD tl. 18 mm, ABS hrany 2 mm, ošetření desek a hran proti zatečení do korpusu, dekor LTD korpusu dle výběru zadavatele, stěny korpusu budou začínat 8 cm nad podlahou (ochrana proti namáčení při úklidu), dvě středové přepážky o 9 polic s PVC kontejnery o Jednotný klíč pro všechny dřevěné uzamykatelné skříně, skříňky a šuplíky v učebně B 406 i přípravně B 405 (kromě skříní na chemikálie) |  | ks | 2 | 0 | 0 | 0% | 0
Pracovní stůl pro mikroskop,požadovaná minimální záruka 24 měsíců | o Rozměry: délka 1 500 x šířka 600 x výška 900 mm o Svařovaná jeklová konstrukce s možností korekce výšky při nerovnosti podlahy, s uzamykatelnými šuplíky pod pracovní deskou a uzamykatelnými skřínkami o Korpus: LTD tl. 18 mm, ABS hrany 2 mm, ošetření desek a hran proti zatečení do korpusu, dekor LTD korpusu dle výběru zadavatele, stěny korpusu budou začínat 8 cm nad podlahou (ochrana proti namáčení při úklidu), tři středové přepážky o 12 polic s PVC kontejnery, rastr pro nastavení výšky polic po 30 mm o Jednotný klíč pro všechny dřevěné uzamykatelné skříně, skříňky a šuplíky v učebně B 406 i přípravně B 405 (kromě skříní na chemikálie) |  | ks | 1 | 0 | 0 | 0% | 0
Interaktivní tabule, požadovaná minimální záruka 24 měsíců | 0 |  | ks | 1 | 0 | 0 | 0% | 0
Datový projektor, požadovaná minimální záruka 24 měsíců | Projektor s ultrakrátkou projekční vzdáleností (UST), svítivost min. 4000 ANSI/LM, laserový zdroj světla s životností min. 20000 hodin, rozlišení obrazu min. 1280x800, poměr stran obrazu 16:10. Včetně držáku na stěnu. Cena včetně dopravy a instalace. |  | ks | 1 | 0 | 0 | 0% | 0
Ozvučení, požadovaná minimální záruka 24 měsíců | Ozvučení s výkonem 20W s umístěním na pylonovém pojezdu. Cena včetně dopravy, instalace. |  | ks | 1 | 0 | 0 | 0% | 0
Pylonový pojezd s křídly, požadovaná minimální záruka 24 měsíců | Pylonový pojezd s křídly. Stabilní konstrukce z hliníkových profilů o výšce min.250cm. Rozsah posunu min. 70 cm. Rozložení hmotnosti sestavy na stěnu a podlahu. Integrovaný úchyt pro držák projektoru. Boční křídla k interaktivní tabuli pro popisování fixou. Cena včetně dopravy, instalace. |  | ks | 1 | 0 | 0 | 0% | 0
Software pro interaktivní tabuli, požadovaná minimální záruka 24 měsíců | SW balíček SMART Výukový sw, který obshauje - aplikaci pro přípravu interaktivních cvičení (nástroje pero, tužka, zvýrazňovač, převod psaného textu na tiskací, pravítko, kreslení tvarů, nástroj pro bezpečné vyhledávání obrázků a videí na internetu, nástroj pro rychlou přípravu učebních aktivit pomocí šablon, nástroj pro hlasování, galerii obrázků). Nástroj musí být plně kompatibilní se soubory .notebook (umožňuje otevřít soubor, spustit všechny aktivity, animace, uložit v původním formátu). Aplikace musí být v českém jazyce. - Cloudové prostředí pro vytváření, ukládání a sdílení interaktivních cvičení. Prostředí musí být kompatibilní min. se soubory .notebook, .pdf, .ppt a musí obsahovat nástroj pro hlasování a společnou práci nad podkladem z více zařízení přes internet s možností současného zapisování a ovládání všemi uživateli. Úložiště musí umožnit třídění souborů do složek, import souborů, přímé vytváření nových souborů - cvičení. |  | ks | 1 | 0 | 0 | 0% | 0
Židle pro učitele, požadovaná minimální záruka 24 měsíců | • polyuretanová židle vhodná do laboratoří • pevný úhel opěráku • nastavitelná výška opěráku a hloubka sedáku • plynový píst • výška sedáku 43 – 55 cm • Dodávka, montáž a instalace |  | ks | 1 | 0 | 0 | 0% | 0
Pojízdná pracovní stolička PUR s úchytem, univerzální kolečka, požadovaná minimální záruka 24 měsíců | • sedák je vyroben z měkčené PUR pěny - odolný materiál, snadné čištění • nastavitelná výška sedáku plynovým pístem • pětiramenná báze z leštěného hliníku průměr 480 mm • univerzální kolečka pro měkké i tvrdé podlahy • nosnost do 130 kg • výška sedáku 41 – 57 cm • Dodávka, montáž a instalace |  | ks | 16 | 0 | 0 | 0% | 0
[6 empty] | 0 |  | 0

## B 206
Veřejná zakázka – „Rekonstrukce laboratoří a učeben“
Příloha č. 1 Podrobná specifikace předmětu zakázky
DŮLEŽITÉ: Všechny výrobky musí být kompletně nové a nepoužité. Je-li definován konkrétní vzorový výrobek nebo technologie, má se za to, že je tím definován minimální požadovaný standard a v nabídce může být nahrazen i výrobkem nebo technologií srovnatelnou nebo lepší.
PŘÍPRAVNA BIOLOGIE B 206 - podrobná specifikace a položkový rozpočet dodávky nábytku a vybavení
Název, max. cena, požadovaná záruka | Popis | množstevní jednotka | Množství | Kč/jednotka bez_DPH | cena celkem bez DPH v Kč | DPH % | cena celkem s DPH v Kč | Typové označení nabízeného výrobku, název výrobce případně také odkaz na webovou stránku výrobku, technický list apod.
Skříň s posuvnými dveřmi se zámkem, nástavcem a integrovaným společným pojízdným žebříkem na vodící tyči, požadovaná minimální záruka 24 měsíců | o Vnější rozměry skříně: výška 1 800 x šířka 800 x hloubka 500 mm o Vnější rozměry nástavce: výška 700 x šířka 800 x hloubka 500 mm o Korpus: LTD tl. 18 mm, ABS hrany 1,5 mm, stěny korpusu budou začínat 8 cm nad podlahou, dekor LTD korpusu dle výběru zadavatele, možnost korekce výšky při nerovnosti podlahy nad podlahou (ochrana proti namáčení při úklidu) o Fixace skříní a nástavců mezi sebou a fixace mezi jednotlivými sloupci a fixace proti pádu sestavy (ke zdi) o Uzamykatelná - Jednotný klíč pro všechny dřevěné uzamykatelné skříně, skříňky a šuplíky v učebně B 406 i přípravně B 405 (kromě skříní na chemikálie) | ks | 12 | 0 | 0 | 0% | 0
Skříň s posuvnými dveřmi se zámkem, požadovaná minimální záruka 24 měsíců | o Vnější rozměry: výška 1 800 x šířka 800 x hloubka 600 mm o Korpus: LTD tl. 18 mm, ABS hrany 1,5 mm, stěny korpusu budou začínat 8 cm nad podlahou, dekor LTD korpusu dle výběru zadavatele, možnost korekce výšky při nerovnosti podlahy nad podlahou (ochrana proti namáčení při úklidu) o Uzamykatelná - Jednotný klíč pro všechny dřevěné uzamykatelné skříně, skříňky a šuplíky v učebně B 406 i přípravně B 405 (kromě skříní na chemikálie) | ks | 2 | 0 | 0 | 0% | 0
Přípravný pult oboustranný (pracoviště učitelů), požadovaná minimální záruka 24 měsíců | o Vnější rozměry: délka 4 100 x šířka 1 200 x výška 900 mm o Svařovaná jeklová konstrukce s možností korekce výšky při nerovnosti podlahy, s uzamykatelnými šuplíky pod pracovní deskou a uzamykatelnými skřínkami o Pracovní deska nedělená, odolná proti chemickým látkám a směsím, odolná proti otěru, průrazu a teplotě, tloušťka min. 25 mm o Korpus: LTD tl. 18 mm, ABS hrany 2 mm, ošetření desek a hran proti zatečení do korpusu, dekor LTD korpusu dle výběru zadavatele, stěny korpusu budou začínat 8 cm nad podlahou (ochrana proti namáčení při úklidu) o Jednotný klíč pro všechny dřevěné uzamykatelné skříně, skříňky a šuplíky v laboratoři B 207 i přípravně B 206 (kromě skříní na chemikálie) | ks | 1 | 0 | 0 | 0% | 0
Dřez dvojitý keramický, požadovaná minimální záruka 24 měsíců | • Demontáž stávajícího umyvadla a jeho nahrazení keramickým chemicky odolným dvojitým dřezem s příslušenstvím (zavěšený nebo zabudovaný do skříňky s dvířky ze svařované jeklové konstrukce s možností korekce výšky při nerovnosti podlahy, police, dvířka bez zámku) • Korpus: LTD tl. 18 mm, ABS hrany 2 mm, ošetření desek a hran proti zatečení do korpusu, stěny korpusu budou začínat 8 cm nad podlahou (ochrana proti namáčení při úklidu) • Dřez bude vybavený chemicky odolným směšovacím kohoutem pro TUV a SV a oční sprchou (Oční sprcha stojánková se 2 hlavicemi 45°, materiál mosaz povrchově upravená chemicky odolným epoxidem, vzor: http://www.prolabsys.cz/shop/os110060.html) • Vnější rozměry: délka 895 x šířka 445 x hloubka 265 mmm • Vnitřní rozměry: 2 x 395 x šířka 380 x hloubka 250 mm • Dodávka, montáž a instalace včetně připojení ke stávajícím rozvodům vody a odpadu | ks | 1 | 0 | 0 | 0% | 0
Sušák laboratorního skla, požadovaná minimální záruka 24 měsíců | • Rozměr: 600 x 450 mm • Počet trnů:28 • Provedení: pylypropylen, světle šedá RAL 7035 • Montáž na zeď • Dodávka, montáž a instalace | ks | 1 | 0 | 0 | 0% | 0
Zátěžový kovový bezšroubový regál, požadovaná minimální záruka 24 měsíců | • Vnější rozměry skříně: výška 1 800 x šířka 900 x hloubka 400 - 600 mm • Počet polic: 5 výškově nastavitelných polic • Materiál polic: dřevotřísková deska jednostranně lakovaná (MDF) • Nosnost police: min. 120 kg, max. 250 kg • Nosnost sloupce: min. 600 kg, max. 1000 kg • Materiál nosných částí: pozinkovaná ocel • Barva konstrukce: modrá (jedna z barev RAL 5002, 5005, 5010, 5012, 5015, 5019) • Fixace proti pádu regálu ke zdi • Dodávka, montáž a instalace | ks | 1 | 0 | 0 | 0% | 0
Skříň na chemické látky s posuvnými dveřmi, požadovaná minimální záruka 24 měsíců | o Vnější rozměry: výška 1900 až 1950 x šířka 1 200 x hloubka 500 mm o Dveře: posuvné plné 2 ks, cylindrický zámek, zesíleny v části rukojetí, s perforací pro odvětrávání o Počet vanových polic: 3 ks přestavitelných záchytných polic s polyetylenovými vložkami a hlubší záchytná vana 30 litrů s polyetylenovou vložkou na dně skříně pro zachycení unikajících kapalin o Skladovací prostory ve skříni jsou rozděleny pomocí střední přepážky na dvě části o Nosnost polic 3 x 50 kg, nosnost korpusu 250 kg o Pro média: nebezpečné látky ohrožující vodu a životní prostředí o Třídy nebezpečí: pro kapaliny ohrožující vodu a životní prostředí o Rastr přestavování polic: 25 mm o Materiál skříně včetně dveří: ocelový plech o Povrch: s práškovým vypalovaným lakem o Barva: šedá RAL 7035 nebo RAL 1023 nebo kombinace obou o Prohlášení o shodě | ks | 1 | 0 | 0 | 0% | 0
[5 empty] | 0 |  | 0

## B 307
Veřejná zakázka – „Rekonstrukce laboratoří a učeben“
Příloha č. 1 Podrobná specifikace předmětu zakázky
DŮLEŽITÉ: Všechny výrobky musí být kompletně nové a nepoužité. Je-li definován konkrétní vzorový výrobek nebo technologie, má se za to, že je tím definován minimální požadovaný standard a v nabídce může být nahrazen i výrobkem nebo technologií srovnatelnou nebo lepší.
Všechny části výrobku budou nové (nepoužité, nerepasované). Všechny technické požadavky jsou minimální.
B 307 JAZYKOVÁ LABORATOŘ - podrobná specifikace a položkový rozpočet dodávky nábytku a vybavení
Název, požadovaná max. cena bez DPH, požadovaná záruka | Popis | Popis (pokračování) | množstevní jednotka | Množství | Kč/jednotka bez_DPH | cena celkem bez DPH v Kč | DPH % | cena celkem s DPH v Kč | Typové označení nabízeného výrobku, název výrobce případně také odkaz na webovou stránku výrobku, technický list apod.
Stůl pro výuku jazyků, požadovaná minimální záruka 24 měsíců | o Vnější rozměry: 6 ks - šířka 130 x hloubka 60 cm x výška 71 cm (vel. č. 5) + 7 ks - šířka 130 x hloubka 60 cm x výška 76 cm (vel. č. 6) o Jeden ze stolů vel. 6 bude použit pro katedru (stůl učitele) o Svařovaná jeklová konstrukce s možností korekce výšky při nerovnosti podlahy, bez skříněk a šuplíků, s dostatečným místem pro nohy při sezení u práce, povrch s práškovým vypalovaným lakem, barva konstrukce RAL dle výběru o Korpus a pracovní deska: LTD tl. 18 mm, ABS hrany 2 mm, dekor LTD dle výběru, stěny LTD (pokud budou instalovány) budou začínat 8 cm nad podlahou (ochrana proti namáčení při úklidu) o Dvě pracovní místa u jednoho stolu, o Pracovní deska nedělená, o Kabelové průchodky, žlab pro vedení kabeláže, výklopná zásuvka, háček na sluchátka, o Všechny rozvody budou přístupné pro revize bez nutnosti demontáže stolů o Každé pracovní místo bude vybaveno potřebnou konektivitou (viz samostatná příloha specifikace WH A SW), všechny zásuvky a prvky konektivity budou zapuštěny do pracovní desky stolu v přední části (z pohledu uživatele) s možností zaklopení do desky stolu (výklopný systém) o Počítače i monitory budou v klidovém stavu zasunuty do stolu, myš a klávesnice na desce stolu nebo pod ní. Pro práci bude výsuvný pouze monitor na úroveň pracovní desky stolu (elektrický výsuvný systém bude ovládán z pracovního stolu učitele). | o Přívodní kabeláž a rozvody pro stoly budou vedeny na čelní stěně pod stropem na povrchu v PVC lištách 40x20 mm, od čelní zdi do jednotlivých řad stolů v krytém podlahovém žlabu, v korpusu stolů v kabelovém žlabu nebo PVC lištách min. 40x20 mm o Ze stolu pro učitele bude klíčem uzamykatelné napájení elektrických zásuvek ve stolech žáků | ks | 13 | 0 | 0 | 0% | 0
Stůl pro výuku jazyků, požadovaná minimální záruka 24 měsíců | • Vnější rozměry: výška 75 cm • Svařovaná konstrukce s možností korekce výšky při nerovnosti podlahy, bez skříněk a šuplíků, s dostatečným místem pro nohy při sezení u práce • Pracovní deska: tvarovaná bez ostrých rohů, LTD tl. 18 mm, ABS hrany 1,5 - 2 mm, možnost přisazení stolů k sobě (do jedné spojené plochy) • Čtyři pracovní místa u stolu, s dostatečným prostorem pro nohy po zasunutí židle • Pracovní deska nedělená |  | ks | 3 | 0 | 0 | 0% | 0
Umyvadlo s příslušenstvím, požadovaná minimální záruka 24 měsíců | • Demontáž stávajícího umyvadla na zdi a jeho nahrazení novým umyvadlem včetně sifonu, vodovodní směšovací stojánková páková baterie pro TUV a SV, přívodních hadiček a uzavíracích ventilů na přívodu (roháčků) Parametry umyvadla • rozměry: délka 600 mm x šířka 490 mm x výška 195 mm • hmotnost: 15,2 kg • materiál: sanitární keramika • typ instalace: závěsné • umístění umyvadlové mísy: uprostřed • s 1 otvorem pro baterii uprostřed • barva: bílá • Dodávka, montáž a instalace včetně připojení ke stávajícím rozvodům vody a odpadu |  | ks | 1 | 0 | 0 | 0% | 0
Skříňka otevřená, požadovaná minimální záruka 24 měsíců | • Vnější rozměry: výška 1 800 x šířka 706 x hloubka 480 mm • Korpus: LTD tl. 18 mm, ABS hrany 1,5 mm, stěny korpusu budou začínat 8 cm nad podlahou, možnost korekce výšky při nerovnosti podlahy nad podlahou (ochrana proti namáčení při úklidu) • Ve spodní polovině min. 3 police s PVC boxy různých velikostí, možnost přestavby polic po 3 cm, uzamykatelná dvířka • Horní polovina otevřená • Jednotný klíč pro všechny dřevěné uzamykatelné skříně, skříňky a šuplíky v učebně |  | ks | 4 | 0 | 0 | 0% | 0
Mobilní kontejner s PVC boxy, požadovaná minimální záruka 24 měsíců | • Vnější rozměry: výška 1 800 x šířka 706 x hloubka 480 mm • Korpus: LTD tl. 18 mm, ABS hrany 1,5 mm, stěny korpusu budou začínat 8 cm nad podlahou, možnost korekce výšky při nerovnosti podlahy nad podlahou (ochrana proti namáčení při úklidu) • Ve spodní polovině min. 3 police s PVC boxy různých velikostí, možnost přestavby polic po 3 cm, uzamykatelná dvířka • Horní polovina otevřená |  | ks | 3 | 0 | 0 | 0% | 0
Židle pro učitele, požadovaná minimální záruka 24 měsíců | • plynový píst • kloubové nastavení zádové opěrky • plynulé nastavení výšky plynovým pístem • čalounění 100% PES, mikroplyš • černý plastový kříž • kolečka pro měkké podlahy (lino) • nosnost 120 kg • odolnost látky 65 000 cyklů • celková výška - 97-109 cm • výška sedáku - 45-57 cm • hloubka sedáku - 45 cm • šířka sedáku - 50 cm • výška opěráku - 59 cm • barvu potahu sladit podle nábytku v učebně |  | ks | 1 | 0 | 0 | 0% | 0
Židle pro žáky, požadovaná minimální záruka 24 měsíců | • plynový píst • kloubové nastavení zádové opěrky • plynulé nastavení výšky plynovým pístem • čalounění 100% PES, mikroplyš • černý plastový kříž • kolečka pro měkké podlahy (lino) • nosnost 100 kg • odolnost látky 65 000 cyklů • celková výška – 85-107 cm • výška sedáku – 46-59 cm • hloubka sedáku – 41 cm • šířka sedáku – 45 cm • výška opěráku – 52 cm • barvu potahu sladit podle nábytku v učebně |  | ks | 24 | 0 | 0 | 0% | 0
Balanční židle pro žáky, požadovaná minimální záruka 24 měsíců | • Variabilita – výškově nastavitelná sedačka umožňuje práci ve stoje i vsedě • Prospěšnost pro zdraví – zajišťuje šetrné držení těla při práci ve stoje • Dlouhá životnost – odolná ocelová konstrukce a vysoce kvalitní zpracování • Nosnost až 100 kg • Snadná údržba – snadno se čistí a je skladná • Pěnové polstrování pro měkkou oporu sedacím kostem • Ergonomické kulaté sedadlo pro pohodlné sezení na všech stranách |  | ks | 12 | 0 | 0 | 0% | 0
Software pro interaktivní tabuli, požadovaná minimální záruka 24 měsíců | SW balíček SMART Výukový sw, který obshauje - aplikaci pro přípravu interaktivních cvičení (nástroje pero, tužka, zvýrazňovač, převod psaného textu na tiskací, pravítko, kreslení tvarů, nástroj pro bezpečné vyhledávání obrázků a videí na internetu, nástroj pro rychlou přípravu učebních aktivit pomocí šablon, nástroj pro hlasování, galerii obrázků). Nástroj musí být plně kompatibilní se soubory .notebook (umožňuje otevřít soubor, spustit všechny aktivity, animace, uložit v původním formátu). Aplikace musí být v českém jazyce. - Cloudové prostředí pro vytváření, ukládání a sdílení interaktivních cvičení. Prostředí musí být kompatibilní min. se soubory .notebook, .pdf, .ppt a musí obsahovat nástroj pro hlasování a společnou práci nad podkladem z více zařízení přes internet s možností současného zapisování a ovládání všemi uživateli. Úložiště musí umožnit třídění souborů do složek, import souborů, přímé vytváření nových souborů - cvičení. |  | ks | 1 | 0 | 0 | 0% | 0
[6 empty] | 0 |  | 0

## B 307 HW a SW
Veřejná zakázka – „Rekonstrukce laboratoří a učeben“
Příloha č. 1 Podrobná specifikace předmětu zakázky
DŮLEŽITÉ: Všechny výrobky musí být kompletně nové a nepoužité. Je-li definován konkrétní vzorový výrobek nebo technologie, má se za to, že je tím definován minimální požadovaný standard a v nabídce může být nahrazen i výrobkem nebo technologií srovnatelnou nebo lepší.
B 307 JAZYKOVÁ LABORATOŘ - podrobná specifikace a položkový rozpočet HW a SW
Název, max. cena, požadovaná záruka | Popis | množstevní jednotka | Množství | Kč/jednotka bez_DPH | cena celkem bez DPH v Kč | DPH % | cena celkem s DPH v Kč | Typové označení nabízeného výrobku, název výrobce případně také odkaz na webovou stránku výrobku, technický list apod.
Interaktivní tabule, požadovaná minimální záruka 24 měsíců | Interaktivní tabule s poměrem stran 16:10. Úhlopříčka obrazu min. 220 cm. Dotyková technologie s rozpoznáním min. 20 současných dotyků a gest. Odolný magnetický povrch. Napájení pomocí USB z počítače. Min. 1 ks bezdrátového, bezbateriového a mechanicky odolného popisovače. Dodávka včetně poličky pro popisovače.Cena včetně dopravy, instalace. | ks | 1 | 0 | 0 | 0% | 0
Datový projektor, požadovaná minimální záruka 24 měsíců | Projektor s ultrakrátkou projekční vzdáleností (UST), svítivost min. 4000 ANSI/LM, laserový zdroj světla s životností min. 20000 hodin, rozlišení obrazu min. 1280x800, poměr stran obrazu 16:10. Včetně držáku na stěnu. Cena včetně dopravy a instalace. | ks | 1 | 0 | 0 | 0% | 0
Ozvučení, požadovaná minimální záruka 24 měsíců | Ozvučení s výkonem 20W s umístěním na pylonovém pojezdu. Cena včetně dopravy, instalace. | ks | 1 | 0 | 0 | 0% | 0
Pylonový pojezd s křídly, požadovaná minimální záruka 24 měsíců | Pylonový pojezd s křídly. Stabilní konstrukce z hliníkových profilů o výšce min.250cm. Rozsah posunu min. 70 cm. Rozložení hmotnosti sestavy na stěnu a podlahu. Integrovaný úchyt pro držák projektoru. Boční křídla k interaktivní tabuli pro popisování fixou. Cena včetně dopravy, instalace. | ks | 1 | 0 | 0 | 0% | 0
Software pro interaktivní tabuli, požadovaná minimální záruka 24 měsíců | SW balíček SMART Výukový sw, který obshauje - aplikaci pro přípravu interaktivních cvičení (nástroje pero, tužka, zvýrazňovač, převod psaného textu na tiskací, pravítko, kreslení tvarů, nástroj pro bezpečné vyhledávání obrázků a videí na internetu, nástroj pro rychlou přípravu učebních aktivit pomocí šablon, nástroj pro hlasování, galerii obrázků). Nástroj musí být plně kompatibilní se soubory .notebook (umožňuje otevřít soubor, spustit všechny aktivity, animace, uložit v původním formátu). Aplikace musí být v českém jazyce. - Cloudové prostředí pro vytváření, ukládání a sdílení interaktivních cvičení. Prostředí musí být kompatibilní min. se soubory .notebook, .pdf, .ppt a musí obsahovat nástroj pro hlasování a společnou práci nad podkladem z více zařízení přes internet s možností současného zapisování a ovládání všemi uživateli. Úložiště musí umožnit třídění souborů do složek, import souborů, přímé vytváření nových souborů - cvičení. | ks | 1 | 0 | 0 | 0% | 0
Dokumentová kamera, požadovaná minimální záruka 24 měsíců | Bezdrátová dokumentová kamera s flexibilním ramenem, s možností práce úplně bez kabelů - přenos obrazu přes Wifi, napájení z baterie. Min. 10x zoom. LED osvětlení snímaného objektu, ruční a automatické ovládání ostření a jasu. Snímaná plocha min A4. Jednoduché ovládání vizualizéru Cena včetně dopravy, instalace. | ks | 1 | 0 | 0 | 0% | 0
Ovládací SW jazykové laboratoře pro mediální aktivity, požadovaná minimální záruka 24 měsíců | Ovládací SW se společným řízením pro mediální aktivity s obrázky, audio, video a textovými soubory. Samostatná práce a individuální záznam studentů - poslech, sledování, otevřený záznam, simultánní záznam, nahrávka s porovnáním s originálem, přehrávání správné výslovnosti textu, automatické rozpoznávání výslovnosti, neomezené písemné odpovědi, dotazníky, výběr z možností, doplňovačka, určování správného pořadí u vět, slov i písmen. Adresné posílání textových zpráv. Databáze učebních materiálů, organizovaná dle vyučujícího a tříd. Třídění materiálů do učebních lekcí. Databáze pro zasedací pořádek. Jazykové varianty SW. Licence pracovního místa umožní adresné připojení min. 20 studentů do databáze. | ks | 24 | 0 | 0 | 0% | 0
Ovládácí SW pro organizaci aktivit v labotatoři, požadovaná minimální záruka 24 měsíců | Ovládací SW se společným řízením pro organizaci aktivit v laboratoři. Monitoring jednotlivých stanic, propojování připojených audio signálů a přepínání signálů pro video, klávesnice i myš. Organizace třídy, zasedací pořádek. Režimy prezentace, monitoring a podpora studentů při cvičení, práce až v 5 skupinách. Přepínač obrazu studentských stanic: sdílení a monitoring videa, vypnutí signálu studentských monitorů. Jazykové varianty SW. | ks | 24 | 0 | 0 | 0% | 0
Učitelský SW, požadovaná minimální záruka 24 měsíců | LAN přístup učitele do databáze studijních materiálů, mimo jazykovou laboratoř. Příprava cvičení, kontrola vyplněných úloh… | ks | 4 | 0 | 0 | 0% | 0
SW modul pro internetový přístup, požadovaná minimální záruka 24 měsíců | Internetový přístup studenta do databáze studijních materiálů, možnost vyplňování učitelem přiřazených samostatných nebo domácích úloh mimo jazykovou laboratoř. Samostatná práce a individuální záznam studentů - poslech, sledování, otevřený záznam, simultánní záznam, nahrávka s porovnáním s originálem, přehrávání správné výslovnosti textu, automatické rozpoznávání výslovnosti, neomezené písemné odpovědi, dotazníky, výběr z možností, doplňovačka, určování správného pořadí u vět, slov i písmen. Licence pro školní databázi min. 999 studentů. | ks | 1 | 0 | 0 | 0% | 0
Technická podpora | 48 měsíců udržení dostupnosti oprav dodaného software, aby tento zůstal plně funkční i přes úpravy a doplnění operačních systémů, software i doplňků třetích stran. | ks | 1 | 0 | 0 | 0% | 0
Digitální učebnice, požadovaná minimální záruka 24 měsíců | Digitální cvičebnice AJ pro pracovní místo jazykové laboratoře, mezinárodní standard CEFR pro úrovně min. A1, A2, B1, B2, min. 2000 multimediálních aktivit kombinujících video, audio, obrázky a text, min. 40% cvičení s automatickým vyhodnocením, licence platná min. na 12 měsíců. | ks | 24 | 0 | 0 | 0% | 0
Nahrávací media sever, požadovaná minimální záruka 24 měsíců | Pracovní stanice, case Tower, min. 500W zdrojem, sestav pro provoz 24/7, výkon CPU min. 13500 dle nezávislého testu cpubenchmark.net s min. 20 PCIe linkami, operační paměť min. 8GB DDR4, SSD M.2 disk s kapacitou min. 256GB, DVD-RW optická mechanika, čtečka MCR, Gbit síťová karta, klávesnici a myš stejného výrobce, přítomnost TPM modulu minimálně verze 2, operační systém s podporu AD (domény), servisní služby s odezvou do následujícího pracovního dne od nahlášení servisní události. Cena včetně dopravy, instalace, nastavení. Uložiště dat, min. dvoudiskové, dvoujádrový procesor s taktem min. 2GHz, rychlosti šifrovaného čtení až 113MB/s, rychlost šifrovaného zápisu až 112 MB/s, jedno Gbit síťové rozhraní, 2x USB 3.0, hardwarové šifrování AES-NI, možnost výměny disků za provozu, přihlášení uživatelů domény, 2x LAN, USB 3.0, včetně softwarového vybavení pro zálohování dat. 2x pevný disk pro provoz 24/7 a RAID kompatibilní, kapacita 2TB, 3,5 palcový disk, rozhraní SATA 6 Gb/s, počet otáček 7.200ot/s, vyrovnávací paměť 128 MB. Záložní zdroj napájení s výstupním výkonem 720W / 1200VA, s účinnosti až 95%, 3x CEE zásuvka s ochranným kolíkem zajišťující napájení v případě výpadku proudu, 3x CEE zásuvka s ochranným kolíkem s přepěťovou ochranou, s přepěťovou ochranou datové linky RJ45. 19" rozvaděč stojanový 18U/600x600 skleněné dveře, šedý, včetně polic, rozvodného panelu 230V montážní sady a záslepky 19" 1U. Cena včetně dopravy, instalace. | ks | 1 | 0 | 0 | 0% | 0
Audiomatice, požadovaná minimální záruka 24 měsíců | Centrála pro hlasovou komunikaci po odděleném okruhu UTP kabeláže, min. freq. rozsah 120 Hz - 12 kHz, možnost pro rozšíření o další pracoviště studentů. | ks | 1 | 0 | 0 | 0% | 0
Audiomixer pro učitele, požadovaná minimální záruka 24 měsíců | Audio mixer a sluchátkový zesilovač pro učitele, nastavení hlasitosti sluchátek, vypnutí mikrofonu, freq. rozsah min. 120 Hz - 12 kHz, pro dynamický i kondenzátorový typ mikrofonu, impedance sluchátek 32 - 600 Ω, linkový vstup/výstup, funkce automatického donastavení hlasitosti vstupů, konektory min.: 1x 3,5mm jack - mikrofon, 1x 3,5mm stereo jack - sluchátka, napájení po UTP kabeláži. | ks | 1 | 0 | 0 | 0% | 0
Audiomixer pro žáky, požadovaná minimální záruka 24 měsíců | Audio mixer a sluchátkový zesilovač, nastavení hlasitosti sluchátek, vypnutí mikrofonu, freq. rozsah min. 120 Hz - 12 kHz, pro dynamický i kondenzátorový typ mikrofonu, impedance sluchátek 32 - 600 Ω, linkový vstup/výstup, konektory min.: 1x 3,5mm jack - mikrofon, 1x 3,5mm stereo jack - sluchátka, napájení po UTP kabeláži. | ks | 24 | 0 | 0 | 0% | 0
Zabezpečení konektorů audio mixeru před rozpojením, požadovaná minimální záruka 24 měsíců | Ochranný kryt pro zabezpečení konektorů audio mixeru před rozpojením. | ks | 24 | 0 | 0 | 0% | 0
Systémový náhlavní set - sluchátka/mikrofon, požadovaná minimální záruka 24 měsíců | Systémový náhlavní set sluchátek s mikrofonem, aktivní systém potlačení okolních ruchů, provedení z pružného materiálu odolnému hrubému zacházení, uzavřená stereofonní sluchátka, kondenzátorový mikrofon, polstrovaný a nastavitelný náhlavní most, Min. parametry: Sluchátka: freq. rozsah 120 Hz - 12 kHz, Mikrofon: freq. rozsah 120 Hz - 12 kHz, konektory: 1x 3,5mm stereo jack - mikrofon, 1x 3,5mm stereo jack - sluchátka, kabel min. 1,3 m, váha max. 0,5 kg. Cena včetně dopravy, instalace. | ks | 25 | 0 | 0 | 0% | 0
Datový switch 5 portový, požadovaná minimální záruka 24 měsíců | Datový switch s 5 porty 10/100/1000Mbit, s pasivním chlazením, s napájecím zdrojem | ks | 1 | 0 | 0 | 0% | 0
Externí zvuková karta, požadovaná minimální záruka 24 měsíců | Zvuková karta, vstup pro mikrofon 1x 3,5mm konektor, 4pólový výstup pro sluchátka s mikrofonem 1 x 3,5mm, stereo výstup, kompatibilita s USB 2.0 / 3.0 | ks | 25 | 0 | 0 | 0% | 0
Webkamera, požadovaná minimální záruka 24 měsíců | Webkamera pro videohovory v rozlišení FHD 1080p s podporovanými klienty přes USB, záznam videa min. ve FHD 1080p, zoom, komprese videa H.264, min. 90° zorné pole, vestavěné duální stereofonní mikrofony, univerzální klip pro přichycení k notebookům, monitorům LCD. | ks | 1 | 0 | 0 | 0% | 0
USB rozbočovač, požadovaná minimální záruka 24 měsíců | 7-Port Hi-speed USB 2.0 Hub, 6x USB portů typu A pro downstream, 1x USB port typu B, záruka 24 měsíců | ks | 1 | 0 | 0 | 0% | 0
24 portový síťový přepínač, požadovaná minimální záruka 24 měsíců | Datový přepínač s 24 porty 10/100/1000Mbit, s rychlosti přepnutí až 35.7Mpps, buffer pro 525tis. packetu, podporou až 8tis. MAC adres, s pasivním chlazením, setem pro instalaci do rack, s napájecím zdrojem. Cena včetně dopravy, instalace. | ks | 1 | 0 | 0 | 0% | 0
Pracovní stanice pro učitele, požadovaná minimální záruka 24 měsíců | Case s min. 210W zdrojem s účinnosti až 93%, výkon CPU min. 12000 bodu dle nezávislého testu cpubenchmark.net, operační paměť min. 8GB DDR4 s možnosti rozšíření na 128 GB, pevný M.2 SSD disk s kapacitou min. 512GB, DVD-RW optická mechanika, Gbit síťová karta, Wifi standardu 802.11ac (2x2), Bluetooth, čtečka pam. karet, min. 2x DisplayPort a 1x HDMI, USB Type-C s přenosová rychlost signálu 10 Gb/s, USB 3.2 Gen2, USB 3.2 Gen1, USB 2.0, klávesnici a myš, přítomnost TPM modulu minimálně verze 2, operační systém s podporu AD (domény), servisní služba u zákazníka s odezvou do následujícího pracovního dne od nahlášení servisní události. Cena včetně dopravy, instalace, nastavení. | ks | 1 | 0 | 0 | 0% | 0
Monitor pro učitele, požadovaná minimální záruka 24 měsíců | Monitor s viditelnou uhlopříčkou min. 60,45cm (23,8"), matný, antireflexní, LED podsvícení, rozlišení 1920x1080, pozorovací úhel 178° vodorovně, 178° svisle, jas min. 250 cd/m2, kontrastní poměr 1000:1 statický, doba odezvy min. 5ms, video vstupy HDMI, DisplayPort, náklon -5 až +23°, výškově nastavitelný stojan až 100mm, dva integrované reproduktory s výkonem 2 W. Cena včetně dopravy, instalace. | ks | 2 | 0 | 0 | 0% | 0
Pracovní stanice pro žáky, požadovaná minimální záruka 24 měsíců | Mini desktop s max. 100W zdrojem s účinnosti až 89%, výkon CPU min. 11788 bodu dle nezávislého testu cpubenchmark.net, operační paměť 8GB DDR4 s možnosti rozšíření až na 64GB, SSD disk 256GB, Gbit síťová karta,WiFi6 + BT, min. 2x video výstup HDMI a 1x DisplayPort, USB Type-C s přenosová rychlost signálu 10 Gb/s, USB 3.2 Gen2, USB 3.2 Gen1, podstavec, klávesnici a myš, přítomnost TPM modulu minimálně verze 2, operační systém s podporu AD (domény), servisní služby s odezvou do následujícího pracovního dne od nahlášení servisní události. Cena včetně dopravy, instalace, nastavení. | ks | 24 | 0 | 0 | 0% | 0
Monitor pro žáky, požadovaná minimální záruka 24 měsíců | Monitor s viditelnou uhlopříčkou min. 60,45cm (23,8"), matný, antireflexní, LED podsvícení, rozlišení 1920x1080, pozorovací úhel 178° vodorovně, 178° svisle, jas min. 250 cd/m2, kontrastní poměr 1000:1 statický, doba odezvy min. 5ms, video vstupy HDMI, DisplayPort, náklon -5 až +23°, výškově nastavitelný stojan až 100mm, dva integrované reproduktory s výkonem 2 W. Cena včetně dopravy, instalace. | ks | 24 | 0 | 0 | 0% | 0
[5 empty] | 0 |  | 0

## C 306
Veřejná zakázka – „Rekonstrukce laboratoří a učeben“
Příloha č. 1 Podrobná specifikace předmětu zakázky
DŮLEŽITÉ: Všechny výrobky musí být kompletně nové a nepoužité. Je-li definován konkrétní vzorový výrobek nebo technologie, má se za to, že je tím definován minimální požadovaný standard a v nabídce může být nahrazen i výrobkem nebo technologií srovnatelnou nebo lepší.
LABORATOŘ POLYTECHNIKY C 306 - podrobná specifikace a položkový rozpočet
Název, max. cena, požadovaná záruka | Popis | množstevní jednotka | Množství | Kč/jednotka bez_DPH | cena celkem bez DPH v Kč | DPH % | cena celkem s DPH v Kč | Typové označení nabízeného výrobku, název výrobce případně také odkaz na webovou stránku výrobku, technický list apod.
Pracovní pult s horními skříňkami na čelní stěně, požadovaná minimální záruka 24 měsíců | • Vnější rozměry: výška 2 100 x šířka/délka 6 243 x hloubka 600 cm včetně obkladové desky a horních skříněk • Provedení dle výkresové dokumentace • Korpus: LTD tl. 18 mm, ABS hrany 1,5 mm, stěny korpusu budou začínat 8 cm nad podlahou, dekor LTD korpusu dle výběru zadavatele, možnost korekce výšky při nerovnosti podlahy nad podlahou (ochrana proti namáčení při úklidu), uzamykatelné skříňky, pracovní plocha z bukové spárovky 40 mm, Mezi pracovní deskou a horními skříňkami bude obkladová deska, na které jsou umístěny háčky pro zavěšení nářadí • Fixace skříní a nástavců mezi sebou a fixace mezi jednotlivými sloupci a fixace ke zdi proti pádu sestavy • Jednotný klíč pro všechny dřevěné uzamykatelné skříně, skříňky a šuplíky v učebně • Pracovní pult bude rovnoměrně po délce vybaven pěti dvojzásuvkami 240 V (umístění zásuvek bude na obkladové desce čelní stěny) • Na obkladové desce zavěšená 1x plastová stěna na nářadí s boxy, 15 boxů • Na obkladové desce zavěšená plastová dílenská stěna na nářadí s 50 háčky na nářadí • Dodávka, montáž a instalace včetně připojení k rozvodům elektřiny | ks | 1 | 0 | 0 | 0% | 0
Pracovní pult s horními skříňkami na stěně dveří, požadovaná minimální záruka 24 měsíců | • Vnější rozměry: výška 2 100 x šířka/délka 6 860 x hloubka 600 cm včetně obkladové desky a horních skříněk • Provedení dle výkresové dokumentace • Korpus: LTD tl. 18 mm, ABS hrany 1,5 mm, stěny korpusu budou začínat 8 cm nad podlahou, dekor LTD korpusu dle výběru zadavatele, možnost korekce výšky při nerovnosti podlahy nad podlahou (ochrana proti namáčení při úklidu), uzamykatelné skříňky, pracovní plocha z bukové spárovky 40 mm, Mezi pracovní deskou a horními skříňkami bude obkladová deska, na které jsou umístěny háčky pro zavěšení nářadí • Fixace skříní a nástavců mezi sebou a fixace mezi jednotlivými sloupci a fixace ke zdi proti pádu sestavy • Jednotný klíč pro všechny dřevěné uzamykatelné skříně, skříňky a šuplíky v učebně • Pracovní pult bude rovnoměrně po délce vybaven pěti dvojzásuvkami 240 V (umístění zásuvek bude na obkladové desce čelní stěny) • Na obkladové desce zavěšená 1x plastová stěna na nářadí s boxy, 15 boxů • Na obkladové desce zavěšená plastová dílenská stěna na nářadí s 50 háčky na nářadí • Dodávka, montáž a instalace včetně připojení k rozvodům elektřiny | ks | 1 | 0 | 0 | 0% | 0
Pracovní stůl pro čtyři žáky, požadovaná minimální záruka 24 měsíců | • Vnější rozměry: výška 900 x délka 1 200 x hloubka 1 200 cm • Pracovní deska z bukové spárovky tl. 40 mm • Podnož stolu tvoří ocelová svařovaná konstrukce (jekl 50 x 50 mm) s povrchovou úpravou práškovým lakem, pod pracovní deskou bude police z LTD 18 mm pro odložení batohů s ABS hranou (RAL konstrukce a LTD desek dle výběru zadavatele) • Možnost korekce výšky při nerovnosti podlahy nad podlahou • Dodávka, montáž a instalace | ks | 6 | 0 | 0
Stůl pro skupinovou práci, požadovaná minimální záruka 24 měsíců | • Vnější rozměry: výška 750 x délka 4 120 x šířka 1 200 cm • Pracovní deska z LTD desky 18 mm, nedělená, ABS hrana 2 mm • Podnož stolu tvoří ocelová svařovaná konstrukce (jekl 50 x 50 mm, případně nohy stolu průměr 50 mm) s povrchovou úpravou práškovým lakem, pod pracovní deskou bude police z LTD 18 mm pro odložení batohů s ABS hranou (RAL konstrukce a LTD desek dle výběru zadavatele) • Možnost korekce výšky při nerovnosti podlahy nad podlahou • Dodávka, montáž a instalace | ks | 1 | 0 | 0 | 0% | 0
Židle do dílen a laboratoří, požadovaná minimální záruka 24 měsíců | • polyuretanová židle vhodná do laboratoří • pevný úhel opěráku • nastavitelná výška opěráku a hloubka sedáku • plynový píst • výška sedáku 43 – 55 cm • dodávka, montáž a instalace | ks | 14 | 0 | 0 | 0% | 0
Pojízdná pracovní stolička PUR s úchytem, univerzální kolečka, požadovaná minimální záruka 24 měsíců | • sedák je vyroben z měkčené PUR pěny - odolný materiál, snadné čištění • nastavitelná výška sedáku plynovým pístem • pětiramenná báze z leštěného hliníku průměr 480 mm • univerzální kolečka pro měkké i tvrdé podlahy • nosnost do 130 kg • výška sedáku 41 – 57 cm • Dodávka, montáž a instalace | ks | 24 | 0 | 0 | 0% | 0
Pracovní stůl pro 3D tisk, požadovaná minimální záruka 24 měsíců | • Rozměry: délka 1 800 x šířka 600 x výška 900 mm • Svařovaná jeklová konstrukce s možností korekce výšky při nerovnosti podlahy • Korpus: LTD tl. 18 mm, ABS hrany 2 mm, povrch s práškovým vypalovaným lakem, barva konstrukce RAL dle výběru zadavatele, dekor LTD korpusu dle výběru zadavatele, stěny korpusu budou začínat 8 cm nad podlahou (ochrana proti namáčení při úklidu), dvě středové přepážky, 12 polic pod pracovní deskou, rastr pro nastavení výšky polic po 30 mm, bez dvířek • Dodávka, montáž a instalace | ks | 1 | 0 | 0 | 0% | 0
Roletové promítací plátno 80“, požadovaná minimální záruka 24 měsíců | • Projekční plátno roletové, rozměr 176 cm × 99 cm, úhlopříčka 80", poměr stran 16:9, bílé plátno, černé okraje, bílé tělo, k umístění na strop a na zeď • Dodávka, montáž a instalace | ks | 1 | 0 | 0 | 0% | 0
Laserový projektor pro dlouhou vzdálenost, požadovaná minimální záruka 24 měsíců | • Projekční technologie: 3LCD • Nativní rozlišení: WUXGA (1920 x 1200) • Poměr stran: 16 : 10 • Počet zobrazovaných barev: 1,07 miliard nebo vyšší • Svítivost [lm]: 5200 ANSI nebo vyšší • Kontrast: 2 500 000:1 nebo vyšší • Velikost obrazu [palce]: 50 až 500" • Zvuk: Reproduktor 10W nebo více • Zdroj světla: Laser • Životnost lampy: 20 000 h, ECO 30 000 h nebo vyšší • Rozhraní minimálně: USB 2.0 typu A (2x), USB 2.0 typu B, RS-232C, Ethernetové rozhraní (100 Base-TX / 10 Base-T), bezdrátová síť LAN IEEE 802.11a/b/g/n/ac (WiFi 5), VGA vstup (2x), VGA výstup, HDMI výstup, HDBaseT, Miracast, audiovýstup, stereofonní konektor mini-jack, audiovstup, stereofonní konektor mini-jack (2x), 2x HDMI (HDCP 2.3) • Podpora vstupu 4K, technologie zdokonalení detailů • Napájení: VAC 100 ~ 240 (50/60Hz) • Spotřeba: 293 W, 223 W (ekonomický) nebo méně • Spotřeba Standby: 0,3 W nebo méně • Hladina hlučnosti: 31 dBA nebo méně • Záruka: 36 měsíců nebo delší • Dodávka, montáž na držák pod stropem (držák viz samostatná položka • specifikace) a instalace | ks | 1 | 0 | 0 | 0% | 0
Držák teleskopický na projektor, požadovaná minimální záruka 24 měsíců | • pro montáže, kde není přesně známa výška stropu • nastavitelná výška 40-55 cm • vyhovuje malým a středním projektorům do 15 kg • nastavitelná montážní ramena s dosahem 30-337 mm • možnost náklonu a natočení zabezpečí optimální promítací úhel • jemné nastavení podélného a příčného náklonu aretace ve všech osách k zajištění stability • utahovací hlava pro odstranění případné vůle v uchycení • speciální bezpečnostní šrouby • parametry: nosnost 15 kg, výška 40 - 55cm, náklon +/- 15°, natáčení 360°, materiál kov + plastové kryty, barva bílá • Dodávka, montáž a instalace | ks | 1 | 0 | 0 | 0% | 0
Umyvadlo s příslušenstvím, požadovaná minimální záruka 24 měsíců | • Demontáž stávajícího umyvadla na zdi a jeho nahrazení novým umyvadlem včetně sifonu, vodovodní směšovací stojánková páková baterie pro TUV a SV, přívodních hadiček a uzavíracích ventilů na přívodu (roháčků) • Parametry umyvadla • rozměry: délka 600 mm x šířka 490 mm x výška 195 mm • hmotnost: 15,2 kg • materiál: sanitární keramika • typ instalace: závěsné • umístění umyvadlové mísy: uprostřed • s 1 otvorem pro baterii uprostřed • barva: bílá • dodávka, montáž a instalace včetně připojení ke stávajícím rozvodům vody a odpadu | ks | 1 | 0 | 0 | 0% | 0
Tabule jednodesková na pylonech, požadovaná minimální záruka 24 měsíců | • 1x výsuvná deska 3 000 x 1 200 mm, zelená pro popis křídou • Keramický povrch, certifikace e3 polyvision enviromental • Hliníkové pylony, výška 3 000 mm • Odkládací polička • Minimální záruka: 25 let na povrchy, 15 let na pojezd | ks | 1 | 0 | 0 | 0% | 0
[5 empty] | 0 |  | 0

## C 305
Veřejná zakázka – „Rekonstrukce laboratoří a učeben“
Příloha č. 1 Podrobná specifikace předmětu zakázky
DŮLEŽITÉ: Všechny výrobky musí být kompletně nové a nepoužité. Je-li definován konkrétní vzorový výrobek nebo technologie, má se za to, že je tím definován minimální požadovaný standard a v nabídce může být nahrazen i výrobkem nebo technologií srovnatelnou nebo lepší.
LABORATOŘ POLYTECHNIKY C 305 - podrobná specifikace a položkový rozpočet
Název, max. cena, požadovaná záruka | Popis | množstevní jednotka | Množství | Kč/jednotka bez_DPH | cena celkem bez DPH v Kč | DPH % | cena celkem s DPH v Kč | Typové označení nabízeného výrobku, název výrobce případně také odkaz na webovou stránku výrobku, technický list apod.
Laboratorní pult pro 4 žáky ke stěně s uzamykatelnými skříňkami, obkladovou deskou a horními uzamykatelnými skříňkami, požadovaná minimální záruka 24 měsíců | • Všechny technické požadavky jsou minimální • Vnější rozměry pracovního stolu: délka 4 800 x šířka 600 x výška 900 mm včetně obkladové desky • Vnější rozměry zavěšených uzaviratelných skříněk: délka 4 800 x šířka/hloubka 400 x výška 600 mm (horní okraj ve výšce 2 100 mm) • Provedení dle výkresové dokumentace • Svařovaná jeklová konstrukce • Korpus: LTD tl. 18 mm, ABS hrany 1,5 mm, stěny korpusu budou začínat 8 cm nad podlahou, dekor LTD korpusu dle výběru zadavatele, možnost korekce výšky při nerovnosti podlahy nad podlahou (ochrana proti namáčení při úklidu), uzamykatelné skříňky, pracovní plocha z bukové spárovky 40 mm, Mezi pracovní deskou a horními skříňkami bude obkladová deska, na které jsou umístěny háčky pro zavěšení nářadí • Fixace skříní a nástavců mezi sebou a fixace mezi jednotlivými sloupci a fixace ke zdi proti pádu sestavy • Jednotný klíč pro všechny dřevěné uzamykatelné skříně, skříňky a šuplíky v učebně • Pracovní pult bude rovnoměrně po délce vybaven dvěma dvojzásuvkami 240 V (umístění zásuvek bude na obkladové desce čelní stěny) • Na obkladové desce zavěšená 1x plastová stěna na nářadí s boxy, 15 boxů • Na obkladové desce zavěšená plastová dílenská stěna na nářadí s 50 háčky na nářadí • Dodávka, montáž a instalace včetně připojení k rozvodům elektřiny | ks | 1 | 0 | 0 | 0% | 0
Laboratorní pult pro 8 žáků ke stěně s uzamykatelnými skříňkami, požadovaná minimální záruka 24 měsíců | • Všechny technické požadavky jsou minimální • Vnější rozměry: délka 4 070 x šířka 1 200 x výška 900 mm • Provedení dle výkresové dokumentace • Svařovaná jeklová konstrukce • Korpus: LTD tl. 18 mm, ABS hrany 1,5 mm, stěny korpusu budou začínat 8 cm nad podlahou, dekor LTD korpusu dle výběru zadavatele, možnost korekce výšky při nerovnosti podlahy nad podlahou (ochrana proti namáčení při úklidu), uzamykatelné skříňky, pracovní plocha z bukové spárovky 40 mm • Fixace skříní a nástavců mezi sebou a fixace mezi jednotlivými sloupci • Jednotný klíč pro všechny dřevěné uzamykatelné skříně, skříňky a šuplíky v učebně • Pracovní pult bude rovnoměrně po délce vybaven čtyřmi stojánkovými dvojzásuvkami 240 V (umístění na střední ose stolů) • Dodávka, montáž a instalace včetně připojení k rozvodům elektřiny | ks | 1 | 0 | 0 | 0% | 0
Plynový komplet do desky, požadovaná minimální záruka 24 měsíců | Vývod v pracovní desce s ventilem pro připojení plynového laboratorního kahanu | ks | 1 | 0 | 0 | 0% | 0
Katedra pro učitele, požadovaná minimální záruka 24 měsíců | • Všechny technické požadavky jsou minimální • Vnější rozměry: výška 900 x šířka 1 600 x hloubka 600 cm • Provedení dle výkresové dokumentace • Korpus: LTD tl. 18 mm, ABS hrany 1,5 mm, stěny korpusu budou začínat 8 cm nad podlahou, dekor LTD korpusu dle výběru zadavatele, možnost korekce výšky při nerovnosti podlahy nad podlahou (ochrana proti namáčení při úklidu), uzamykatelné skříňky, pracovní plocha z bukové spárovky 40 mm, • Fixace katedry s navazujícím pracovním stolem pro žáky • Jednotný klíč pro všechny dřevěné uzamykatelné skříně, skříňky a šuplíky v učebně • Vybavení dvěma vestavěnými zásuvkami 240 V a dvěma vestavěnými RJ datovými zásuvkami • Dodávka, montáž a instalace včetně připojení k rozvodům elektřiny | ks | 1 | 0 | 0 | 0% | 0
Židle do dílen a laboratoří, požadovaná minimální záruka 24 měsíců | • polyuretanová židle vhodná do laboratoří • pevný úhel opěráku • nastavitelná výška opěráku a hloubka sedáku • plynový píst • výška sedáku 43 – 55 cm • dodávka, montáž a instalace | ks | 1 | 0 | 0 | 0% | 0
Interaktivní tabule, požadovaná minimální záruka 24 měsíců | Interaktivní tabule s poměrem stran 16:10. Úhlopříčka obrazu min. 220 cm. Dotyková technologie s rozpoznáním min. 20 současných dotyků a gest. Odolný magnetický povrch. Napájení pomocí USB z počítače. Min. 1 ks bezdrátového, bezbateriového a mechanicky odolného popisovače. Dodávka včetně poličky pro popisovače.Cena včetně dopravy, instalace. | ks | 1 | 0 | 0 | 0% | 0
Datový projektor, požadovaná minimální záruka 24 měsíců | Projektor s ultrakrátkou projekční vzdáleností (UST), svítivost min. 4000 ANSI/LM, laserový zdroj světla s životností min. 20000 hodin, rozlišení obrazu min. 1280x800, poměr stran obrazu 16:10. Včetně držáku na stěnu. Cena včetně dopravy a instalace. | ks | 1 | 0 | 0 | 0% | 0
Ozvučení, požadovaná minimální záruka 24 měsíců | Ozvučení s výkonem 20W s umístěním na pylonovém pojezdu. Cena včetně dopravy, instalace. | ks | 1 | 0 | 0 | 0% | 0
Pylonový pojezd s křídly, požadovaná minimální záruka 24 měsíců | Pylonový pojezd s křídly. Stabilní konstrukce z hliníkových profilů o výšce min.250cm. Rozsah posunu min. 70 cm. Rozložení hmotnosti sestavy na stěnu a podlahu. Integrovaný úchyt pro držák projektoru. Boční křídla k interaktivní tabuli pro popisování fixou. Cena včetně dopravy, instalace. | ks | 1 | 0 | 0 | 0% | 0
[5 empty] | 0 |  | 0

## C 405
Veřejná zakázka – „Rekonstrukce laboratoří a učeben“
Příloha č. 1 Podrobná specifikace předmětu zakázky
DŮLEŽITÉ: Všechny výrobky musí být kompletně nové a nepoužité. Je-li definován konkrétní vzorový výrobek nebo technologie, má se za to, že je tím definován minimální požadovaný standard a v nabídce může být nahrazen i výrobkem nebo technologií srovnatelnou nebo lepší.
LABORATOŘ CHEMIE C 405 - podrobná specifikace a položkový rozpočet dodávky nábytku a vybavení
Název, max. cena, požadovaná záruka | Popis | Popis (pokračování) | množstevní jednotka | Množství | Kč/jednotka bez_DPH | cena celkem bez DPH v Kč | DPH % | cena celkem s DPH v Kč | Typové označení nabízeného výrobku, název výrobce případně také odkaz na webovou stránku výrobku, technický list apod.
Laboratorní stůl pro žáky se středovou nástavbou, požadovaná minimální záruka 24 měsíců | • Vnější rozměry: 3 600 x 1 200 x 900 mm (d x š x v) • Svařovaná jeklová konstrukce s možností korekce výšky při nerovnosti podlahy, bez skříněk a šuplíků, s dostatečným místem pro nohy při sezení u práce • Korpus: LTD tl. 18 mm, ABS hrany 2 mm, povrch s práškovým vypalovaným lakem, dekor LTD dle výběru zadavatele, barva konstrukce RAL dle výběru zadavatele, ošetření desek a hran proti zatečení do korpusu, dekor LTD korpusu dle výběru zadavatele, stěny korpusu budou začínat 8 cm nad podlahou (ochrana proti namáčení při úklidu) • Čtyři pracovní místa (po dvou z každé strany délky) • Pracovní deska nedělená, odolná proti chemickým látkám a směsím, odolná proti otěru, průrazu a teplotě, tloušťka min. 25 mm • 4 x keramický chemicky odolný dřez na začátcích a koncích stolů (400 x 400 x 250 mm, montáž na pracovní desku) • Každý dřez bude vybavený samostatnými kohouty pro TUV, SV a SV pro vývěvu, všechny kohouty budou v provedení chemicky odolné • Všechny zabudované prvky budou zajištěny proti zatečení do dřevěných částí konstrukce • Rozvody plynu, vody, elektřiny a odpadů ve stolech budou přístupné pro revize bez demontáže částí stolů • Každé pracovní místo bude vybaveno dvěma zásuvkami 240 V a plynovým ventilem pro připojení laboratorního kahanu (umístění zásuvek a kulového plynového ventilu bude na sloupcích středové nástavby) | • Středová nástavba: rozměry 3 300 x 350 x 600 mm (d x š x v), materiál LTD, tloušťka desek min. 18 mm, dvě police (prostřední a horní), ošetření desek a hran proti zatečení do korpusu • Připojení elektřiny, plynu, vody a odpady bude provedeno ke stávajícím rozvodům u podlahy • Na bocích laboratorních stolů budou kulové sekční uzávěry SV, TUV a přívodu plynu pro daný stůl. Pod pracovní deskou bude pro příslušné pracoviště žáka kulový uzávěr přívodu plynu (bude zachován stávající stav). • Z předváděcího stolu pro učitele bude klíčem uzamykatelné napájení elektrických zásuvek v laboratorních stolech žáků a pro digestoř • Dodávka, montáž a instalace včetně připojení k rozvodům plynu, vody, elektřiny a odpadů | ks | 2 | 0 | 0 | 0% | 0
Certifikovaná skříň na chemické látky s posuvnými dveřmi, požadovaná minimální záruka 24 měsíců | • Rozměry: výška 1900 až 1950 x šířka 950 x hloubka 500 mm • Dveře: posuvné plné 2 ks, cylindrický zámek, zesíleny v části rukojetí, s perforací pro odvětrávání • Počet vanových polic: 3 ks přestavitelných záchytných polic s polyetylenovými vložkami a jednou hlubší záchytnou vaničkou 30 litrů s polyetylenovou vložkou na dně skříně pro zachycení unikajících kapalin • Nosnost polic 3 x 50 kg, nosnost korpusu 250 kg • Pro média: nebezpečné látky ohrožující vodu a životní prostředí • Třídy nebezpečí: pro kapaliny ohrožující vodu a životní prostředí • Rastr přestavování polic: 25 mm • Materiál skříně včetně dveří: ocelový plech • Povrch: s práškovým vypalovaným lakem • Barva: šedá RAL 7035 nebo RAL 1023 nebo kombinace obou • Ve dveřích skříně je kapsa pro uložení dokumentů k uskladněným kapalinám • Prohlášení o shodě • Dodávka, montáž a instalace |  | ks | 1 | 0 | 0 | 0% | 0
Dřez keramický, požadovaná minimální záruka 24 měsíců | • Demontáž stávajícího umyvadla a jeho nahrazení keramickým chemicky odolným dřezem s příslušenstvím (zavěšený nebo zabudovaný do skříňky s dvířky ze svařované jeklové konstrukce s možností korekce výšky při nerovnosti podlahy, police, dvířka bez zámku) • Korpus: LTD tl. 18 mm, ABS hrany 2 mm, ošetření desek a hran proti zatečení do korpusu, stěny korpusu budou začínat 8 cm nad podlahou (ochrana proti namáčení při úklidu) • Dřez bude vybavený chemicky odolným směšovacím kohoutem pro TUV a SV a oční sprchou (Oční sprcha stojánková se 2 hlavicemi 45°, materiál mosaz povrchově upravená chemicky odolným epoxidem, vzor: http://www.prolabsys.cz/shop/os110060.html) • Vnější rozměry: délka 745 x šířka 445 x hloubka 265 mm • Vnitřní rozměry: délka 680 x šířka 380 x hloubka 250 mm • Dodávka, montáž a instalace včetně připojení ke stávajícím rozvodům vody a odpadu |  | ks | 1 | 0 | 0 | 0% | 0
Sušák laboratorního skla, požadovaná minimální záruka 24 měsíců | • Rozměr: 600 x 450 mm • Počet trnů:28 • Provedení: pylypropylen, světle šedá RAL 7035 • Montáž na zeď • Dodávka, montáž a instalace |  | ks | 1 | 0 | 0 | 0% | 0
[6 empty] | 0 |  | 0

## B 406
Veřejná zakázka – „Rekonstrukce laboratoří a učeben“
Příloha č. 1 Podrobná specifikace předmětu zakázky
DŮLEŽITÉ: Všechny výrobky musí být kompletně nové a nepoužité. Je-li definován konkrétní vzorový výrobek nebo technologie, má se za to, že je tím definován minimální požadovaný standard a v nabídce může být nahrazen i výrobkem nebo technologií srovnatelnou nebo lepší.
LABORATOŘ CHEMIE B 406 - podrobná specifikace a položkový rozpočet dodávky nábytku a vybavení
Název, max. cena, požadovaná záruka | Popis | Popis (pokračování) | množstevní jednotka | Množství | Kč/jednotka bez_DPH | cena celkem bez DPH v Kč | DPH % | cena celkem s DPH v Kč | Typové označení nabízeného výrobku, název výrobce případně také odkaz na webovou stránku výrobku, technický list apod.
Laboratorní stůl pro žáky se středovou nástavbou, požadovaná minimální záruka 24 měsíců | • Vnější rozměry: 3 600 x 1 200 x 900 mm (d x š x v) • Svařovaná jeklová konstrukce s možností korekce výšky při nerovnosti podlahy, bez skříněk a šuplíků, s dostatečným místem pro nohy při sezení u práce • Korpus: LTD tl. 18 mm, ABS hrany 2 mm, povrch s práškovým vypalovaným lakem, dekor LTD dle výběru zadavatele, barva konstrukce RAL dle výběru zadavatele, ošetření desek a hran proti zatečení do korpusu, dekor LTD korpusu dle výběru zadavatele, stěny korpusu budou začínat 8 cm nad podlahou (ochrana proti namáčení při úklidu) • Čtyři pracovní místa (po dvou z každé strany délky) • Pracovní deska nedělená, odolná proti chemickým látkám a směsím, odolná proti otěru, průrazu a teplotě, tloušťka min. 25 mm • 4 x keramický chemicky odolný dřez na začátcích a koncích stolů (400 x 400 x 250 mm, montáž na pracovní desku) • Každý dřez bude vybavený samostatnými kohouty pro TUV, SV a SV pro vývěvu, všechny kohouty budou v provedení chemicky odolné • Všechny zabudované prvky budou zajištěny proti zatečení do dřevěných částí konstrukce • Rozvody plynu, vody, elektřiny a odpadů ve stolech budou přístupné pro revize bez demontáže částí stolů • Každé pracovní místo bude vybaveno dvěma zásuvkami 240 V a plynovým ventilem pro připojení laboratorního kahanu (umístění zásuvek a kulového plynového ventilu bude na sloupcích středové nástavby) | • Středová nástavba: rozměry 3 300 x 350 x 600 mm (d x š x v), materiál LTD, tloušťka desek min. 18 mm, dvě police (prostřední a horní), ošetření desek a hran proti zatečení do korpusu • Připojení elektřiny, plynu, vody a odpady bude provedeno ke stávajícím rozvodům u podlahy • Na bocích laboratorních stolů budou kulové sekční uzávěry SV, TUV a přívodu plynu pro daný stůl. Pod pracovní deskou bude pro příslušné pracoviště žáka kulový uzávěr přívodu plynu (bude zachován stávající stav). • Z předváděcího stolu pro učitele bude klíčem uzamykatelné napájení elektrických zásuvek v laboratorních stolech žáků a pro digestoř • Dodávka, montáž a instalace včetně připojení k rozvodům plynu, vody, elektřiny a odpadů | ks | 4 | 0 | 0 | 0% | 0
Demonstrační laboratorní stůl (pracoviště učitele), požadovaná minimální záruka 24 měsíců | • Všechny části výrobku budou nové (nepoužité, nerepasované) • Všechny technické požadavky jsou minimální • Rozměry: 2 000 x 600 x 900 mm (d x š x v) • Svařovaná jeklová konstrukce s možností korekce výšky při nerovnosti podlahy, s uzamykatelnými šuplíky pod pracovní deskou a uzamykatelnými skřínkami • Korpus: LTD tl. 18 mm, ABS hrany 2 mm, povrch s práškovým vypalovaným lakem, barva konstrukce RAL dle výběru zadavatele, dekor LTD korpusu dle výběru zadavatele, ošetření desek a hran proti zatečení do korpusu, stěny korpusu budou začínat 8 cm nad podlahou (ochrana proti namáčení při úklidu), dekor korpusu dle výběru zadavatele • Jednotný klíč pro všechny dřevěné uzamykatelné skříně, skříňky a šuplíky v učebně B 406 i přípravně B 405 (kromě skříní na chemikálie) • Jedno pracovní místo • Pracovní deska nedělená, odolná proti chemickým látkám a směsím, odolná proti otěru, průrazu a teplotě, tloušťka min. 25 mm • 1 x keramický chemicky odolný dřez na levé straně stolu (530 x 470 x 200 mm, montáž na pracovní desku) • Dřez bude vybavený samostatnými kohouty pro TUV, SV a SV pro vývěvu, všechny kohouty budou v provedení chemicky odolné • Všechny zabudované prvky budou zajištěny proti zatečení do dřevěných částí konstrukce • Rozvody plynu, vody, elektřiny a odpadů ve stolech budou přístupné pro revize bez demontáže částí stolů | • Pracovní místo bude vybaveno dvěma zásuvkami 240 V a dvěma plynovými ventily (nebo dvojitý typ „ypsylon“) pro připojení laboratorního kahanu; (umístění zásuvek a kulových plynových ventilů bude na okraji pracovní plochy vpravo z pohledu učitele) • Připojení elektřiny, plynu, vody a odpady bude provedeno ke stávajícím rozvodům u podlahy • Z předváděcího stolu pro učitele bude klíčem uzamykatelné napájení elektrických zásuvek v laboratorních stolech žáků a v digestoři. • Dodávka, montáž a instalace včetně připojení k rozvodům plynu, vody, elektřiny a odpadů | ks | 1 | 0 | 0 | 0% | 0
Digestoř u předváděcího laboratorního stolu (pracoviště učitele), požadovaná minimální záruka 24 měsíců | • Rozměry: 1 200 x 600 x 2 100 mm (d x š x v) • Svařovaná jeklová konstrukce s možností korekce výšky při nerovnosti podlahy, s uzamykatelnými dvířky skříně ve spodní části digestoře • Korpus: LTD tl. 18 mm, ABS hrany 2 mm, povrch s práškovým vypalovaným lakem, barva konstrukce RAL dle výběru zadavatele, dekor LTD korpusu dle výběru zadavatele, ošetření desek a hran proti zatečení do korpusu, dekor korpusu dle výběru zadavatele, stěny korpusu budou začínat 8 cm nad podlahou (ochrana proti namáčení při úklidu), spodní skříňka uzamykatelná • Jednotný klíč pro všechny dřevěné uzamykatelné skříně, skříňky a šuplíky v učebně B 406 i přípravně B 405 (kromě skříní na chemikálie) • Pracovní prostor bude přístupný ze strany učitele a prosklený směrem do učebny • Pracovní deska nedělená, odolná proti chemickým látkám a směsím, odolná proti otěru, průrazu a teplotě, tloušťka min. 25 mm • 1 x chemicky odolná keramická výlevka 300 x 150 x 140 mm, montáž na pracovní desku • Výlevka bude vybavená samostatnými kohouty pro TUV, SV a SV pro vývěvu, všechny kohouty budou v provedení chemicky odolné • Všechny zabudované prvky budou zajištěny proti zatečení do dřevěných částí konstrukce | • Rozvody plynu, vody, elektřiny a odpadů ve stolech budou přístupné pro revize bez demontáže částí stolů • Pracovní místo v prostoru digestoře bude vybaveno dvěma zásuvkami 240 V a plynovým dvojventilem (typ Y) pro připojení laboratorního kahanu (umístění zásuvek a plynových kohoutů bude na okraji pracovní plochy) • Připojení elektřiny, plynu, vody a odpady bude provedeno ke stávajícím rozvodům u podlahy • Z předváděcího stolu pro učitele bude klíčem uzamykatelné napájení elektrických zásuvek v digestoři. • Digestoř bude od dveří první v řadě s předváděcím stolem, myčkou laboratorního skla a pracovním stolem učitele. • Digestoř bude napojena na stávající odtah střešní vzduchotechnické jednotky (nutné doplnění odtahového potrubí pod stropem) • Dodávka, montáž a instalace včetně připojení k rozvodům plynu, vody, elektřiny a odpadů | ks | 1 | 0 | 0 | 0% | 0
Pracovní stůl u demonstračního laboratorního stolu (pracoviště učitele), požadovaná minimální záruka 24 měsíců | • Rozměry: 2 000 x 600 x 900 mm (d x š x v) • Svařovaná jeklová konstrukce s možností korekce výšky při nerovnosti podlahy, s uzamykatelnými dvířky skříně ve spodní části digestoře • Korpus: LTD tl. 18 mm, ABS hrany 2 mm, povrch s práškovým vypalovaným lakem, barva konstrukce RAL dle výběru zadavatele, ošetření desek a hran proti zatečení do korpusu, dekor LTD korpusu dle výběru zadavatele, stěny korpusu budou začínat 8 cm nad podlahou (ochrana proti namáčení při úklidu) • Jednotný klíč pro všechny dřevěné uzamykatelné skříně, skříňky a šuplíky v učebně B 406 i přípravně B 405 (kromě skříní na chemikálie) • Jedno pracovní místo • Dodávka, montáž a instalace |  | ks | 1 | 0 | 0 | 0% | 0
Vestavná myčka nádobí), požadovaná minimální záruka 24 měsíců | • Rozměry: šířka 600 x hloubka 560 x výška 820 mm • Myčka bude umístěna pod společnou pracovní deskou pracovního stolu/katedry učitele jako třetí v řadě (zleva: digestoř, předváděcí stůl, myčka, psací místo/stůl pro notebook) • Funkce: Multizone (umytí pouze vybraných košů), Odložený start, Dezinfekční program (pro likvidaci bakterií), Samočištění (se stará o to, aby byla myčka uvnitř čistá), aquastop. • Invertorový motor pro nízké vibrace a hlučnost a úsporu elektrické energie. • Místo koše na příbory má spotřebič třetí mělké patro, které košík bez problémů nahradí. Opěrky spodního koše jsou sklopné a výška vrchního koše je individuálně nastavitelná. • Hlučnost: 40 dB • Počet programů: 10 • Displej • Počet sad nádobí: 14 • Délka napouštěcí hadice: 155 cm • Délka vypouštěcí hadice: 150 cm • Energetická třída: A nebo B • Spotřeba energie u pogramu ECO na 100 cyklů: 64 kWh • Spotřeba vody na cyklus u programu Eco: 9,5 lirtrů • Auto program • Odložený start • Dodávka, montáž a instalace |  | ks | 1 | 0 | 0 | 0% | 0
Dřez dvojitý keramický, požadovaná minimální záruka 24 měsíců | • Demontáž stávajícího umyvadla a jeho nahrazení keramickým chemicky odolným dvojitým dřezem s příslušenstvím (zavěšený nebo zabudovaný do skříňky s dvířky ze svařované jeklové konstrukce s možností korekce výšky při nerovnosti podlahy, police, dvířka bez zámku) • Korpus: LTD tl. 18 mm, ABS hrany 2 mm, ošetření desek a hran proti zatečení do korpusu, stěny korpusu budou začínat 8 cm nad podlahou (ochrana proti namáčení při úklidu) • Dřez bude vybavený chemicky odolným směšovacím kohoutem pro TUV a SV a oční sprchou (Oční sprcha stojánková se 2 hlavicemi 45°, materiál mosaz povrchově upravená chemicky odolným epoxidem, vzor: http://www.prolabsys.cz/shop/os110060.html) • Vnější rozměry: délka 895 x šířka 445 x hloubka 265 mmm • Vnitřní rozměry: 2 x 395 x šířka 380 x hloubka 250 mm • Dodávka, montáž a instalace včetně připojení ke stávajícím rozvodům vody a odpadu |  | ks | 1 | 0 | 0 | 0% | 0
Certifikovaná skříň na chemické látky s posuvnými dveřmi, požadovaná minimální záruka 24 měsíců | • Rozměry: výška 1900 až 1950 x šířka 1 500 x hloubka 500 mm • Dveře: posuvné plné 2 ks, cylindrický zámek, zesíleny v části rukojetí, s perforací pro odvětrávání • Počet vanových polic: 6 ks přestavitelných záchytných polic s polyetylenovými vložkami a dvě hlubší záchytné vaničky 30 litrů s polyetylenovou vložkou na dně skříně pro zachycení unikajících kapalin • Skladovací prostory ve skříni jsou rozděleny pomocí střední přepážky na dvě části • Nosnost polic 6 x 50 kg, nosnost korpusu 300 kg • Pro média: nebezpečné látky ohrožující vodu a životní prostředí • Třídy nebezpečí: pro kapaliny ohrožující vodu a životní prostředí • Rastr přestavování polic: 25 mm • Materiál skříně včetně dveří: ocelový plech • Povrch: s práškovým vypalovaným lakem • Barva: šedá RAL 7035 nebo RAL 1023 nebo kombinace obou • Ve dveřích skříně je kapsa pro uložení dokumentů k uskladněným kapalinám • Prohlášení o shodě • Dodávka, montáž a instalace |  | ks | 1 | 0 | 0 | 0% | 0
Sušák laboratorního skla, požadovaná minimální záruka 24 měsíců | • Rozměr: 600 x 450 mm • Počet trnů:28 • Provedení: pylypropylen, světle šedá RAL 7035 • Montáž na zeď • Dodávka, montáž a instalace |  | ks | 1 | 0 | 0 | 0% | 0
Skříň žaluziová levá se zámkem, požadovaná minimální záruka 24 měsíců | • Vnější rozměry: výška 1 800 x šířka 800 x hloubka 480 mm • Korpus: LTD tl. 18 mm, ABS hrany 2 mm, povrch s práškovým vypalovaným lakem, barva konstrukce RAL dle výběru zadavatele, dekor LTD korpusu dle výběru zadavatele, stěny korpusu budou začínat 8 cm nad podlahou (ochrana proti namáčení při úklidu), středová přepážka, 10 polic, rastr posuvu polic po 3 cm, uzamykatelná • Jednotný klíč pro všechny dřevěné uzamykatelné skříně, skříňky a šuplíky v učebně B 406 i přípravně B 405 (kromě skříní na chemikálie) • Dodávka, montáž a instalace |  | ks | 5 | 0 | 0
Skříňka otevřená, požadovaná minimální záruka 24 měsíců | • Vnější rozměry: výška 1 800 x šířka 480 x hloubka 480 mm • Korpus: LTD tl. 18 mm, ABS hrany 2 mm, povrch s práškovým vypalovaným lakem, barva konstrukce RAL dle výběru zadavatele, dekor LTD korpusu dle výběru zadavatele, 5 polic, rastr polic po 3 cm, stěny korpusu budou začínat 8 cm nad podlahou (ochrana proti namáčení při úklidu) • Dodávka, montáž a instalace |  | ks | 1 | 0 | 0 | 0% | 0
Mobilní kontejner s PVC boxy, požadovaná minimální záruka 24 měsíců | • Vnější rozměry: výška 800 x šířka 1 050 x hloubka 480 mm • Korpus: LTD tl. 18 mm, ABS hrany 2 mm, povrch s práškovým vypalovaným lakem, barva konstrukce RAL dle výběru zadavatele, dekor LTD korpusu dle výběru zadavatele, stěny korpusu budou začínat 8 cm nad podlahou (ochrana proti namáčení při úklidu), dvě středové přepážky, aretace předních koleček • 9 polic s PVC kontejnery, bez dvířek • Dodávka, montáž a instalace |  | ks | 2 | 0 | 0 | 0% | 0
Pracovní stůl pro vážení, požadovaná minimální záruka 24 měsíců | • Rozměry: délka 1 500 x šířka 600 x výška 900 mm • Svařovaná jeklová konstrukce s možností korekce výšky při nerovnosti podlahy, s uzamykatelnými šuplíky pod pracovní deskou a uzamykatelnými skřínkami • Korpus: LTD tl. 18 mm, ABS hrany 2 mm, povrch s práškovým vypalovaným lakem, barva konstrukce RAL dle výběru zadavatele, dekor LTD korpusu dle výběru zadavatele, stěny korpusu budou začínat 8 cm nad podlahou (ochrana proti namáčení při úklidu) tři středové přepážky • 12 polic, rastr pro nastavení výšky polic po 30 mm • Jednotný klíč pro všechny dřevěné uzamykatelné skříně, skříňky a šuplíky v učebně B 406 i přípravně B 405 (kromě skříní na chemikálie) • Dodávka, montáž a instalace |  | ks | 1 | 0 | 0 | 0% | 0
Interaktivní tabule, požadovaná minimální záruka 24 měsíců | Interaktivní tabule s poměrem stran 16:10. Úhlopříčka obrazu min. 220 cm. Dotyková technologie s rozpoznáním min. 20 současných dotyků a gest. Odolný magnetický povrch. Napájení pomocí USB z počítače. Min. 1 ks bezdrátového, bezbateriového a mechanicky odolného popisovače. Dodávka včetně poličky pro popisovače.Cena včetně dopravy, instalace. |  | ks | 1 | 0 | 0 | 0% | 0
Datový projektor, požadovaná minimální záruka 24 měsíců | Projektor s ultrakrátkou projekční vzdáleností (UST), svítivost min. 4000 ANSI/LM, laserový zdroj světla s životností min. 20000 hodin, rozlišení obrazu min. 1280x800, poměr stran obrazu 16:10. Včetně držáku na stěnu. Cena včetně dopravy a instalace. |  | ks | 1 | 0 | 0 | 0% | 0
Ozvučení, požadovaná minimální záruka 24 měsíců | Ozvučení s výkonem 20W s umístěním na pylonovém pojezdu. Cena včetně dopravy, instalace. |  | ks | 1 | 0 | 0 | 0% | 0
Pylonový pojezd s křídly, požadovaná minimální záruka 24 měsíců | Pylonový pojezd s křídly. Stabilní konstrukce z hliníkových profilů o výšce min.250cm. Rozsah posunu min. 70 cm. Rozložení hmotnosti sestavy na stěnu a podlahu. Integrovaný úchyt pro držák projektoru. Boční křídla k interaktivní tabuli pro popisování fixou. Cena včetně dopravy, instalace. |  | ks | 1 | 0 | 0 | 0% | 0
Software pro interaktivní tabuli, požadovaná minimální záruka 24 měsíců | SW balíček SMART Výukový sw, který obshauje - aplikaci pro přípravu interaktivních cvičení (nástroje pero, tužka, zvýrazňovač, převod psaného textu na tiskací, pravítko, kreslení tvarů, nástroj pro bezpečné vyhledávání obrázků a videí na internetu, nástroj pro rychlou přípravu učebních aktivit pomocí šablon, nástroj pro hlasování, galerii obrázků). Nástroj musí být plně kompatibilní se soubory .notebook (umožňuje otevřít soubor, spustit všechny aktivity, animace, uložit v původním formátu). Aplikace musí být v českém jazyce. - Cloudové prostředí pro vytváření, ukládání a sdílení interaktivních cvičení. Prostředí musí být kompatibilní min. se soubory .notebook, .pdf, .ppt a musí obsahovat nástroj pro hlasování a společnou práci nad podkladem z více zařízení přes internet s možností současného zapisování a ovládání všemi uživateli. Úložiště musí umožnit třídění souborů do složek, import souborů, přímé vytváření nových souborů - cvičení. |  | ks | 1 | 0 | 0 | 0% | 0
Židle pro učitele, požadovaná minimální záruka 24 měsíců | • polyuretanová židle vhodná do laboratoří • pevný úhel opěráku • nastavitelná výška opěráku a hloubka sedáku • plynový píst • výška sedáku 43 – 55 cm • Dodávka, montáž a instalace |  | ks | 1 | 0 | 0 | 0% | 0
Pojízdná pracovní stolička PUR s úchytem, univerzální kolečka, požadovaná minimální záruka 24 měsíců | • sedák je vyroben z měkčené PUR pěny - odolný materiál, snadné čištění • nastavitelná výška sedáku plynovým pístem • pětiramenná báze z leštěného hliníku průměr 480 mm • univerzální kolečka pro měkké i tvrdé podlahy • nosnost do 130 kg • výška sedáku 41 – 57 cm • Dodávka, montáž a instalace |  | ks | 16 | 0 | 0 | 0% | 0
Zamykatelná skříň na žíraviny, požadovaná minimální záruka 24 měsíců | • Materiál: polyetylen HDPE • Záchytný objem 30 litrů • Tři úrovně • Nosnost 36 kg, police 2 x 12 kg, záchytná vana 12 kg • Uzamykatelná, 1 zámek • Základní korpus skříně je vyroben z jednoho kusu polyetylenu, a tím je zajištěna maximální nepropustnost. Materiál, ze kterého je skříň vyrobena je UV stabilní a zajišťuje vysokou odolnost vůči působení chemických látek, vodě a solí. • Skříň je vybavena vyjímatelnými policemi a záchytný prostor je řešen přímo v konstrukci skříně. Police jsou vyrobeny z chemicky odolného materiálu a záchytná vana ve spodní části skříně je opatřena roštem. • Skříň je vybavena vyjímatelnými policemi a záchytný prostor je řešen přímo v konstrukci skříně. Police jsou vyrobeny z chemicky odolného materiálu a záchytná vana ve spodní části skříně je opatřena roštem. • Dodávka, montáž a instalace |  | ks | 1 | 0 | 0 | 0% | 0
Lamelové žaluzie na okna, požadovaná minimální záruka 24 měsíců | • Několik velikostí oken (nutné přesné zaměření) • RAL lamel dle výběru zadavatele (záměr je ladit k převažující barvě nábytku) • Ovládací prvky musí být dostupné pro obsluhu stojící na podlaze místnosti • Dodávka, montáž a instalace |  | ks | 24 | 0 | 0 | 0% | 0
[6 empty] | 0 |  | 0

## B 405
Veřejná zakázka – „Rekonstrukce laboratoří a učeben“
Příloha č. 1 Podrobná specifikace předmětu zakázky
DŮLEŽITÉ: Všechny výrobky musí být kompletně nové a nepoužité. Je-li definován konkrétní vzorový výrobek nebo technologie, má se za to, že je tím definován minimální požadovaný standard a v nabídce může být nahrazen i výrobkem nebo technologií srovnatelnou nebo lepší.
PŘÍPRAVNA CHEMIE B 405 - podrobná specifikace a položkový rozpočet dodávky nábytku a vybavení
Název | Popis | Popis (pokračování) | množstevní jednotka | Množství | Kč/jednotka bez_DPH | cena celkem bez DPH v Kč | DPH % | cena celkem s DPH v Kč | Typové označení nabízeného výrobku, název výrobce případně také odkaz na webovou stránku výrobku, technický list apod.
Skříň s posuvnými dveřmi se zámkem, nástavcem a integrovaným společným pojízdným žebříkem na vodící tyči, požadovaná minimální záruka 24 měsíců | • Vnější rozměry skříně: výška 1 800 x šířka 800 x hloubka 500 mm • Vnější rozměry nástavce: výška 700 x šířka 800 x hloubka 500 mm • Korpus: LTD tl. 18 mm, ABS hrany 1,5 mm, stěny korpusu budou začínat 8 cm nad podlahou, dekor LTD korpusu dle výběru zadavatele, možnost korekce výšky při nerovnosti podlahy nad podlahou (ochrana proti namáčení při úklidu) • Fixace skříní a nástavců mezi sebou a fixace mezi jednotlivými sloupci a fixace ke zdi proti pádu sestavy • Jednotný klíč pro všechny dřevěné uzamykatelné skříně, skříňky a šuplíky v učebně B 406 i přípravně B 405 (kromě skříní na chemikálie) • Dodávka, montáž a instalace |  | ks | 6 | 0 | 0 | 0% | 0
Skříň s posuvnými dveřmi se zámkem, požadovaná minimální záruka 24 měsíců | • Vnější rozměry: výška 1 800 x šířka 800 x hloubka 600 mm • Korpus: LTD tl. 18 mm, ABS hrany 1,5 mm, stěny korpusu budou začínat 8 cm nad podlahou, dekor LTD korpusu dle výběru zadavatele, možnost korekce výšky při nerovnosti podlahy nad podlahou (ochrana proti namáčení při úklidu) • Uzamykatelná - Jednotný klíč pro všechny dřevěné uzamykatelné skříně, skříňky a šuplíky v učebně B 406 i přípravně B 405 (kromě skříní na chemikálie) • Dodávka, montáž a instalace |  | ks | 2 | 0 | 0 | 0% | 0
Přípravný pult přisazený (pracoviště učitele), požadovaná minimální záruka 24 měsíců | • Vnější rozměry: délka 2 500 x šířka 600 x výška 900 mm • Svařovaná jeklová konstrukce s možností korekce výšky při nerovnosti podlahy, s uzamykatelnými šuplíky pod pracovní deskou a uzamykatelnými skřínkami • Korpus: LTD tl. 18 mm, ABS hrany 2 mm, ošetření desek a hran proti zatečení do korpusu, dekor LTD korpusu dle výběru zadavatele, stěny korpusu budou začínat 8 cm nad podlahou (ochrana proti namáčení při úklidu) • Jednotný klíč pro všechny dřevěné uzamykatelné skříně, skříňky a šuplíky v učebně B 406 i přípravně B 405 (kromě skříní na chemikálie) • Jedno pracovní místo • Zleva bude pod pracovní desku integrován stávající skříňový sterilizátor Premeo (vnější rozměry: cm • 1 x keramický chemicky odolný dřez na levé straně stolu (530 x 470 x 200 mm, montáž na pracovní desku) • Dřez bude vybavený samostatnými kohouty pro TUV, SV a SV pro vývěvu, všechny kohouty budou v provedení chemicky odolné • Všechny zabudované prvky budou zajištěny proti zatečení do dřevěných částí konstrukce • Rozvody plynu, vody, elektřiny a odpadů ve stolech budou přístupné pro revize bez demontáže částí stolů | • Pracovní místo bude mít dvě zásuvky 240 V a dva plynové kulové kohouty (nebo dvojitý typ „Y“) pro připojení laboratorního kahanu (umístění zásuvek a kulových plynových ventilů bude na okraji pracovní plochy u zdi nebo vpravo) • Připojení elektřiny, plynu, vody a odpady bude provedeno ke stávajícím rozvodům u podlahy • Dodávka, montáž a instalace včetně připojení k rozvodům plynu, vody, elektřiny a odpadů • Dodávka, montáž a instalace | ks | 1 | 0 | 0 | 0% | 0
Přípravný pult oboustranný (pracoviště učitelů), požadovaná minimální záruka 24 měsíců | • Vnější rozměry: délka 4 100 x šířka 1 200 x výška 900 mm • Svařovaná jeklová konstrukce s možností korekce výšky při nerovnosti podlahy, s uzamykatelnými šuplíky pod pracovní deskou a uzamykatelnými skřínkami • Pracovní deska nedělená, odolná proti chemickým látkám a směsím, odolná proti otěru, průrazu a teplotě, tloušťka min. 25 mm • Korpus: LTD tl. 18 mm, ABS hrany 2 mm, ošetření desek a hran proti zatečení do korpusu, dekor LTD korpusu dle výběru zadavatele, stěny korpusu budou začínat 8 cm nad podlahou (ochrana proti namáčení při úklidu) • Jednotný klíč pro všechny dřevěné uzamykatelné skříně, skříňky a šuplíky v laboratoři B 406 i přípravně B 405 (kromě skříní na chemikálie) • Dodávka, montáž a instalace |  | ks | 1 | 0 | 0 | 0% | 0
Dřez dvojitý keramický, požadovaná minimální záruka 24 měsíců | • Demontáž stávajícího umyvadla a jeho nahrazení keramickým chemicky odolným dvojitým dřezem s příslušenstvím (zavěšený nebo zabudovaný do skříňky s dvířky ze svařované jeklové konstrukce s možností korekce výšky při nerovnosti podlahy, police, dvířka bez zámku) • Korpus: LTD tl. 18 mm, ABS hrany 2 mm, ošetření desek a hran proti zatečení do korpusu, stěny korpusu budou začínat 8 cm nad podlahou (ochrana proti namáčení při úklidu) • Dřez bude vybavený chemicky odolným směšovacím kohoutem pro TUV a SV a oční sprchou (Oční sprcha stojánková se 2 hlavicemi 45°, materiál mosaz povrchově upravená chemicky odolným epoxidem, vzor: http://www.prolabsys.cz/shop/os110060.html) | • Vnější rozměry: délka 895 x šířka 445 x hloubka 265 mmm • Vnitřní rozměry: 2 x 395 x šířka 380 x hloubka 250 mm • Dodávka, montáž a instalace včetně připojení ke stávajícím rozvodům vody a odpadu | ks | 1 | 0 | 0 | 0% | 0
Sušák laboratorního skla, požadovaná minimální záruka 24 měsíců | • Rozměr: 600 x 450 mm • Počet trnů:28 • Provedení: pylypropylen, světle šedá RAL 7035 • Montáž na zeď • Dodávka, montáž a instalace | • Rozměr: 600 x 450 mm • Počet trnů:28 • Provedení: pylypropylen, světle šedá RAL 7035 • Montáž na zeď • Dodávka, montáž a instalace | ks | 1 | 0 | 0 | 0% | 0
Skříň na chemické látky s posuvnými dveřmi, požadovaná minimální záruka 24 měsíců | • Rozměry: výška 1900 až 1950 x šířka 950 x hloubka 500 mm • Dveře: posuvné plné 2 ks, cylindrický zámek, zesíleny v části rukojetí, s perforací pro odvětrávání • Počet vanových polic: 3 ks přestavitelných záchytných polic s polyetylenovými vložkami a jednou hlubší záchytnou vaničkou 30 litrů s polyetylenovou vložkou na dně skříně pro zachycení unikajících kapalin • Nosnost polic 3 x 50 kg, nosnost korpusu 250 kg • Pro média: nebezpečné látky ohrožující vodu a životní prostředí • Třídy nebezpečí: pro kapaliny ohrožující vodu a životní prostředí • Rastr přestavování polic: 25 mm • Materiál skříně včetně dveří: ocelový plech • Povrch: s práškovým vypalovaným lakem • Barva: šedá RAL 7035 nebo RAL 1023 nebo kombinace obou • Ve dveřích skříně je kapsa pro uložení dokumentů k uskladněným kapalinám • Prohlášení o shodě • Dodávka, montáž a instalace Dodávka, montáž a instalace |  | ks | 2 | 0 | 0 | 0% | 0
Zátěžový kovový bezšroubový regál, požadovaná minimální záruka 24 měsíců | • Vnější rozměry skříně: výška 1 800 x šířka 900 x hloubka 400 - 600 mm • Počet polic: 5 výškově nastavitelných polic • Materiál polic: dřevotřísková deska jednostranně lakovaná (MDF) • Nosnost police: min. 120 kg, max. 250 kg • Nosnost sloupce: min. 600 kg, max. 1000 kg • Materiál nosných částí: pozinkovaná ocel • Barva konstrukce: modrá (jedna z barev RAL 5002, 5005, 5010, 5012, 5015, 5019) • Fixace proti pádu regálu ke zdi • Dodávka, montáž a instalace |  | ks | 1 | 0 | 0 | 0% | 0
[6 empty] | 0 |  | 0