## výkaz výměr
Příloha k formuláři pro ocenění nabídky
Stavba : |  | III/21417 Vysoká, oprava krytu vozovky |  | Objednatel:
Zhotovitel:
Poř. | Kód | Název položky | jednotka | Počet | CENA
č.pol. | položky |  |  | jednotek | jednotková | celkem
I. | II. | III. | IV. | V. | VI. | VII.
PŘÍPRAVNÉ PRÁCE
1 |  | Dopravní opatření po dobu výstavby (DIO) vč. zvláštního užívání | kpl | 1
PŘÍPRAVNÉ PRÁCE
KOMUNIKACE
2 |  | Odstranění živičného krytu frézováním do tl. 50 mm, včetně naložení a zametení podkladu | m2 | 6300
3 |  | Provedení vyrovnávek z nemodifikovaného asfaltu ACL 16, cca 15% opravované plochy v průměrné tl. 40 mm | t | 100
4 |  | Řezání krytu do hl. 50 mm | m | 20
5 |  | Zarovnání a utěsnění spár za tepla (napojení starého a nového krytu) | m | 20
6 |  | Utěsnění spár za tepla | m | 20
7 |  | Postřik živičný spojovací ze silniční emulze v množství do 0,7 kg/m2 | m2 | 7560
8 |  | Asfaltový beton vrstva obrusná ACO 11+ tl. 50 mm | m2 | 6300
9 |  | Stržení krajnic (tl. 50 - 100 mm ) | m2 | 1400
10 |  | Nakládání a odovz materiálu z krajnic na skládku (1400m2x0,05) | m3 | 70
11 |  | Poplatek za skládku včetně uložení (70 m3*1,90) | t | 133
KOMUNIKACE
OSTATNÍ KONSTRUKCE A PRÁCE
12 |  | Předznačení vodorovného liniového značení - čáry | m | 2800
13 |  | Vodorovné dopravní značení - vodící čáry š. 125 mm bílou barvou | m | 2800
14 |  | Zpevnění krajnic kamenivem drceným (frézovanou) š. 0,5 m, tl. 50 -100 (2400 m * 0,50) | m2 | 1400
15 |  | Přesun hmot | kpl | 1
OSTATNÍ KONSTRUKCE A PRÁCE
C e l k e m
Ostatní ve výkazu nespecifikované práce
Vícepráce
Vícepráce celkem
Méněpráce
Méněpráce celkem
|  | Celkem bez DPH |  |  |  | 0
|  | Celkem s DPH 21% |  |  |  | 0
Datum: