## List1
Stavba: |  | Oprava povrchu silnice II/21320 Sorkov - Hůrka - km cca 8,400 -9,000 ( š. 5,8 m, 3480 m2) |  |  | Zhotovitel:
Poř. | Kód | Název položky | jednotka | Počet | CENA
č.pol. | položky |  |  | jednotek | jednotková | celkem
I. | II. | III. | IV. | V. | VI. | VII.
Přípravné práce
1 |  | Dopravně inženýrské opatření (DIO) po dobu výstavby vč. zvláštního užívání komunikace | kpl | 1 |  | 0
Přípravné práce
Komunikace
2 |  | Odstranění živičného podkladu frézováním do tl. 100 mm bez překážek v trase s naložením, vč. zametení podkladu | m2 | 3480 |  | 0
3 |  | Řezání stávajícího živičného krytu hl. do 100 mm (napojení nového a starého krytu) | m | 20 |  | 0
4 |  | Postřik živičný spojovací ze silniční emulze v množství do 0,5 kg/m2 | m2 | 6960 |  | 0
5 |  | Asfaltový beton vrstva obrusná ACO 11+ (nemodifikovaný) tl. 40 mm | m2 | 3480 |  | 0
6 |  | Utěsnění spár za tepla | m | 20 |  | 0
7 |  | Stržení krajnic v tl. 100 - 200 mm | m2 | 600 |  | 0
8 |  | Nakládání a odovz materiálu z krajnic na skládku (800m2*0,1 freza 10) | m3 | 60 |  | 0
9 |  | Poplatek za skládku včetně uložení (80 m3*1,90) | t | 114 |  | 0
10 |  | Zpevnění krajnic kamenivem drceným tl. 100 mm š. 0,5 m (frézovanou -1600 m * 0,50) | m2 | 600 |  | 0
11 |  | Asfaltový beton vrstva ložná ACL 16 tl. 60 mm (100% opravovaného úseku) | m2 | 3480 |  | 0
Komunikace
Ostatní konstrukce a práce
12 |  | Předznačení vodorovného liniového značení - čáry | m | 1200 |  | 0
14 |  | Vodorovné dopravní značení - vodící čáry š. 125 mm bílou barvou retroreflexní | m | 1200 |  | 0
|  | Přesun hmot pro pozemní komunikace s novým krytem živičným | kpl | 1 |  | 0
Ostatní konstrukce a práce
|  | C e l k e m |  |  |  | 0
Ostatní ve výkazu nespecifikované práce
Vícepráce
Vícepráce celkem
Méněpráce
Méněpráce celkem
|  | Celkem |  |  |  | 0
|  | Celkem s DPH 21% |  |  |  | 0