## Souhrn
SOUHRNNÝ LIST STAVBY
STAVBA
| TÚ_S_111 - III/209 9 Silnice Sokolov, křižovatka ul. Tovární |  |  | 01.04.2025
ZÁKLADNÍ ÚDAJE
Objednatel: |  |  |  | Cena (bez DPH):
0
Zhotovitel: |  |  |  | Cena (s DPH):
|  |  | IČ: | 0
Nabídku vypracoval: |  |  | DIČ:
,
SKUPINY STAVEBNÍCH DÍLŮ
| Objekt | Popis | Cena (bez DPH) | Cena (s DPH)
| SO101.1 | III/209 9 SILNICE SOKOLOV, KŘIŽOVATKA UL. TOVÁRNÍ - KSÚS KK | 0 | 0 | 0
| SO101.2 | III/209 9 SILNICE SOKOLOV, KŘIŽOVATKA UL. TOVÁRNÍ - MĚSTO SOKOLOV | 0 | 0 | 0

## 0 - SO101.1
SOUPIS PRACÍ
STAVBA
TÚ_S_111 - III/209 9 Silnice Sokolov, křižovatka ul. Tovární
ZÁKLADNÍ ÚDAJE
Objekt: | [7 empty] | Celková cena (bez DPH): | 0
SO101.1 - III/209 9 SILNICE SOKOLOV, KŘIŽOVATKA UL. TOVÁRNÍ - KSÚS KK | [7 empty] | Celková cena (s DPH): | 0 |  |  | 0 | 0 | 0
Zhotovitel:
IČ:
DIČ:
SOUHRN
| Kód |  |  | Název | [5 empty] | Cena (bez DPH) | Cena (s DPH)
| 0 |  |  | Všeobecné konstrukce a práce | [5 empty] | 0 | 0 |  |  | 0
| 1 |  |  | Zemní práce | [5 empty] | 0 | 0 |  |  | 0
| 5 |  |  | Komunikace | [5 empty] | 0 | 0 |  |  | 0
| 8 |  |  | Potrubí | [5 empty] | 0 | 0 |  |  | 0
| 9 |  |  | Ostatní konstrukce a práce | [5 empty] | 0 | 0 |  |  | 0
POLOŽKY ROZPOČTU
| P.č. | Kód | Var | Název | Skupina měření | MJ | Množství MJ | JOC | Cena (bez DPH) | DPH % | Cena (s DPH)
0 - Všeobecné konstrukce a práce
| 1 | 02720 |  | POMOC PRÁCE ZŘÍZ NEBO ZAJIŠŤ REGULACI A OCHRANU DOPRAVY |  | KPL | 1 | 0 | 0 | 21% | 0 | 0 | 0
| doplňující popis |  |  | DIO - kompletní dopravní značení během výstavby - dopravně inženýrská opatření, včetně nájmu a údržby značek po celou dobu stavby, dle harmonogramu zhotovitele, včetně zajištění rozhodnutí o zvláštním užívání, stanovení přechodného značení a rozhodnutí o uzavírce (včetně schválení příslušným dopravním inspektorátem POLICIE ČR a příslušným silničním správním úřadem) - osazení a dodání všech potřebných dopravních značek a přenosné semaforové soustavy
| výměra |  |  | 1 = 1,000000 => A
| technická specifikace |  |  | Položka zahrnuje: - veškeré náklady spojené s objednatelem požadovanými zařízeními Položka nezahrnuje: - x
| cenová soustava |  |  | OTSKP 2025
| 2 | 02910 |  | OSTATNÍ POŽADAVKY - ZEMĚMĚŘICKÁ MĚŘENÍ VE VÝSTAVBĚ |  | KPL | 1 | 0 | 0 | 21% | 0 | 0 | 0
| doplňující popis |  |  | Zaměření skutečného stavu po dokončení stavby, vč. zákresu do katastrální mapy, formáty DWG či DGN (otevřené i uzavřené formáty) - včetně formátu pro přenesení do digitální technické mapy Karlovarského kraje
| výměra |  |  | 1 = 1,000000 => A
| technická specifikace |  |  | Položka zahrnuje: - veškeré náklady spojené s objednatelem požadovanými pracemi Položka nezahrnuje: - x Způsob stanovení: - pro stanovení orientační investorské ceny určete jednotkovou cenu jako 1% odhadované ceny stavby
| cenová soustava |  |  | OTSKP 2025
| 3 | 02991 |  | OSTATNÍ POŽADAVKY - INFORMAČNÍ TABULE |  | KUS | 1 | 0 | 0 | 21% | 0 | 0 | 0
| doplňující popis |  |  | dočasná informační tabule - rozměr min. 2,0 x 1,0 m - provedení plast nebo plech v barevném provedení, včetně kotvení, údržby a odstranění, údaje dle zadávací dokumentace
| výměra |  |  | 1 = 1,000000 => A
| technická specifikace |  |  | Položka zahrnuje: - dodání a osazení informačních tabulí v předepsaném provedení a množství s obsahem předepsaným zadavatelem - veškeré nosné a upevňovací konstrukce - základové konstrukce včetně nutných zemních prací - demontáž a odvoz po skončení platnosti - případně nutné opravy poškozených čátí během platnosti Položka nezahrnuje: - x
| cenová soustava |  |  | OTSKP 2025
|  | 0 |  | Všeobecné konstrukce a práce |  | Celkem (bez DPH): | 0 | za DPH 21 %: | 0 | Celkem (s DPH): | 0 | 0 | 0 | 0
[6 empty] | Celkový součet (bez DPH): | 0 | Celkový součet DPH: | 0 | Celkový součet (s DPH): | 0
1 - Zemní práce
| 4 | 11372 | a | FRÉZOVÁNÍ ZPEVNĚNÝCH PLOCH ASFALTOVÝCH |  | M3 | 184 | 0 | 0 | 21% | 0 | 0 | 0
| doplňující popis |  |  | - frézování v tl. 100 mm - vyfrézovaný materiál bude odkoupen zhotovitelem na základě uzavřené kupní smlouvy
| výměra |  |  | digitálně odměřeno ze situace frézování silnice III/209 9: 0,1m*1840,0m2 = 184,000000 => A m3
| technická specifikace |  |  | Položka zahrnuje: - veškerou manipulaci s vybouranou sutí a s vybouranými hmotami vč. uložení na skládku. Položka nezahrnuje: - poplatek za skládku, který se vykazuje v položce 0141** (s výjimkou malého množství bouraného materiálu, kde je možné poplatek zahrnout do jednotkové ceny bourání – tento fakt musí být uveden v doplňujícím textu k položce).
| cenová soustava |  |  | OTSKP 2025
| 5 | 11372 | b | FRÉZOVÁNÍ ZPEVNĚNÝCH PLOCH ASFALTOVÝCH |  | M3 | 8.9 | 0 | 0 | 21% | 0 | 0 | 0
| doplňující popis |  |  | - frézování v tl. 50 mm pro lokální opravy podkladní vrstvy - vyfrézovaný materiál bude odkoupen zhotovitelem na základě uzavřené kupní smlouvy - včetně zaříznutí a začištění výspravy - položka bude čerpána pouze se souhlasem TDS
| výměra |  |  | lokální frézování (oprava podkladní vrstvy) - 10% z nové plochy silnice III/209 9 - 178 m2 0,05m*178,0m2 = 8,900000 => A m3
| technická specifikace |  |  | Položka zahrnuje: - veškerou manipulaci s vybouranou sutí a s vybouranými hmotami vč. uložení na skládku. Položka nezahrnuje: - poplatek za skládku, který se vykazuje v položce 0141** (s výjimkou malého množství bouraného materiálu, kde je možné poplatek zahrnout do jednotkové ceny bourání – tento fakt musí být uveden v doplňujícím textu k položce).
| cenová soustava |  |  | OTSKP 2025
|  | 1 |  | Zemní práce |  | Celkem (bez DPH): | 0 | za DPH 21 %: | 0 | Celkem (s DPH): | 0 | 0 | 0 | 0
[6 empty] | Celkový součet (bez DPH): | 0 | Celkový součet DPH: | 0 | Celkový součet (s DPH): | 0
5 - Komunikace
| 6 | 572214 |  | SPOJOVACÍ POSTŘIK Z MODIFIK EMULZE DO 0,5KG/M2 |  | M2 | 4060 | 0 | 0 | 21% | 0 | 0 | 0
| doplňující popis |  |  | PS-CP C60 BP4, 0,40 KG/M2
| výměra |  |  | digitálně odměřeno ze situace obnova krytu: 1780,0m2*2vrstvy = 3560,000000 => A m2 konstrukce silnice - rozšíření jízdního pásu: 250,0m2*2vrstvy = 500,000000 => B m2 A+B = 4060,000000 => C
| technická specifikace |  |  | Položka zahrnuje: - dodání všech předepsaných materiálů pro postřiky v předepsaném množství - provedení dle předepsaného technologického předpisu - zřízení vrstvy bez rozlišení šířky, pokládání vrstvy po etapách - úpravu napojení, ukončení Položka nezahrnuje: - x
| cenová soustava |  |  | OTSKP 2025
| 7 | 574D56 |  | ASFALTOVÝ BETON PRO LOŽNÍ VRSTVY MODIFIK ACL 16+, 16S TL. 60MM |  | M2 | 2030 | 0 | 0 | 21% | 0 | 0 | 0
| doplňující popis |  |  | ACL 16+ PMB 45/80-65 tl. 60 mm
| výměra |  |  | digitálně odměřeno ze situace obnova krytu: 1780,0m2 = 1780,000000 => A m2 konstrukce silnice - rozšíření jízdního pásu: 250,0m2 = 250,000000 => B m2 A+B = 2030,000000 => C
| technická specifikace |  |  | Položka zahrnuje: - dodání směsi v požadované kvalitě - očištění podkladu - uložení směsi dle předepsaného technologického předpisu, zhutnění vrstvy v předepsané tloušťce - zřízení vrstvy bez rozlišení šířky, pokládání vrstvy po etapách, včetně pracovních spar a spojů - úpravu napojení, ukončení podél obrubníků, dilatačních zařízení, odvodňovacích proužků, odvodňovačů, vpustí, šachet a pod. Položka nezahrnuje: - postřiky, nátěry - těsnění podél obrubníků, dilatačních zařízení, odvodňovacích proužků, odvodňovačů, vpustí, šachet a pod.
| cenová soustava |  |  | OTSKP 2025
| 8 | 574J51 |  | ASFALTOVÝ KOBEREC MASTIXOVÝ MODIFIK SMA 8 TL. 40MM |  | M2 | 2030 | 0 | 0 | 21% | 0 | 0 | 0
| doplňující popis |  |  | SMA 8 NH PMB 45/80-65 tl. 40 mm
| výměra |  |  | digitálně odměřeno ze situace obnova krytu: 1780,0m2 = 1780,000000 => A m2 konstrukce silnice - rozšíření jízdního pásu: 250,0m2 = 250,000000 => B m2 A+B = 2030,000000 => C
| technická specifikace |  |  | Položka zahrnuje: - dodání směsi v požadované kvalitě - očištění podkladu - uložení směsi dle předepsaného technologického předpisu, zhutnění vrstvy v předepsané tloušťce - zřízení vrstvy bez rozlišení šířky, pokládání vrstvy po etapách, včetně pracovních spar a spojů - úpravu napojení, ukončení podél obrubníků, dilatačních zařízení, odvodňovacích proužků, odvodňovačů, vpustí, šachet a pod. Položka nezahrnuje: - postřiky, nátěry - těsnění podél obrubníků, dilatačních zařízení, odvodňovacích proužků, odvodňovačů, vpustí, šachet a pod.
| cenová soustava |  |  | OTSKP 2025
| 9 | 577221 |  | VRSTVY PRO OBNOVU, OPRAVY - INFILTRAČ POSTŘIK DO 1,0KG/M2 |  | M2 | 178 | 0 | 0 | 21% | 0 | 0 | 0
| doplňující popis |  |  | PI-C C60 B6, 1,0 KG/M2 - položka bude čerpána pouze se souhlasem TDS
| výměra |  |  | lokální oprava podkladní vrstvy předpoklad 10% z celkové plochy silnice III/209 9: 1780,0m2*0,1 = 178,000000 => A m2
| technická specifikace |  |  | Položka zahrnuje: - drobné opravy a obnovu plošných rozpadů asfaltového krytu (vztahuje se na plochu jednotlivě do 800m2) - dodání všech předepsaných materiálů pro postřiky v předepsaném množství - provedení dle předepsaného technologického předpisu - zřízení vrstvy bez rozlišení šířky, pokládání vrstvy po etapách - úpravu napojení, ukončení Položka nezahrnuje: - souvislou obnovu asfaltového krytu (ta se vykáže položkami 572***) - výspravu výtluků (ta je zahrnuta v položkách 5779**)
| cenová soustava |  |  | OTSKP 2025
| 10 | 5774EG |  | VRSTVY PRO OBNOVU A OPRAVY Z ASF BETONU ACP 16+, 16S |  | M3 | 8.9 | 0 | 0 | 21% | 0 | 0 | 0
| doplňující popis |  |  | ACP 16+ 50/70, TL. 50 MM - položka bude čerpána pouze se souhlasem TDS
| výměra |  |  | lokální oprava podkladní vrstvy předpoklad 10% z celkové plochy silnice III/209 9: 0,05m*1780,0m2*0,1 = 8,900000 => A m3
| technická specifikace |  |  | Položka zahrnuje: - drobné opravy a obnovu plošných rozpadů asfaltového krytu (vztahuje se na plochu jednotlivě do 10000m2) - dodání směsi v požadované kvalitě - očištění podkladu - uložení směsi dle předepsaného technologického předpisu, zhutnění vrstvy v předepsané tloušťce - zřízení vrstvy bez rozlišení šířky, pokládání vrstvy po etapách, včetně pracovních spar a spojů - úpravu napojení, ukončení podél obrubníků, dilatačních zařízení, odvodňovacích proužků, odvodňovačů, vpustí, šachet a pod. Položka nezahrnuje: - souvislou obnovu asfaltového krytu (ta se vykáže položkami 574*** a 575***) - výspravu výtluků (ta se vykáže položkami 5779**, vztahuje se na plochu jednotlivě do 10m2) - postřiky, nátěry - těsnění podél obrubníků, dilatačních zařízení, odvodňovacích proužků, odvodňovačů, vpustí, šachet a pod. - očištění podkladu po veřejném provozu
| cenová soustava |  |  | OTSKP 2025
| 11 | 58920 |  | VÝPLŇ SPAR MODIFIKOVANÝM ASFALTEM |  | M | 281 | 0 | 0 | 21% | 0 | 0 | 0
| doplňující popis |  |  | - pracovní spáry dle VL1 42-04 A TP 115
| výměra |  |  | v místě napojení na stávající komunikaci: 14,0m = 14,000000 => A m podél silničních obrubníků: 190,0m = 190,000000 => B m v křižovatce: 72,0m = 72,000000 => C m kolem povrchových znaků IS: 5,0m = 5,000000 => D m Celkem: A+B+C+D = 281,000000 => E m
| technická specifikace |  |  | Položka zahrnuje: - dodávku předepsaného materiálu - vyčištění a výplň spar tímto materiálem Položka nezahrnuje: - x
| cenová soustava |  |  | OTSKP 2025
|  | 5 |  | Komunikace |  | Celkem (bez DPH): | 0 | za DPH 21 %: | 0 | Celkem (s DPH): | 0 | 0 | 0 | 0
[6 empty] | Celkový součet (bez DPH): | 0 | Celkový součet DPH: | 0 | Celkový součet (s DPH): | 0
8 - Potrubí
| 12 | 89921 |  | VÝŠKOVÁ ÚPRAVA POKLOPŮ |  | KUS | 1 | 0 | 0 | 21% | 0 | 0 | 0
doplňující popis
| výměra |  |  | kanalizační šachta: 1ks = 1,000000 => A ks
| technická specifikace |  |  | Položka zahrnuje: - všechny nutné práce a materiály pro zvýšení nebo snížení zařízení (včetně nutné úpravy stávajícího povrchu vozovky nebo chodníku) Položka nezahrnuje: - x
| cenová soustava |  |  | OTSKP 2025
| 13 | 89923 |  | VÝŠKOVÁ ÚPRAVA KRYCÍCH HRNCŮ |  | KUS | 8 | 0 | 0 | 21% | 0 | 0 | 0
doplňující popis
| výměra |  |  | šoupata: 8ks = 8,000000 => A ks
| technická specifikace |  |  | Položka zahrnuje: - všechny nutné práce a materiály pro zvýšení nebo snížení zařízení (včetně nutné úpravy stávajícího povrchu vozovky nebo chodníku) Položka nezahrnuje: - x
| cenová soustava |  |  | OTSKP 2025
|  | 8 |  | Potrubí |  | Celkem (bez DPH): | 0 | za DPH 21 %: | 0 | Celkem (s DPH): | 0 | 0 | 0 | 0
[6 empty] | Celkový součet (bez DPH): | 0 | Celkový součet DPH: | 0 | Celkový součet (s DPH): | 0
9 - Ostatní konstrukce a práce
| 14 | 914121 |  | DOPRAVNÍ ZNAČKY ZÁKLADNÍ VELIKOSTI OCELOVÉ TŘ RA1- DODÁVKA A MONTÁŽ |  | KUS | 2 | 0 | 0 | 21% | 0 | 0 | 0
doplňující popis
| výměra |  |  | E2b: 2 = 2,000000 => A
| technická specifikace |  |  | Položka zahrnuje: - dodávku a montáž značek v požadovaném provedení Položka nezahrnuje: - x
| cenová soustava |  |  | OTSKP 2025
| 15 | 914122 |  | DOPRAVNÍ ZNAČKY ZÁKLADNÍ VELIKOSTI OCELOVÉ TŘ RA1 - MONTÁŽ S PŘEMÍSTĚNÍM |  | KUS | 5 | 0 | 0 | 21% | 0 | 0 | 0
doplňující popis
| výměra |  |  | P2: 1ks = 1,000000 => A ks P2 + E2b: 1ks+1ks = 2,000000 => B ks P2: 1ks = 1,000000 => C ks A14: 1ks = 1,000000 => D A+B+C+D = 5,000000 => E
| technická specifikace |  |  | Položka zahrnuje: - dopravu demontované značky z dočasné skládky - osazení a montáž značky na místě určeném projektem - nutnou opravu poškozených částí Položka nezahrnuje: - dodávku značky
| cenová soustava |  |  | OTSKP 2025
| 16 | 914123 |  | DOPRAVNÍ ZNAČKY ZÁKLADNÍ VELIKOSTI OCELOVÉ TŘ RA1 - DEMONTÁŽ |  | KUS | 5 | 0 | 0 | 21% | 0 | 0 | 0
doplňující popis
| výměra |  |  | 2: 1ks = 1,000000 => A ks P2 + E2b - demontáž z VO: 1ks+1ks = 2,000000 => B ks P2: 1ks = 1,000000 => C ks A14: 1ks = 1,000000 => D A+B+C+D = 5,000000 => E
| technická specifikace |  |  | Položka zahrnuje: - odstranění, demontáž a odklizení materiálu s odvozem na předepsané místo Položka nezahrnuje: - x
| cenová soustava |  |  | OTSKP 2025
| 17 | 914921 |  | SLOUPKY A STOJKY DOPRAVNÍCH ZNAČEK Z OCEL TRUBEK DO PATKY - DODÁVKA A MONTÁŽ |  | KUS | 1 | 0 | 0 | 21% | 0 | 0 | 0
doplňující popis
| výměra |  |  | nový sloupek vč. patky a kotvení: 1ks = 1,000000 => A ks
| technická specifikace |  |  | Položka zahrnuje: - sloupky - upevňovací zařízení - osazení (betonová patka, zemní práce) Položka nezahrnuje: - x
| cenová soustava |  |  | OTSKP 2025
| 18 | 914922 |  | SLOUPKY A STOJKY DZ Z OCEL TRUBEK DO PATKY MONTÁŽ S PŘESUNEM |  | KUS | 3 | 0 | 0 | 21% | 0 | 0 | 0
doplňující popis
| výměra |  |  | nová poloha sloupků DZ pro P2: 1ks = 1,000000 => A ks pro P2: 1ks = 1,000000 => B ks pro A14: 1ks = 1,000000 => C A+B+C = 3,000000 => D
| technická specifikace |  |  | Položka zahrnuje: - dopravu demontovaného zařízení z dočasné skládky - osazení a montáž zařízení na místě určeném projektem - nutnou opravu poškozených částí Položka nezahrnuje: - dodávku sloupku, stojky a upevňovacího zařízení
| cenová soustava |  |  | OTSKP 2025
| 19 | 914923 |  | SLOUPKY A STOJKY DZ Z OCEL TRUBEK DO PATKY DEMONTÁŽ |  | KUS | 3 | 0 | 0 | 21% | 0 | 0 | 0
doplňující popis
| výměra |  |  | demontáž sloupků DZ pro P2: 1ks = 1,000000 => A ks pro P2: 1ks = 1,000000 => B ks pro A14: 1ks = 1,000000 => C A+B+C = 3,000000 => D
| technická specifikace |  |  | Položka zahrnuje: - odstranění, demontáž a odklizení materiálu s odvozem na předepsané místo Položka nezahrnuje: - x
| cenová soustava |  |  | OTSKP 2025
| 20 | 915111 |  | VODOROVNÉ DOPRAVNÍ ZNAČENÍ BARVOU HLADKÉ - DODÁVKA A POKLÁDKA |  | M2 | 117.708 | 0 | 0 | 21% | 0 | 0 | 0
doplňující popis
| výměra |  |  | V1a (0.125): 176,0*0,125 = 22,000000 => A V4 (0.125): 505,0*0,125 = 63,125000 => B V2b (3/1.5/0.125): 160,0*2/3*0,125 = 13,333333 => C V2b (1.5/1.5/0.25): 70,0*0,5*0,25 = 8,750000 => D V13 (0.5/0.5): 21,0*0,5 = 10,500000 => E A+B+C+D+E = 117,708333 => F
| technická specifikace |  |  | Položka zahrnuje: - dodání a pokládku nátěrového materiálu - předznačení a reflexní úpravu Položka nezahrnuje: - x Způsob měření: - měří se pouze natíraná plocha
| cenová soustava |  |  | OTSKP 2025
| 21 | 915211 |  | VODOROVNÉ DOPRAVNÍ ZNAČENÍ PLASTEM HLADKÉ - DODÁVKA A POKLÁDKA |  | M2 | 117.708 | 0 | 0 | 21% | 0 | 0 | 0
doplňující popis
| výměra |  |  | V1a (0.125): 176,0*0,125 = 22,000000 => A V4 (0.125): 505,0*0,125 = 63,125000 => B V2b (3/1.5/0.125): 160,0*2/3*0,125 = 13,333333 => C V2b (1.5/1.5/0.25): 70,0*0,5*0,25 = 8,750000 => D V13 (0.5/0.5): 21,0*0,5 = 10,500000 => E A+B+C+D+E = 117,708333 => F
| technická specifikace |  |  | Položka zahrnuje: - dodání a pokládku nátěrového materiálu - předznačení a reflexní úpravu Položka nezahrnuje: - x Způsob měření: - měří se pouze natíraná plocha
| cenová soustava |  |  | OTSKP 2025
| 22 | 91551 | a | VODOROVNÉ DOPRAVNÍ ZNAČENÍ - PŘEDEM PŘIPRAVENÉ SYMBOLY |  | KUS | 6 | 0 | 0 | 21% | 0 | 0 | 0
| doplňující popis |  |  | - značení barvou hladké
| výměra |  |  | V9a: 6ks = 6,000000 => A ks
| technická specifikace |  |  | Položka zahrnuje: - dodání a pokládku předepsaného symbolu - předznačení a reflexní úpravu Položka nezahrnuje: - x
| cenová soustava |  |  | OTSKP 2025
| 23 | 91551 | b | VODOROVNÉ DOPRAVNÍ ZNAČENÍ - PŘEDEM PŘIPRAVENÉ SYMBOLY |  | KUS | 6 | 0 | 0 | 21% | 0 | 0 | 0
| doplňující popis |  |  | - značení plastem hladké
| výměra |  |  | V9a: 6ks = 6,000000 => A ks
| technická specifikace |  |  | Položka zahrnuje: - dodání a pokládku předepsaného symbolu - předznačení a reflexní úpravu Položka nezahrnuje: - x
| cenová soustava |  |  | OTSKP 2025
| 24 | 919112 |  | ŘEZÁNÍ ASFALTOVÉHO KRYTU VOZOVEK TL DO 100MM |  | M | 14 | 0 | 0 | 21% | 0 | 0 | 0
| doplňující popis |  |  | - pracovní spáry dle VL1 42-04 A TP 115
| výměra |  |  | napojení na stávající komunikaci: 14,0m = 14,000000 => A m
| technická specifikace |  |  | Položka zahrnuje: - řezání vozovkové vrstvy v předepsané tloušťce - spotřeba vody Položka nezahrnuje: - x
| cenová soustava |  |  | OTSKP 2025
|  | 9 |  | Ostatní konstrukce a práce |  | Celkem (bez DPH): | 0 | za DPH 21 %: | 0 | Celkem (s DPH): | 0 | 0 | 0 | 0
[6 empty] | Celkový součet (bez DPH): | 0 | Celkový součet DPH: | 0 | Celkový součet (s DPH): | 0

## 1 - SO101.2
SOUPIS PRACÍ
STAVBA
TÚ_S_111 - III/209 9 Silnice Sokolov, křižovatka ul. Tovární
ZÁKLADNÍ ÚDAJE
Objekt: | [7 empty] | Celková cena (bez DPH): | 0
SO101.2 - III/209 9 SILNICE SOKOLOV, KŘIŽOVATKA UL. TOVÁRNÍ - MĚSTO SOKOLOV | [7 empty] | Celková cena (s DPH): | 0 |  |  | 0 | 0 | 0
Zhotovitel:
IČ:
DIČ:
SOUHRN
| Kód |  |  | Název | [5 empty] | Cena (bez DPH) | Cena (s DPH)
| 0 |  |  | Všeobecné konstrukce a práce | [5 empty] | 0 | 0 |  |  | 0
| 1 |  |  | Zemní práce | [5 empty] | 0 | 0 |  |  | 0
| 2 |  |  | Základy | [5 empty] | 0 | 0 |  |  | 0
| 4 |  |  | Vodorovné konstrukce | [5 empty] | 0 | 0 |  |  | 0
| 5 |  |  | Komunikace | [5 empty] | 0 | 0 |  |  | 0
| 8 |  |  | Potrubí | [5 empty] | 0 | 0 |  |  | 0
| 9 |  |  | Ostatní konstrukce a práce | [5 empty] | 0 | 0 |  |  | 0
POLOŽKY ROZPOČTU
| P.č. | Kód | Var | Název | Skupina měření | MJ | Množství MJ | JOC | Cena (bez DPH) | DPH % | Cena (s DPH)
0 - Všeobecné konstrukce a práce
| 1 | 014102 | a | POPLATKY ZA SKLÁDKU |  | t | 624.69 | 0 | 0 | 21% | 0 | 0 | 0
| doplňující popis |  |  | - zemina - výkopek
| výměra |  |  | z pol. č. 17120.a: 347,05*1,8t/m3 = 624,690000 => A t
| technická specifikace |  |  | Položka zahrnuje: - veškeré poplatky provozovateli skládky související s uložením odpadu na skládce. Položka nezahrnuje: - x
| cenová soustava |  |  | OTSKP 2025
| 2 | 014102 | b | POPLATKY ZA SKLÁDKU |  | t | 225 | 0 | 0 | 21% | 0 | 0 | 0
| doplňující popis |  |  | - zemina - výkopek - položka bude čerpána se souhlasem TDS v případě výměny aktivní zóny
| výměra |  |  | z pol. č. 17120b: 125,0m3*1,8t/m3 = 225,000000 => A t
| technická specifikace |  |  | Položka zahrnuje: - veškeré poplatky provozovateli skládky související s uložením odpadu na skládce. Položka nezahrnuje: - x
| cenová soustava |  |  | OTSKP 2025
| 3 | 014102 | c | POPLATKY ZA SKLÁDKU |  | t | 3.465 | 0 | 0 | 21% | 0 | 0 | 0
| doplňující popis |  |  | - beton
| výměra |  |  | z pol. č. 11352: (0,15m*0,25m*42,0m)*2,2t/m3 = 3,465000 => A t
| technická specifikace |  |  | Položka zahrnuje: - veškeré poplatky provozovateli skládky související s uložením odpadu na skládce. Položka nezahrnuje: - x
| cenová soustava |  |  | OTSKP 2025
| 4 | 02730 |  | POMOC PRÁCE ZŘÍZ NEBO ZAJIŠŤ OCHRANU INŽENÝRSKÝCH SÍTÍ |  | KPL | 1 | 0 | 0 | 21% | 0 | 0 | 0
| doplňující popis |  |  | - ochrana stávajících inženýrských sítí dle jejich správců - v rámci rozšíření silnice
| výměra |  |  | 1 = 1,000000 => A
| technická specifikace |  |  | Položka zahrnuje: - veškeré náklady spojené s ochranou inženýrských sítí Položka nezahrnuje: - x
| cenová soustava |  |  | OTSKP 2025
| 5 | 02811 |  | PRŮZKUMNÉ PRÁCE GEOTECHNICKÉ NA POVRCHU |  | KPL | 1 | 0 | 0 | 21% | 0 | 0 | 0
| doplňující popis |  |  | - statické zatěžovací zkoušky v místě rozšíření jízdního pásu - celkem 3 ks - statické zatěžovací zkoušky v místě parkovacích stání - celkem 2 ks
| výměra |  |  | 1 = 1,000000 => A
| technická specifikace |  |  | zahrnuje veškeré náklady spojené s objednatelem požadovanými pracemi
| cenová soustava |  |  | OTSKP 2025
| 6 | 02911 |  | OSTATNÍ POŽADAVKY - ZEMĚMĚŘICKÉ ZAMĚŘENÍ |  | KPL | 1 | 0 | 0 | 21% | 0 | 0 | 0
| doplňující popis |  |  | SMĚROVÉ A VÝŠKOVÉ VYTYČENÍ STAVBY, VČETNĚ VYTYČENÍ INŽENÝRSKÝCH SÍTÍ (zejména pro rozšíření vozovky a parkovací stání) a včetně provedení ručně kopaných sond - veškeré geodetické práce před výstavbou a během výstavby a po výstavbě
| výměra |  |  | 1 = 1,000000 => A
| technická specifikace |  |  | Položka zahrnuje: - veškeré náklady spojené s objednatelem požadovanými pracemi Položka nezahrnuje: - x
| cenová soustava |  |  | OTSKP 2025
| 7 | 02944 |  | OSTAT POŽADAVKY - DOKUMENTACE SKUTEČ PROVEDENÍ V DIGIT FORMĚ |  | KPL | 1 | 0 | 0 | 21% | 0 | 0 | 0
| doplňující popis |  |  | - skutečné provedení celé stavby (SO 101.1. a SO 101.2) - dokumentace skutečného provedení celé stavby - DSPS v počtu 3 paré + elektronická verze (uzavřené + otevřené formáty)
| výměra |  |  | 1 = 1,000000 => A
| technická specifikace |  |  | Položka zahrnuje: - veškeré náklady spojené s objednatelem požadovanými pracemi Položka nezahrnuje: - x
| cenová soustava |  |  | OTSKP 2025
| 8 | 02945 |  | OSTAT POŽADAVKY - GEOMETRICKÝ PLÁN |  | KPL | 1 | 0 | 0 | 21% | 0 | 0 | 0
| doplňující popis |  |  | podklady pro majetkové vypořádání celé stavby (SO 101.1. a SO 101.2) - vypracování geometrického plánu včetně projednání a schválení na příslušném KÚ
| výměra |  |  | 1 = 1,000000 => A
| technická specifikace |  |  | Položka zahrnuje: - přípravu podkladů, vyhotovení žádosti pro vklad na katastrální úřad - polní práce spojené s vyhotovením geometrického plánu - výpočetní a grafické kancelářské práce - úřední ověření výsledného elaborátu - schválení návrhu vkladu do katastru nemovitostí příslušným katastrálním úřadem Položka nezahrnuje: - x
| cenová soustava |  |  | OTSKP 2025
|  | 0 |  | Všeobecné konstrukce a práce |  | Celkem (bez DPH): | 0 | za DPH 21 %: | 0 | Celkem (s DPH): | 0 | 0 | 0 | 0
[6 empty] | Celkový součet (bez DPH): | 0 | Celkový součet DPH: | 0 | Celkový součet (s DPH): | 0
1 - Zemní práce
| 9 | 11120 |  | ODSTRANĚNÍ KŘOVIN |  | M2 | 101 | 0 | 0 | 21% | 0 | 0 | 0
| doplňující popis |  |  | MÝCENÍ SOUVISLE ZAPOJENÉHO POROSTU - včetně naložení, odvozu a likvidace odpadu
| výměra |  |  | digitálně odměřeno ze situace: 55,0m2+46,0m2 = 101,000000 => A m2
| technická specifikace |  |  | Položka zahrnuje: - odstranění křovin a stromů do průměru 100 mm - dopravu dřevin bez ohledu na vzdálenost - spálení na hromadách nebo štěpkování Položka nezahrnuje: - x
| cenová soustava |  |  | OTSKP 2025
| 10 | 11352 |  | ODSTRANĚNÍ CHODNÍKOVÝCH A SILNIČNÍCH OBRUBNÍKŮ BETONOVÝCH |  | M | 42 | 0 | 0 | 21% | 0 | 0 | 0
| doplňující popis |  |  | - včetně naložení, odvozu a uložení na skládku - poplatek za sládkové v položce 014102.c
| výměra |  |  | digitálně odměřeno ze situace vybourání betonových obrubníků: 42,0m = 42,000000 => A m
| technická specifikace |  |  | Položka zahrnuje: - veškerou manipulaci s vybouranou sutí a s vybouranými hmotami vč. uložení na skládku. Položka nezahrnuje: - poplatek za skládku, který se vykazuje v položce 0141** (s výjimkou malého množství bouraného materiálu, kde je možné poplatek zahrnout do jednotkové ceny bourání – tento fakt musí být uveden v doplňujícím textu k položce).
| cenová soustava |  |  | OTSKP 2025
| 11 | 11372 |  | FRÉZOVÁNÍ ZPEVNĚNÝCH PLOCH ASFALTOVÝCH |  | M3 | 25.6 | 0 | 0 | 21% | 0 | 0 | 0
| doplňující popis |  |  | - frézování v tl. 100 mm - využití vyfrézované materiálu do položky 56360 (3,8 m3) a 56960 (11,250 m3) - včetně naložení a odvozu na mezideponii a zpět - zbývající vyfrézovaný materiál bude naložen a odvezen do areálu Technických služeb města (10,55 m3)
| výměra |  |  | digitálně odměřeno ze situace ul. Karla Čapka: 85,0m2*0,1m = 8,500000 => A m3 bezejmenná ulice: 36,0m2*0,1m = 3,600000 => B m3 ul. Tovární: 135,0m2*0,1m = 13,500000 => C m3 Celkem: A+B+C = 25,600000 => D m3
| technická specifikace |  |  | Položka zahrnuje: - veškerou manipulaci s vybouranou sutí a s vybouranými hmotami vč. uložení na skládku. Položka nezahrnuje: - poplatek za skládku, který se vykazuje v položce 0141** (s výjimkou malého množství bouraného materiálu, kde je možné poplatek zahrnout do jednotkové ceny bourání – tento fakt musí být uveden v doplňujícím textu k položce).
| cenová soustava |  |  | OTSKP 2025
| 12 | 13173 | a | HLOUBENÍ JAM ZAPAŽ I NEPAŽ TŘ. I |  | M3 | 347.05 | 0 | 0 | 21% | 0 | 0 | 0
| doplňující popis |  |  | - včetně naložení, odvozu a uložení na skládku - poplatek za sládkové v položce 014102.a
| výměra |  |  | výkopové práce pro rozšíření jízdního pásu (silniční těleso): 270,0m3 = 270,000000 => A m3 výkopové práce pro rozšíření jízdního pásu (vozovka): 185,0m2*0,38m = 70,300000 => B m3 výkop pro parkovací stání: 27,0m2*0,25m = 6,750000 => C m3 A+B+C = 347,050000 => D
| technická specifikace |  |  | Položka zahrnuje: - vodorovnou a svislou dopravu, přemístění, přeložení, manipulace s výkopkem - kompletní provedení vykopávky nezapažené i zapažené - ošetření výkopiště po celou dobu práce v něm vč. klimatických opatření - ztížení vykopávek v blízkosti podzemního vedení, konstrukcí a objektů vč. jejich dočasného zajištění - ztížení pod vodou, v okolí výbušnin, ve stísněných prostorech a pod. - příplatek za lepivost - těžení po vrstvách, pásech a po jiných nutných částech (figurách) - čerpání vody vč. čerpacích jímek, potrubí a pohotovostní čerpací soupravy (viz ustanovení k pol. 1151,2) - potřebné snížení hladiny podzemní vody - těžení a rozpojování jednotlivých balvanů - vytahování a nošení výkopku - svahování a přesvah. svahů do konečného tvaru, výměna hornin v podloží a v pláni znehodnocené klimatickými vlivy - ruční vykopávky, odstranění kořenů a napadávek - pažení, vzepření a rozepření vč. přepažování (vyjma pažení záporového a štětových stěn) - úpravu, ochranu a očištění dna, základové spáry, stěn a svahů - odvedení nebo obvedení vody v okolí výkopiště a ve výkopišti - třídění výkopku - veškeré pomocné konstrukce umožňující provedení vykopávky (příjezdy, sjezdy, nájezdy, lešení, podpěr. konstr., přemostění, zpevněné plochy, zakrytí a pod.) Položka nezahrnuje: - uložení zeminy (na skládku, do násypu) ani poplatky za skládku, vykazují se v položce č.0141**
| cenová soustava |  |  | OTSKP 2025
| 13 | 13173 | b | HLOUBENÍ JAM ZAPAŽ I NEPAŽ TŘ. I |  | M3 | 125 | 0 | 0 | 21% | 0 | 0 | 0
| doplňující popis |  |  | - včetně naložení, odvozu a uložení na skládku - poplatek za sládkové v položce 014102.b - položka bude čerpána se souhlasem TDS v případě výměny aktivní zóny
| výměra |  |  | výkop pro výměnu AZ u rozšíření jízdního pásu: 250,0m2*0,5m = 125,000000 => A m3
| technická specifikace |  |  | Položka zahrnuje: - vodorovnou a svislou dopravu, přemístění, přeložení, manipulace s výkopkem - kompletní provedení vykopávky nezapažené i zapažené - ošetření výkopiště po celou dobu práce v něm vč. klimatických opatření - ztížení vykopávek v blízkosti podzemního vedení, konstrukcí a objektů vč. jejich dočasného zajištění - ztížení pod vodou, v okolí výbušnin, ve stísněných prostorech a pod. - příplatek za lepivost - těžení po vrstvách, pásech a po jiných nutných částech (figurách) - čerpání vody vč. čerpacích jímek, potrubí a pohotovostní čerpací soupravy (viz ustanovení k pol. 1151,2) - potřebné snížení hladiny podzemní vody - těžení a rozpojování jednotlivých balvanů - vytahování a nošení výkopku - svahování a přesvah. svahů do konečného tvaru, výměna hornin v podloží a v pláni znehodnocené klimatickými vlivy - ruční vykopávky, odstranění kořenů a napadávek - pažení, vzepření a rozepření vč. přepažování (vyjma pažení záporového a štětových stěn) - úpravu, ochranu a očištění dna, základové spáry, stěn a svahů - odvedení nebo obvedení vody v okolí výkopiště a ve výkopišti - třídění výkopku - veškeré pomocné konstrukce umožňující provedení vykopávky (příjezdy, sjezdy, nájezdy, lešení, podpěr. konstr., přemostění, zpevněné plochy, zakrytí a pod.) Položka nezahrnuje: - uložení zeminy (na skládku, do násypu) ani poplatky za skládku, vykazují se v položce č.0141**
| cenová soustava |  |  | OTSKP 2025
| 14 | 17120 | a | ULOŽENÍ SYPANINY DO NÁSYPŮ A NA SKLÁDKY BEZ ZHUTNĚNÍ |  | M3 | 347.05 | 0 | 0 | 21% | 0 | 0 | 0
| doplňující popis |  |  | - uložení na trvalou skládku
| výměra |  |  | z pol. č. 13173.a: 347,05 = 347,050000 => A
| technická specifikace |  |  | Položka zahrnuje: - kompletní provedení zemní konstrukce do předepsaného tvaru - ošetření úložiště po celou dobu práce v něm vč. klimatických opatření - ztížení v okolí vedení, konstrukcí a objektů a jejich dočasné zajištění - ztížení provádění ve ztížených podmínkách a stísněných prostorech - ztížené ukládání sypaniny pod vodu - ukládání po vrstvách a po jiných nutných částech (figurách) vč. dosypávek - spouštění a nošení materiálu - úprava, očištění a ochrana podloží a svahů - svahování, uzavírání povrchů svahů - udržování úložiště a jeho ochrana proti vodě - odvedení nebo obvedení vody v okolí úložiště a v úložišti - veškeré pomocné konstrukce umožňující provedení zemní konstrukce (příjezdy, sjezdy, nájezdy, lešení, podpěrné konstrukce, přemostění, zpevněné plochy, zakrytí a pod.) Položka nezahrnuje: - x
| cenová soustava |  |  | OTSKP 2025
| 15 | 17120 | b | ULOŽENÍ SYPANINY DO NÁSYPŮ A NA SKLÁDKY BEZ ZHUTNĚNÍ |  | M3 | 125 | 0 | 0 | 21% | 0 | 0 | 0
| doplňující popis |  |  | - uložení na trvalou skládku - položka bude čerpána se souhlasem TDS v případě výměny aktivní zóny
| výměra |  |  | z pol. č. 13173.b: 125,0m3 = 125,000000 => A m3
| technická specifikace |  |  | Položka zahrnuje: - kompletní provedení zemní konstrukce do předepsaného tvaru - ošetření úložiště po celou dobu práce v něm vč. klimatických opatření - ztížení v okolí vedení, konstrukcí a objektů a jejich dočasné zajištění - ztížení provádění ve ztížených podmínkách a stísněných prostorech - ztížené ukládání sypaniny pod vodu - ukládání po vrstvách a po jiných nutných částech (figurách) vč. dosypávek - spouštění a nošení materiálu - úprava, očištění a ochrana podloží a svahů - svahování, uzavírání povrchů svahů - udržování úložiště a jeho ochrana proti vodě - odvedení nebo obvedení vody v okolí úložiště a v úložišti - veškeré pomocné konstrukce umožňující provedení zemní konstrukce (příjezdy, sjezdy, nájezdy, lešení, podpěrné konstrukce, přemostění, zpevněné plochy, zakrytí a pod.) Položka nezahrnuje: - x
| cenová soustava |  |  | OTSKP 2025
|  | 1 |  | Zemní práce |  | Celkem (bez DPH): | 0 | za DPH 21 %: | 0 | Celkem (s DPH): | 0 | 0 | 0 | 0
[6 empty] | Celkový součet (bez DPH): | 0 | Celkový součet DPH: | 0 | Celkový součet (s DPH): | 0
2 - Základy
| 16 | 21452 |  | SANAČNÍ VRSTVY Z KAMENIVA DRCENÉHO |  | M3 | 125 | 0 | 0 | 21% | 0 | 0 | 0
| doplňující popis |  |  | - tl. 500 mm - výměna aktivní zóny za zeminou vhodnou do AZ, hutnění D=min. 100% PS - položka bude čerpána se souhlasme TDS
| výměra |  |  | v místě rozšíření jízdního pásu: 250,0m2*0,5m = 125,000000 => A m3
| technická specifikace |  |  | Položka zahrnuje: - dodávku předepsaného kameniva - mimostaveništní a vnitrostaveništní dopravu a jeho uložení - není-li v zadávací dokumentaci uvedeno jinak, jedná se o nakupovaný materiál Položka nezahrnuje: - x
| cenová soustava |  |  | OTSKP 2025
|  | 2 |  | Základy |  | Celkem (bez DPH): | 0 | za DPH 21 %: | 0 | Celkem (s DPH): | 0 | 0 | 0 | 0
[6 empty] | Celkový součet (bez DPH): | 0 | Celkový součet DPH: | 0 | Celkový součet (s DPH): | 0
4 - Vodorovné konstrukce
| 17 | 45152 |  | PODKLADNÍ A VÝPLŇOVÉ VRSTVY Z KAMENIVA DRCENÉHO |  | M3 | 43.8 | 0 | 0 | 21% | 0 | 0 | 0
| doplňující popis |  |  | - vyplnění nezpevněného příkopu hrubým kamenivem na výšku příkopu 40 cm - včetně dodání a nákupu materiálu
| výměra |  |  | 146,0*0,3 = 43,800000 => A
| technická specifikace |  |  | Položka zahrnuje: - dodávku předepsaného kameniva - mimostaveništní a vnitrostaveništní dopravu a jeho uložení - není-li v zadávací dokumentaci uvedeno jinak, jedná se o nakupovaný materiál Položka nezahrnuje: - x
| cenová soustava |  |  | OTSKP 2025
|  | 4 |  | Vodorovné konstrukce |  | Celkem (bez DPH): | 0 | za DPH 21 %: | 0 | Celkem (s DPH): | 0 | 0 | 0 | 0
[6 empty] | Celkový součet (bez DPH): | 0 | Celkový součet DPH: | 0 | Celkový součet (s DPH): | 0
5 - Komunikace
| 18 | 56333 | a | VOZOVKOVÉ VRSTVY ZE ŠTĚRKODRTI TL. DO 150MM |  | M2 | 537.5 | 0 | 0 | 21% | 0 | 0 | 0
| doplňující popis |  |  | ŠDA, FR. 0-32 mm, tl. 150 mm
| výměra |  |  | digitálně odměřeno ze situace konstrukce silnice - rozšíření jízdního pásu: 250,0m2*1,05koef. rozš. = 262,500000 => A m2 250,0m2*1,1koef. rozš. = 275,000000 => B m2 A+B = 537,500000 => C
| technická specifikace |  |  | Položka zahrnuje: - dodání kameniva předepsané kvality a zrnitosti - rozprostření a zhutnění vrstvy v předepsané tloušťce - zřízení vrstvy bez rozlišení šířky, pokládání vrstvy po etapách Položka nezahrnuje: - postřiky, nátěry
| cenová soustava |  |  | OTSKP 2025
| 19 | 56333 | b | VOZOVKOVÉ VRSTVY ZE ŠTĚRKODRTI TL. DO 150MM |  | M2 | 49 | 0 | 0 | 21% | 0 | 0 | 0
| doplňující popis |  |  | ŠDB, FR. 0-32 mm, tl. 150 mm
| výměra |  |  | konstrukce chodníku: 49,0m2 = 49,000000 => C
| technická specifikace |  |  | Položka zahrnuje: - dodání kameniva předepsané kvality a zrnitosti - rozprostření a zhutnění vrstvy v předepsané tloušťce - zřízení vrstvy bez rozlišení šířky, pokládání vrstvy po etapách Položka nezahrnuje: - postřiky, nátěry
| cenová soustava |  |  | OTSKP 2025
| 20 | 56334 |  | VOZOVKOVÉ VRSTVY ZE ŠTĚRKODRTI TL. DO 200MM |  | M2 | 102 | 0 | 0 | 21% | 0 | 0 | 0
| doplňující popis |  |  | ŠDB, FR. 0-32 MM, TL. 200 MM
| výměra |  |  | digitálně odměřeno ze situace sjezd: 27 = 27,000000 => A parkovací stání: 75 = 75,000000 => B A+B = 102,000000 => C
| technická specifikace |  |  | Položka zahrnuje: - dodání kameniva předepsané kvality a zrnitosti - rozprostření a zhutnění vrstvy v předepsané tloušťce - zřízení vrstvy bez rozlišení šířky, pokládání vrstvy po etapách Položka nezahrnuje: - postřiky, nátěry
| cenová soustava |  |  | OTSKP 2025
| 21 | 56360 |  | VOZOVKOVÉ VRSTVY Z RECYKLOVANÉHO MATERIÁLU |  | M3 | 3.8 | 0 | 0 | 21% | 0 | 0 | 0
| doplňující popis |  |  | tl. 50 mm - využití materiálu z položky 11372 - SO 101.1
| výměra |  |  | digitálně odměřeno ze situace konstrukce chodníku: 49,0m2*0,05m = 2,450000 => A m3 sjezd: 27,0*0,05 = 1,350000 => B A+B = 3,800000 => C
| technická specifikace |  |  | Položka zahrnuje: - dodání recyklátu v požadované kvalitě - očištění podkladu - uložení recyklátu dle předepsaného technologického předpisu, zhutnění vrstvy v předepsané tloušťce - zřízení vrstvy bez rozlišení šířky, pokládání vrstvy po etapách, včetně pracovních spar a spojů - úpravu napojení, ukončení Položka nezahrnuje: - postřiky, nátěry
| cenová soustava |  |  | OTSKP 2025
| 22 | 56960 |  | ZPEVNĚNÍ KRAJNIC Z RECYKLOVANÉHO MATERIÁLU |  | M3 | 11.25 | 0 | 0 | 21% | 0 | 0 | 0
| doplňující popis |  |  | tl. 150 mm - využití materiálu z položky 11372 - SO 101.1
| výměra |  |  | digitálně odměřeno ze situace: 75,0m2*0,15m = 11,250000 => A m3
| technická specifikace |  |  | Položka zahrnuje: - dodání recyklátu předepsané kvality a zrnitosti - očištění podkladu - uložení recyklátu dle předepsaného technologického předpisu, zhutnění vrstvy v předepsané tloušťce - zřízení vrstvy bez rozlišení šířky, pokládání vrstvy po etapách, Položka nezahrnuje: - postřiky, nátěry
| cenová soustava |  |  | OTSKP 2025
| 23 | 572123 |  | INFILTRAČNÍ POSTŘIK Z EMULZE DO 1,0KG/M2 |  | M2 | 250 | 0 | 0 | 21% | 0 | 0 | 0
| doplňující popis |  |  | PI-C C60 B6, 1,0 KG/M2
| výměra |  |  | digitálně odměřeno ze situace konstrukce silnice - rozšíření jízdního pásu: 250,0m2 = 250,000000 => A m2
| technická specifikace |  |  | Položka zahrnuje: - dodání všech předepsaných materiálů pro postřiky v předepsaném množství - provedení dle předepsaného technologického předpisu - zřízení vrstvy bez rozlišení šířky, pokládání vrstvy po etapách - úpravu napojení, ukončení Položka nezahrnuje: - x
| cenová soustava |  |  | OTSKP 2025
| 24 | 572214 |  | SPOJOVACÍ POSTŘIK Z MODIFIK EMULZE DO 0,5KG/M2 |  | M2 | 512 | 0 | 0 | 21% | 0 | 0 | 0
| doplňující popis |  |  | PS-CP C60 BP4, 0,40 KG/M2
| výměra |  |  | digitálně odměřeno ze situace ulice Karla Čapka, bezejmenná a Tovární - obnova krytu: 256,0m2*2vrstvy = 512,000000 => A
| technická specifikace |  |  | Položka zahrnuje: - dodání všech předepsaných materiálů pro postřiky v předepsaném množství - provedení dle předepsaného technologického předpisu - zřízení vrstvy bez rozlišení šířky, pokládání vrstvy po etapách - úpravu napojení, ukončení Položka nezahrnuje: - x
| cenová soustava |  |  | OTSKP 2025
| 25 | 574A31 |  | ASFALTOVÝ BETON PRO OBRUSNÉ VRSTVY ACO 8 TL. 40MM |  | M2 | 49 | 0 | 0 | 21% | 0 | 0 | 0
| doplňující popis |  |  | ACO 8CH tl. 40 mm
| výměra |  |  | digitálně odměřeno ze situace konstrukce chodníku: 49,0m2 = 49,000000 => A m2
| technická specifikace |  |  | Položka zahrnuje: - dodání směsi v požadované kvalitě - očištění podkladu - uložení směsi dle předepsaného technologického předpisu, zhutnění vrstvy v předepsané tloušťce - zřízení vrstvy bez rozlišení šířky, pokládání vrstvy po etapách, včetně pracovních spar a spojů - úpravu napojení, ukončení podél obrubníků, dilatačních zařízení, odvodňovacích proužků, odvodňovačů, vpustí, šachet a pod. Položka nezahrnuje: - postřiky, nátěry - těsnění podél obrubníků, dilatačních zařízení, odvodňovacích proužků, odvodňovačů, vpustí, šachet a pod.
| cenová soustava |  |  | OTSKP 2025
| 26 | 574A43 |  | ASFALTOVÝ BETON PRO OBRUSNÉ VRSTVY ACO 11 TL. 50MM |  | M2 | 27 | 0 | 0 | 21% | 0 | 0 | 0
doplňující popis
| výměra |  |  | digitálně odměřeno ze situace sjezd: 27 = 27,000000 => A
| technická specifikace |  |  | Položka zahrnuje: - dodání směsi v požadované kvalitě - očištění podkladu - uložení směsi dle předepsaného technologického předpisu, zhutnění vrstvy v předepsané tloušťce - zřízení vrstvy bez rozlišení šířky, pokládání vrstvy po etapách, včetně pracovních spar a spojů - úpravu napojení, ukončení podél obrubníků, dilatačních zařízení, odvodňovacích proužků, odvodňovačů, vpustí, šachet a pod. Položka nezahrnuje: - postřiky, nátěry - těsnění podél obrubníků, dilatačních zařízení, odvodňovacích proužků, odvodňovačů, vpustí, šachet a pod.
| cenová soustava |  |  | OTSKP 2025
| 27 | 574D56 |  | ASFALTOVÝ BETON PRO LOŽNÍ VRSTVY MODIFIK ACL 16+, 16S TL. 60MM |  | M2 | 256 | 0 | 0 | 21% | 0 | 0 | 0
| doplňující popis |  |  | ACL 16+ PMB 45/80-65 tl. 60 mm
| výměra |  |  | digitálně odměřeno ze situace ulice Karla Čapka, bezejmenná a Tovární - obnova krytu: 256,0m2 = 256,000000 => A
| technická specifikace |  |  | Položka zahrnuje: - dodání směsi v požadované kvalitě - očištění podkladu - uložení směsi dle předepsaného technologického předpisu, zhutnění vrstvy v předepsané tloušťce - zřízení vrstvy bez rozlišení šířky, pokládání vrstvy po etapách, včetně pracovních spar a spojů - úpravu napojení, ukončení podél obrubníků, dilatačních zařízení, odvodňovacích proužků, odvodňovačů, vpustí, šachet a pod. Položka nezahrnuje: - postřiky, nátěry - těsnění podél obrubníků, dilatačních zařízení, odvodňovacích proužků, odvodňovačů, vpustí, šachet a pod.
| cenová soustava |  |  | OTSKP 2025
| 28 | 574E76 |  | ASFALTOVÝ BETON PRO PODKLADNÍ VRSTVY ACP 16+, 16S TL. 80MM |  | M2 | 250 | 0 | 0 | 21% | 0 | 0 | 0
| doplňující popis |  |  | ACP 16+ 50/70 tl. 80 mm
| výměra |  |  | digitálně odměřeno ze situace konstrukce silnice - rozšíření jízdního pásu: 250,0m2 = 250,000000 => A m2
| technická specifikace |  |  | Položka zahrnuje: - dodání směsi v požadované kvalitě - očištění podkladu - uložení směsi dle předepsaného technologického předpisu, zhutnění vrstvy v předepsané tloušťce - zřízení vrstvy bez rozlišení šířky, pokládání vrstvy po etapách, včetně pracovních spar a spojů - úpravu napojení, ukončení podél obrubníků, dilatačních zařízení, odvodňovacích proužků, odvodňovačů, vpustí, šachet a pod. Položka nezahrnuje: - postřiky, nátěry - těsnění podél obrubníků, dilatačních zařízení, odvodňovacích proužků, odvodňovačů, vpustí, šachet a pod.
| cenová soustava |  |  | OTSKP 2025
| 29 | 574J51 |  | ASFALTOVÝ KOBEREC MASTIXOVÝ MODIFIK SMA 8 TL. 40MM |  | M2 | 256 | 0 | 0 | 21% | 0 | 0 | 0
| doplňující popis |  |  | SMA 8 NH PMB 45/80-65 tl. 40 mm
| výměra |  |  | digitálně odměřeno ze situace ulice Karla Čapka, bezejmenná a Tovární - obnova krytu: 256,0m2 = 256,000000 => A
| technická specifikace |  |  | Položka zahrnuje: - dodání směsi v požadované kvalitě - očištění podkladu - uložení směsi dle předepsaného technologického předpisu, zhutnění vrstvy v předepsané tloušťce - zřízení vrstvy bez rozlišení šířky, pokládání vrstvy po etapách, včetně pracovních spar a spojů - úpravu napojení, ukončení podél obrubníků, dilatačních zařízení, odvodňovacích proužků, odvodňovačů, vpustí, šachet a pod. Položka nezahrnuje: - postřiky, nátěry - těsnění podél obrubníků, dilatačních zařízení, odvodňovacích proužků, odvodňovačů, vpustí, šachet a pod.
| cenová soustava |  |  | OTSKP 2025
| 30 | 58261A |  | KRYTY Z BETON DLAŽDIC SE ZÁMKEM BAREV RELIÉF TL 60MM DO LOŽE Z KAM |  | M2 | 7 | 0 | 0 | 21% | 0 | 0 | 0
| doplňující popis |  |  | - betonová dlažba tl. 60 mm s reliéfními výstupky pro hmatové prvky dle ČSN 73 4001 - dlažba v souladu s TNV 12.03.04 A 12.03.06
| výměra |  |  | - oprava chodníku v místě přeložky kabelu: 7 = 7,000000 => A
| technická specifikace |  |  | Položka zahrnuje: - dodání dlažebního materiálu v požadované kvalitě, dodání materiálu pro předepsané lože v tloušťce předepsané dokumentací a pro předepsanou výplň spar - očištění podkladu - uložení dlažby dle předepsaného technologického předpisu včetně předepsané podkladní vrstvy a předepsané výplně spar - zřízení vrstvy bez rozlišení šířky, pokládání vrstvy po etapách - úpravu napojení, ukončení podél obrubníků, dilatačních zařízení, odvodňovacích proužků, odvodňovačů, vpustí, šachet a pod., nestanoví-li zadávací dokumentace jinak Položka nezahrnuje: - postřiky, nátěry - těsnění podél obrubníků, dilatačních zařízení, odvodňovacích proužků, odvodňovačů, vpustí, šachet a pod.
| cenová soustava |  |  | OTSKP 2025
| 31 | 58400 |  | VOZOVKOVÉ KRYTY Z VEGETAČNÍCH DÍLCŮ |  | M3 | 75 | 0 | 0 | 21% | 0 | 0 | 0
| doplňující popis |  |  | VEGETAČNÍ DLAŽBA TL. 80 MM, VČ. LOŽNÉ VRSTVY TL. 40 MM
| výměra |  |  | digitálně odměřeno ze situace parkovací stání: 75 = 75,000000 => A
| technická specifikace |  |  | Položka zahrnuje: - dodání dílců v požadované kvalitě, dodání materiálu pro předepsané lože v tloušťce předepsané dokumentací a pro předepsanou výplň spar - očištění podkladu - uložení dílců dle předepsaného technologického předpisu včetně předepsané podkladní vrstvy a předepsané výplně spar - zřízení vrstvy bez rozlišení šířky, pokládání vrstvy po etapách - úpravu napojení, ukončení podél obrubníků, dilatačních zařízení, odvodňovacích proužků, odvodňovačů, vpustí, šachet a pod., nestanoví-li zadávací dokumentace jinak Položka nezahrnuje: - postřiky, nátěry - těsnění podél obrubníků, dilatačních zařízení, odvodňovacích proužků, odvodňovačů, vpustí, šachet a pod.
| cenová soustava |  |  | OTSKP 2025
| 32 | 58920 |  | VÝPLŇ SPAR MODIFIKOVANÝM ASFALTEM |  | M | 96.5 | 0 | 0 | 21% | 0 | 0 | 0
| doplňující popis |  |  | - pracovní spáry dle VL1 42-04 A TP 115
| výměra |  |  | v místě napojení na stávající komunikaci: 40,0m = 40,000000 => A m podél silničních obrubníků: 50,0m = 50,000000 => B m kolem povrchových znaků IS: 6,5m = 6,500000 => C m Celkem: A+B+C = 96,500000 => D m
| technická specifikace |  |  | Položka zahrnuje: - dodávku předepsaného materiálu - vyčištění a výplň spar tímto materiálem Položka nezahrnuje: - x
| cenová soustava |  |  | OTSKP 2025
|  | 5 |  | Komunikace |  | Celkem (bez DPH): | 0 | za DPH 21 %: | 0 | Celkem (s DPH): | 0 | 0 | 0 | 0
[6 empty] | Celkový součet (bez DPH): | 0 | Celkový součet DPH: | 0 | Celkový součet (s DPH): | 0
8 - Potrubí
| 33 | 89911G |  | LITINOVÝ POKLOP D400 |  | KUS | 2 | 0 | 0 | 21% | 0 | 0 | 0
doplňující popis
| výměra |  |  | u kanalizační šachty: 2ks = 2,000000 => A ks
| technická specifikace |  |  | Položka zahrnuje: - dodávku a osazení předepsané mříže včetně rámu Položka nezahrnuje: - x
| cenová soustava |  |  | OTSKP 2025
| 34 | 89921 |  | VÝŠKOVÁ ÚPRAVA POKLOPŮ |  | KUS | 2 | 0 | 0 | 21% | 0 | 0 | 0
doplňující popis
| výměra |  |  | výškové vyrovnání kanalizační šachty: 2ks = 2,000000 => A ks
| technická specifikace |  |  | Položka zahrnuje: - všechny nutné práce a materiály pro zvýšení nebo snížení zařízení (včetně nutné úpravy stávajícího povrchu vozovky nebo chodníku) Položka nezahrnuje: - x
| cenová soustava |  |  | OTSKP 2025
|  | 8 |  | Potrubí |  | Celkem (bez DPH): | 0 | za DPH 21 %: | 0 | Celkem (s DPH): | 0 | 0 | 0 | 0
[6 empty] | Celkový součet (bez DPH): | 0 | Celkový součet DPH: | 0 | Celkový součet (s DPH): | 0
9 - Ostatní konstrukce a práce
| 35 | 914121 |  | DOPRAVNÍ ZNAČKY ZÁKLADNÍ VELIKOSTI OCELOVÉ TŘ RA1- DODÁVKA A MONTÁŽ |  | KUS | 4 | 0 | 0 | 21% | 0 | 0 | 0
doplňující popis
| výměra |  |  | IP 11c : 2 = 2,000000 => A E1: 2 = 2,000000 => B A+B = 4,000000 => C
| technická specifikace |  |  | Položka zahrnuje: - dodávku a montáž značek v požadovaném provedení Položka nezahrnuje: - x
| cenová soustava |  |  | OTSKP 2025
| 36 | 914122 |  | DOPRAVNÍ ZNAČKY ZÁKLADNÍ VELIKOSTI OCELOVÉ TŘ RA1 - MONTÁŽ S PŘEMÍSTĚNÍM |  | KUS | 2 | 0 | 0 | 21% | 0 | 0 | 0
doplňující popis
| výměra |  |  | informativní značka (SOKOFLOK, SYNTHOMER): 1ks+1ks = 2,000000 => A
| technická specifikace |  |  | Položka zahrnuje: - dopravu demontované značky z dočasné skládky - osazení a montáž značky na místě určeném projektem - nutnou opravu poškozených částí Položka nezahrnuje: - dodávku značky
| cenová soustava |  |  | OTSKP 2025
| 37 | 914123 |  | DOPRAVNÍ ZNAČKY ZÁKLADNÍ VELIKOSTI OCELOVÉ TŘ RA1 - DEMONTÁŽ |  | KUS | 2 | 0 | 0 | 21% | 0 | 0 | 0
doplňující popis
| výměra |  |  | informativní značka (SOKOFLOK, SYNTHOMER): 1ks+1ks = 2,000000 => A
| technická specifikace |  |  | Položka zahrnuje: - odstranění, demontáž a odklizení materiálu s odvozem na předepsané místo Položka nezahrnuje: - x
| cenová soustava |  |  | OTSKP 2025
| 38 | 914921 |  | SLOUPKY A STOJKY DOPRAVNÍCH ZNAČEK Z OCEL TRUBEK DO PATKY - DODÁVKA A MONTÁŽ |  | KUS | 2 | 0 | 0 | 21% | 0 | 0 | 0
| doplňující popis |  |  | - včetně patky a kotvení
| výměra |  |  | nový sloupek pro IP 11c: 2 = 2,000000 => A
| technická specifikace |  |  | Položka zahrnuje: - sloupky - upevňovací zařízení - osazení (betonová patka, zemní práce) Položka nezahrnuje: - x
| cenová soustava |  |  | OTSKP 2025
| 39 | 914922 |  | SLOUPKY A STOJKY DZ Z OCEL TRUBEK DO PATKY MONTÁŽ S PŘESUNEM |  | KUS | 1 | 0 | 0 | 21% | 0 | 0 | 0
doplňující popis
| výměra |  |  | pro informativní značku (SOKOFLOK, SYNTHOMER): 1ks = 1,000000 => A
| technická specifikace |  |  | Položka zahrnuje: - dopravu demontovaného zařízení z dočasné skládky - osazení a montáž zařízení na místě určeném projektem - nutnou opravu poškozených částí Položka nezahrnuje: - dodávku sloupku, stojky a upevňovacího zařízení
| cenová soustava |  |  | OTSKP 2025
| 40 | 914923 |  | SLOUPKY A STOJKY DZ Z OCEL TRUBEK DO PATKY DEMONTÁŽ |  | KUS | 1 | 0 | 0 | 21% | 0 | 0 | 0
doplňující popis
| výměra |  |  | demontáž sloupků DZ pro informativní značku (SOKOFLOK, SYNTHOMER): 1ks = 1,000000 => A
| technická specifikace |  |  | Položka zahrnuje: - odstranění, demontáž a odklizení materiálu s odvozem na předepsané místo Položka nezahrnuje: - x
| cenová soustava |  |  | OTSKP 2025
| 41 | 915111 |  | VODOROVNÉ DOPRAVNÍ ZNAČENÍ BARVOU HLADKÉ - DODÁVKA A POKLÁDKA |  | M2 | 29 | 0 | 0 | 21% | 0 | 0 | 0
doplňující popis
| výměra |  |  | V1a (0.125): 68,0m*0,125m = 8,500000 => A m2 V4 (0.125): 80,0m*0,125m = 10,000000 => B m2 V13 (0.5/0.5): 21,0m2*0,5 = 10,500000 => C m2 A+B+C = 29,000000 => D
| technická specifikace |  |  | Položka zahrnuje: - dodání a pokládku nátěrového materiálu - předznačení a reflexní úpravu Položka nezahrnuje: - x Způsob měření: - měří se pouze natíraná plocha
| cenová soustava |  |  | OTSKP 2025
| 42 | 915211 |  | VODOROVNÉ DOPRAVNÍ ZNAČENÍ PLASTEM HLADKÉ - DODÁVKA A POKLÁDKA |  | M2 | 29 | 0 | 0 | 21% | 0 | 0 | 0
doplňující popis
| výměra |  |  | V1a (0.125): 68,0m*0,125m = 8,500000 => A m2 V4 (0.125): 80,0m*0,125m = 10,000000 => B m2 V13 (0.5/0.5): 21,0m2*0,5 = 10,500000 => C m2 A+B+C = 29,000000 => D
| technická specifikace |  |  | Položka zahrnuje: - dodání a pokládku nátěrového materiálu - předznačení a reflexní úpravu Položka nezahrnuje: - x Způsob měření: - měří se pouze natíraná plocha
| cenová soustava |  |  | OTSKP 2025
| 43 | 917211 |  | ZÁHONOVÉ OBRUBY Z BETONOVÝCH OBRUBNÍKŮ ŠÍŘ 50MM |  | M | 22 | 0 | 0 | 21% | 0 | 0 | 0
| doplňující popis |  |  | - betonová obruba 50/250/1000 mm, včetně betonového lože C20/25nXF3, min. tl. 100 mm s boční opěrou
| výměra |  |  | 22 = 22,000000 => A
| technická specifikace |  |  | Položka zahrnuje: - dodání a pokládku betonových obrubníků o rozměrech předepsaných zadávací dokumentací - betonové lože i boční betonovou opěrku Položka nezahrnuje: - x
| cenová soustava |  |  | OTSKP 2025
| 44 | 917224 |  | SILNIČNÍ A CHODNÍKOVÉ OBRUBY Z BETONOVÝCH OBRUBNÍKŮ ŠÍŘ 150MM |  | M | 135 | 0 | 0 | 21% | 0 | 0 | 0
| doplňující popis |  |  | - silniční obruba 150/250/1000 mm, včetně beton. lože C20/25nXF3, min. tl. 100 mm s boční opěrou
| výměra |  |  | 135 = 135,000000 => A
| technická specifikace |  |  | Položka zahrnuje: - dodání a pokládku betonových obrubníků o rozměrech předepsaných zadávací dokumentací - betonové lože i boční betonovou opěrku Položka nezahrnuje: - x
| cenová soustava |  |  | OTSKP 2025
| 45 | 919112 |  | ŘEZÁNÍ ASFALTOVÉHO KRYTU VOZOVEK TL DO 100MM |  | M | 40 | 0 | 0 | 21% | 0 | 0 | 0
| doplňující popis |  |  | - pracovní spáry dle VL1 42-04 A TP 115
| výměra |  |  | napojení na stávající komunikaci: 40,0m = 40,000000 => A m
| technická specifikace |  |  | Položka zahrnuje: - řezání vozovkové vrstvy v předepsané tloušťce - spotřeba vody Položka nezahrnuje: - x
| cenová soustava |  |  | OTSKP 2025
|  | 9 |  | Ostatní konstrukce a práce |  | Celkem (bez DPH): | 0 | za DPH 21 %: | 0 | Celkem (s DPH): | 0 | 0 | 0 | 0
[6 empty] | Celkový součet (bez DPH): | 0 | Celkový součet DPH: | 0 | Celkový součet (s DPH): | 0