## Rekapitulace stavby
Export VZ |  | List obsahuje: |  |  |  |  | 1) Rekapitulace stavby |  |  | 2) Rekapitulace objektů stavby a soupisů prací | [15 empty] | 3.0 | ZAMOK |  |  |  |  | False | False | {41570587-33a7-47b0-b6c7-2f13da0edd72}
[31 empty] | 0,01 | 21
[31 empty] | 0,01 | 15
|  | REKAPITULACE STAVBY | [15 empty] | v --- níže se nacházejí doplnkové a pomocné údaje k sestavám --- v | [11 empty] | Návod na vyplnění | 0,001
|  | Kód: |  |  |  |  | 16h026 | [22 empty] | Měnit lze pouze buňky se žlutým podbarvením! 1) v Rekapitulaci stavby vyplňte údaje o Uchazeči (přenesou se do ostatních sestav i v jiných listech) 2) na vybraných listech vyplňte v sestavě Soupis prací ceny u položek Podrobnosti k vyplnění naleznete na poslední záložce s Pokyny pro vyplnění | 0,01
|  | Stavba: |  |  |  |  | Výstavba výjezdové základny ZZS v Ostrově | [23 empty] | 0,1
|  | KSO: | [11 empty] | CC-CZ: | [16 empty] | 1
|  | Místo: |  |  |  |  | Ostrov | [6 empty] | Datum: |  | 26.2.2016 | [14 empty] | 10
100
|  | Zadavatel: | [11 empty] | IČ: | [16 empty] | 0,1
|  |  | Zdravotnická záchranná služba Karlovarského kraje | [10 empty] | DIČ: | [16 empty] | 0,1
0,1
|  | Uchazeč: | [11 empty] | IČ: |  | Vyplň údaj | [14 empty] | 0,1
|  |  | Vyplň údaj | [10 empty] | DIČ: |  | Vyplň údaj | [14 empty] | 0,1
False
|  | Projektant: | [11 empty] | IČ: | [16 empty] | False
|  |  | BPO spol. s r.o. | [10 empty] | DIČ: | [16 empty] | True
0,01
|  | Poznámka: | [28 empty] | 0,01
|  |  | Soupis prací je sestaven za využití položek Cenové soustavy ÚRS. Cenové a technické podmínky položek Cenové soustavy ÚRS, které nejsou uvedeny v soupisu prací (tzv. úvodní části katalogů) jsou neomezeně dálkově k dispozici na www.cs-urs.cz . Položky soupisu prací, které nemají ve sloupci "Cenová soustava" uveden žádný údaj (nebo R-položka), nepocházá z Cenové soustavy ÚRS. Nedílnou součástí Rozpočtu a Výkazu výměr je projektová dokumentace. Nabídkové ceny mohou být vytvářeny dle Výkazu výměr pouze s projektem a jeho Výkazem výměr. | [27 empty] | False
|  | Cena bez DPH | [11 empty] | 0
[8 empty] | Sazba daně |  | Základ daně |  |  |  | Výše daně
|  | DPH |  | základní |  |  |  | 21% |  | 0 |  |  |  | 0
|  |  |  | snížená |  |  |  | 15% |  | 0 |  |  |  | 0
|  |  |  | zákl. přenesená |  |  |  | 21% |  | 0 |  |  |  | 0
|  |  |  | sníž. přenesená |  |  |  | 15% |  | 0 |  |  |  | 0
|  |  |  | nulová |  |  |  | 0% |  | 0 |  |  |  | 0
|  | Cena s DPH | [6 empty] | v |  | CZK |  |  | 0
REKAPITULACE OBJEKTŮ STAVBY A SOUPISŮ PRACÍ
| Kód: | [6 empty] | 16h026
| Stavba: | [6 empty] | Výstavba výjezdové základny ZZS v Ostrově
| Místo: | [6 empty] | Ostrov |  |  |  |  | Datum: |  | 26.2.2016
| Zadavatel: | [6 empty] | Zdravotnická záchranná služba Karlovarského kraje |  |  |  |  | Projektant: |  | BPO spol. s r.o. |  |  | Informatívní údaje z listů zakázek
Uchazeč:
| Kód |  |  |  | Objekt, Soupis prací | [6 empty] | Cena bez DPH [CZK] |  |  |  | Cena s DPH [CZK] | Typ | z toho Ostat. náklady [CZK] | DPH [CZK] | Normohodiny [h] | DPH základní [CZK] | DPH snížená [CZK] | DPH základní přenesená [CZK] | DPH snížená přenesená [CZK] | Základna DPH základní | Základna DPH snížená | Základna DPH zákl. přenesená | Základna DPH sníž. přenesená | Základna DPH nulová
| Náklady stavby celkem | [10 empty] | 0 |  |  |  | 0 |  | 0 | 0 | 0 | 0 | 0 | 0 | 0 | 0 | 0 | 0 | 0 | 0 |  | D | 0 | ###NOIMPORT### | IMPORT | {41570587-33a7-47b0-b6c7-2f13da0edd72} | {00000000-0000-0000-0000-000000000000}
/ |  | D.1.1. |  |  |  | Architektonicko-stavební řešení | [5 empty] | 0 |  |  |  | 0 | STA | 0 | 0 | 0 | 0 | 0 | 0 | 0 | 0 | 0 | 0 | 0 | 0 |  |  | 1 |  | IMPORT | {5ad2a2f4-bf56-4d7e-af76-9e24627ce1d6} | {41570587-33a7-47b0-b6c7-2f13da0edd72} | 2
|  | D.1.4. |  |  |  | Technika prostředí staveb | [5 empty] | 0 |  |  |  | 0 | STA | 0 | 0 | 0 | 0 | 0 | 0 | 0 | 0 | 0 | 0 | 0 | 0 |  | D | 1 | ###NOIMPORT### | IMPORT | {5daf1633-0ca1-46ad-999e-675831907c13} | {41570587-33a7-47b0-b6c7-2f13da0edd72} | 2
/ |  |  | D.1.4.1. |  |  |  | Zdravotně technické instalace |  |  |  |  | 0 |  |  |  | 0 | Soupis | 0 | 0 | 0 | 0 | 0 | 0 | 0 | 0 | 0 | 0 | 0 | 0 |  |  | 2 |  | IMPORT | {5533af3e-b38b-47c3-891c-22c8a843d81d} | {5daf1633-0ca1-46ad-999e-675831907c13}
/ |  |  | D.1.4.3a. |  |  |  | Vzduchotechnika |  |  |  |  | 0 |  |  |  | 0 | Soupis | 0 | 0 | 0 | 0 | 0 | 0 | 0 | 0 | 0 | 0 | 0 | 0 |  |  | 2 |  | IMPORT | {e54e1466-9a0f-4efc-880e-d7b4e5e6505a} | {5daf1633-0ca1-46ad-999e-675831907c13}
/ |  |  | D.1.4.3b. |  |  |  | Ústřední vytápění |  |  |  |  | 0 |  |  |  | 0 | Soupis | 0 | 0 | 0 | 0 | 0 | 0 | 0 | 0 | 0 | 0 | 0 | 0 |  |  | 2 |  | IMPORT | {5372fc59-10eb-42d5-a3ba-17963fa52694} | {5daf1633-0ca1-46ad-999e-675831907c13}
/ |  |  | D.1.4.5. |  |  |  | Monitoring a přenos dat ma dispečink OT a.s. |  |  |  |  | 0 |  |  |  | 0 | Soupis | 0 | 0 | 0 | 0 | 0 | 0 | 0 | 0 | 0 | 0 | 0 | 0 |  |  | 2 |  | IMPORT | {10680f4c-7ddb-4afe-b252-013ecc9b3330} | {5daf1633-0ca1-46ad-999e-675831907c13}
/ |  |  | D.1.4.7a. |  |  |  | Slaboproudé rozvody |  |  |  |  | 0 |  |  |  | 0 | Soupis | 0 | 0 | 0 | 0 | 0 | 0 | 0 | 0 | 0 | 0 | 0 | 0 |  |  | 2 |  | IMPORT | {0b816263-8e15-4a85-a9a9-6aba0419b9b0} | {5daf1633-0ca1-46ad-999e-675831907c13}
/ |  |  | D.1.4.7b. |  |  |  | Silnoproud |  |  |  |  | 0 |  |  |  | 0 | Soupis | 0 | 0 | 0 | 0 | 0 | 0 | 0 | 0 | 0 | 0 | 0 | 0 |  |  | 2 |  | IMPORT | {0b16ee6e-b95a-4423-9c90-1d1a7b2fcf52} | {5daf1633-0ca1-46ad-999e-675831907c13}
/ |  |  | D.1.4.7c. |  |  |  | Hromosvod |  |  |  |  | 0 |  |  |  | 0 | Soupis | 0 | 0 | 0 | 0 | 0 | 0 | 0 | 0 | 0 | 0 | 0 | 0 |  |  | 2 |  | IMPORT | {08ca4adb-c264-4c0d-a5da-17a973049758} | {5daf1633-0ca1-46ad-999e-675831907c13}
/ |  | VON |  |  |  | Vedlejší a ostatní náklady | [5 empty] | 0 |  |  |  | 0 | VON | 0 | 0 | 0 | 0 | 0 | 0 | 0 | 0 | 0 | 0 | 0 | 0 |  |  | 1 |  | IMPORT | {a9345631-01d4-49ca-a500-a5f15eaa6dd4} | {41570587-33a7-47b0-b6c7-2f13da0edd72} | 2

## D.1.1. - Architektonicko-...
| List obsahuje: |  | 1) Krycí list soupisu | 2) Rekapitulace |  |  | 3) Soupis prací | Zpět na list: | Rekapitulace stavby
{5ad2a2f4-bf56-4d7e-af76-9e24627ce1d6}
2
| KRYCÍ LIST SOUPISU | [8 empty] | v --- níže se nacházejí doplnkové a pomocné údaje k sestavám --- v | [8 empty] | False
Stavba:
Výstavba výjezdové základny ZZS v Ostrově
Objekt:
D.1.1. - Architektonicko-stavební řešení
| KSO: |  |  |  |  | CC-CZ:
| Místo: |  | Ostrov |  |  | Datum: | 26.2.2016
| Zadavatel: |  |  |  |  | IČ:
|  | Zdravotnická záchranná služba Karlovarského kraje |  |  |  | DIČ:
| Uchazeč: |  |  |  |  | IČ:
DIČ:
| Projektant: |  |  |  |  | IČ:
|  | BPO spol. s r.o. |  |  |  | DIČ:
Poznámka:
Soupis prací je sestaven za využití položek Cenové soustavy ÚRS. Cenové a technické podmínky položek Cenové soustavy ÚRS, které nejsou uvedeny v soupisu prací (tzv. úvodní části katalogů) jsou neomezeně dálkově k dispozici na www.cs-urs.cz . Položky soupisu prací, které nemají ve sloupci "Cenová soustava" uveden žádný údaj (nebo R-položka), nepocházá z Cenové soustavy ÚRS. Nedílnou součástí Rozpočtu a Výkazu výměr je projektová dokumentace. Nabídkové ceny mohou být vytvářeny dle Výkazu výměr pouze s projektem a jeho Výkazem výměr.
| Cena bez DPH | [5 empty] | 0
|  |  | Základ daně |  |  | Sazba daně | Výše daně
| DPH | základní | 0 |  |  | 21% | 0
|  | snížená | 0 |  |  | 15% | 0
|  | zákl. přenesená | 0 |  |  | 21% | 0
|  | sníž. přenesená | 0 |  |  | 15% | 0
|  | nulová | 0 |  |  | 0% | 0
| Cena s DPH |  |  | v | CZK |  | 0
REKAPITULACE ČLENĚNÍ SOUPISU PRACÍ
Stavba:
Výstavba výjezdové základny ZZS v Ostrově
Objekt:
D.1.1. - Architektonicko-stavební řešení
Místo: |  |  | Ostrov |  |  | Datum: | 26.2.2016
Zadavatel: |  |  | Zdravotnická záchranná služba Karlovarského kraje |  |  | Projektant: | BPO spol. s r.o.
Uchazeč:
Kód dílu - Popis | [6 empty] | Cena celkem [CZK]
Náklady soupisu celkem | [6 empty] | 0 | [12 empty] | -1
| HSV - Práce a dodávky HSV | [5 empty] | 0
| 1 - Zemní práce | [5 empty] | 0
| 11 - Zemní práce - přípravné a přidružené práce | [5 empty] | 0
| 2 - Zakládání | [5 empty] | 0
| 22 - Zakládání - vrty | [5 empty] | 0
| 23 - Zakládání - piloty | [5 empty] | 0
| 3 - Svislé a kompletní konstrukce | [5 empty] | 0
| 4 - Vodorovné konstrukce | [5 empty] | 0
| 5 - Komunikace | [5 empty] | 0
| 6 - Úpravy povrchů, podlahy a osazování výplní | [5 empty] | 0
| 61 - Úprava povrchů vnitřní | [5 empty] | 0
| 62 - Úprava povrchů vnější | [5 empty] | 0
| 63 - Podlahy a podlahové konstrukce | [5 empty] | 0
| 64 - Osazování výplní otvorů | [5 empty] | 0
| 8 - Trubní vedení | [5 empty] | 0
| 9 - Ostatní konstrukce a práce-bourání | [5 empty] | 0
| 91 - Doplňující konstrukce a práce pozemních komunikací, letišť a ploch | [5 empty] | 0
| 93 - Různé dokončovací konstrukce a práce inženýrských staveb | [5 empty] | 0
| 94 - Lešení a stavební výtahy | [5 empty] | 0
| 95 - Různé dokončovací konstrukce a práce pozemních staveb | [5 empty] | 0
| 96 - Bourání konstrukcí | [5 empty] | 0
| 997 - Přesun sutě | [5 empty] | 0
| 998 - Přesun hmot | [5 empty] | 0
| PSV - Práce a dodávky PSV | [5 empty] | 0
| 711 - Izolace proti vodě, vlhkosti a plynům | [5 empty] | 0
| 713 - Izolace tepelné | [5 empty] | 0
| 725 - Zdravotechnika - zařizovací předměty | [5 empty] | 0
| 751 - Vzduchotechnika | [5 empty] | 0
| 762 - Konstrukce tesařské | [5 empty] | 0
| 763 - Konstrukce suché výstavby | [5 empty] | 0
| 764 - Konstrukce klempířské | [5 empty] | 0
| 765 - Konstrukce pokrývačské | [5 empty] | 0
| 766 - Konstrukce truhlářské | [5 empty] | 0
| 767 - Konstrukce zámečnické | [5 empty] | 0
| 771 - Podlahy z dlaždic | [5 empty] | 0
| 775 - Podlahy skládané (parkety, vlysy, lamely aj.) | [5 empty] | 0
| 776 - Podlahy povlakové | [5 empty] | 0
| 777 - Podlahy lité | [5 empty] | 0
| 781 - Dokončovací práce - obklady keramické | [5 empty] | 0
| 783 - Dokončovací práce - nátěry | [5 empty] | 0
| 784 - Dokončovací práce - malby a tapety | [5 empty] | 0
| 786 - Dokončovací práce - čalounické úpravy | [5 empty] | 0
| 787 - Dokončovací práce - zasklívání | [5 empty] | 0
SOUPIS PRACÍ
Stavba:
Výstavba výjezdové základny ZZS v Ostrově
Objekt:
D.1.1. - Architektonicko-stavební řešení
Místo: |  |  | Ostrov |  |  | Datum: | 26.2.2016
Zadavatel: |  |  | Zdravotnická záchranná služba Karlovarského kraje |  |  | Projektant: | BPO spol. s r.o.
Uchazeč:
PČ | Typ | Kód | Popis | MJ | Množství | J.cena [CZK] | Cena celkem [CZK] | Cenová soustava |  | Poznámka | DPH | J. Nh [h] | Nh celkem [h] | J. hmotnost [t] | Hmotnost celkem [t] | J. suť [t] | Suť Celkem [t]
Náklady soupisu celkem | [6 empty] | 0 | [5 empty] | 0 |  | 739.468 |  | 2.9448 |  | D | -1 | [10 empty] | 0
| D | HSV | Práce a dodávky HSV |  |  |  | 0 | [5 empty] | 0 |  | 709.5097 |  | 2.9448 | 1 | D | 0 |  |  |  | ROZPOCET | [6 empty] | 0
| D | 1 | Zemní práce |  |  |  | 0 | [5 empty] | 0 |  | 105.1306 |  | 0 | 1 | D | 1 |  |  |  | ROZPOCET | [6 empty] | 0
1 | K | 121101101 | Sejmutí ornice s přemístěním na vzdálenost do 50 m | m3 | 82.428 |  | 0 | CS ÚRS 2016 01 |  |  | základní |  | 0 | 0 | 0 | 0 | 0 | 4 | K | 2 |  |  |  | ROZPOCET | 0 | 0 | 0 | 0 | 0 | 1 | 0 | 4 | -2111332026
| PP |  | Sejmutí ornice nebo lesní půdy s vodorovným přemístěním na hromady v místě upotřebení nebo na dočasné či trvalé skládky se složením, na vzdálenost do 50 m | [15 empty] | PP | 2
| VV |  | 0,25*((10,61+2*0,2+2*1,2)*9,8+(8,3+0,2+2*1,2)*(10,61+4,19+2*0,2+2*1,2)) |  | 80.815 | [13 empty] | VV | 2 | 2 | True | 0 | ROZPOCET
| VV |  | 0,25*(1,5*4,3) |  | 1.613 | [13 empty] | VV | 2 | 2 | True | 0 | ROZPOCET
2 | K | 122101101 | Odkopávky a prokopávky nezapažené v hornině tř. 1 a 2 objem do 100 m3 | m3 | 7.142 |  | 0 | CS ÚRS 2016 01 |  |  | základní |  | 0 | 0 | 0 | 0 | 0 | 4 | K | 2 |  |  |  | ROZPOCET | 0 | 0 | 0 | 0 | 0 | 1 | 0 | 4 | 301469007
| PP |  | Odkopávky a prokopávky nezapažené s přehozením výkopku na vzdálenost do 3 m nebo s naložením na dopravní prostředek v horninách tř. 1 a 2 do 100 m3 | [15 empty] | PP | 2
| VV |  | "zpevněná plocha" 9,65*0,37 |  | 3.571 | [13 empty] | VV | 2 | 2 | True | 0 | ROZPOCET
| VV |  | "chodník" 9,65*0,37 |  | 3.571 | [13 empty] | VV | 2 | 2 | True | 0 | ROZPOCET
3 | K | 131101101 | Hloubení jam nezapažených v hornině tř. 1 a 2 objemu do 100 m3 | m3 | 10.189 |  | 0 | CS ÚRS 2016 01 |  |  | základní |  | 0 | 0 | 0 | 0 | 0 | 4 | K | 2 |  |  |  | ROZPOCET | 0 | 0 | 0 | 0 | 0 | 1 | 0 | 4 | -1462203904
| PP |  | Hloubení nezapažených jam a zářezů s urovnáním dna do předepsaného profilu a spádu v horninách tř. 1 a 2 do 100 m3 | [15 empty] | PP | 2
| VV |  | 0,65*(0,5+0,12+0,6+0,12+0,26+0,12+0,7+0,12+0,5)*(0,5+0,12+0,6+0,4+0,5) |  | 4.189 | [13 empty] | VV | 2 | 2 | True | 0 | ROZPOCET
| VV |  | "plot" 6,0 |  | 6 | [13 empty] | VV | 2 | 2 | True | 0 | ROZPOCET
4 | K | 132101101 | Hloubení rýh šířky do 600 mm v hornině tř. 1 a 2 objemu do 100 m3 | m3 | 7.579 |  | 0 | CS ÚRS 2016 01 |  |  | základní |  | 0 | 0 | 0 | 0 | 0 | 4 | K | 2 |  |  |  | ROZPOCET | 0 | 0 | 0 | 0 | 0 | 1 | 0 | 4 | 753027918
| PP |  | Hloubení zapažených i nezapažených rýh šířky do 600 mm s urovnáním dna do předepsaného profilu a spádu v horninách tř. 1 a 2 do 100 m3 | [15 empty] | PP | 2
| VV |  | (0,6-0,22-0,05-0,2+0,05)*0,4*(2*(10,61+4,19+2*0,2)+2*(9,8+8,3-2*0,2)+10,21+3,7+0,4+3,7+3,7-1,575) |  | 6.187 | [13 empty] | VV | 2 | 2 | True | 0 | ROZPOCET
| VV |  | (0,6-0,22-0,05-0,2+0,05)*0,3*(10,21+5,675+8,325+1,575) |  | 1.392 | [13 empty] | VV | 2 | 2 | True | 0 | ROZPOCET
5 | K | 132101201 | Hloubení rýh š do 2000 mm v hornině tř. 1 a 2 objemu do 100 m3 | m3 | 36.716 |  | 0 | CS ÚRS 2016 01 |  |  | základní |  | 0 | 0 | 0 | 0 | 0 | 4 | K | 2 |  |  |  | ROZPOCET | 0 | 0 | 0 | 0 | 0 | 1 | 0 | 4 | 1453925747
| PP |  | Hloubení zapažených i nezapažených rýh šířky přes 600 do 2 000 mm s urovnáním dna do předepsaného profilu a spádu v horninách tř. 1 a 2 do 100 m3 | [15 empty] | PP | 2
| VV |  | 0,465*1,2*(2*(10,61+4,19+2*0,2)+2*(9,8+8,3-2*0,2)) |  | 36.716 | [13 empty] | VV | 2 | 2 | True | 0 | ROZPOCET
6 | K | 133101101 | Hloubení šachet v hornině tř. 2 objemu do 100 m3 | m3 | 0.504 |  | 0 | CS ÚRS 2016 01 |  |  | základní |  | 0 | 0 | 0 | 0 | 0 | 4 | K | 2 |  |  |  | ROZPOCET | 0 | 0 | 0 | 0 | 0 | 1 | 0 | 4 | -1973334239
| PP |  | Hloubení zapažených i nezapažených šachet s případným nutným přemístěním výkopku ve výkopišti v horninách tř. 1 a 2 do 100 m3 | [15 empty] | PP | 2
| VV |  | "plot" 7*0,3*0,3*0,8 |  | 0.504 | [13 empty] | VV | 2 | 2 | True | 0 | ROZPOCET
7 | K | 162701103 | Vodorovné přemístění do 8000 m výkopku/sypaniny z horniny tř. 1 až 4 | m3 | 62.13 |  | 0 | CS ÚRS 2016 01 |  |  | základní |  | 0 | 0 | 0 | 0 | 0 | 4 | K | 2 |  |  |  | ROZPOCET | 0 | 0 | 0 | 0 | 0 | 1 | 0 | 4 | -1237237119
| PP |  | Vodorovné přemístění výkopku nebo sypaniny po suchu na obvyklém dopravním prostředku, bez naložení výkopku, avšak se složením bez rozhrnutí z horniny tř. 1 až 4 na vzdálenost přes 7 000 do 8 000 m | [15 empty] | PP | 2
| P |  | Poznámka k položce: - skládka Sadov 8 km | [15 empty] | P | 2
| VV |  | 7,142+10,189+7,579+36,716+0,504 |  | 62.13 | [13 empty] | VV | 2 | 2 | True | 0 | ROZPOCET
8 | K | 171201201 | Uložení sypaniny na skládky | m3 | 62.13 |  | 0 | CS ÚRS 2016 01 |  |  | základní |  | 0 | 0 | 0 | 0 | 0 | 4 | K | 2 |  |  |  | ROZPOCET | 0 | 0 | 0 | 0 | 0 | 1 | 0 | 4 | 1940561968
| PP |  | Uložení sypaniny na skládky | [15 empty] | PP | 2
9 | K | 171201211R | Poplatek za uložení odpadu ze sypaniny na skládce (skládkovné) | t | 124.26 |  | 0 |  |  |  | základní |  | 0 | 0 | 0 | 0 | 0 | 4 | K | 2 |  |  |  | ROZPOCET | 0 | 0 | 0 | 0 | 0 | 1 | 0 | 4 | -956849300
| PP |  | Uložení sypaniny poplatek za uložení sypaniny na skládce (skládkovné) | [15 empty] | PP | 2
| VV |  | 62,13*2 'Přepočtené koeficientem množství |  | 124.26 | [13 empty] | VV | 2 | 2 | False | 1 | ROZPOCET
10 | K | 174201101 | Zásyp jam, šachet rýh nebo kolem objektů sypaninou bez zhutnění | m3 | 56.1 |  | 0 | CS ÚRS 2016 01 |  |  | základní |  | 0 | 0 | 0 | 0 | 0 | 4 | K | 2 |  |  |  | ROZPOCET | 0 | 0 | 0 | 0 | 0 | 1 | 0 | 4 | 937105849
| PP |  | Zásyp sypaninou z jakékoliv horniny s uložením výkopku ve vrstvách bez zhutnění jam, šachet, rýh nebo kolem objektů v těchto vykopávkách | [15 empty] | PP | 2
| VV |  | "šachty" | [15 empty] | VV | 2 | 1 | True | 0 | ROZPOCET
| VV |  | 0,65*(0,5+0,12+0,6+0,12+0,26+0,12+0,7+0,12+0,5)*(0,5+0,12+0,6+0,4+0,5) |  | 4.189 | [13 empty] | VV | 2 | 2 | True | 0 | ROZPOCET
| VV |  | -(0,65*(2*0,12+0,6)*(0,12+1,0)+0,65*(2*0,12+0,7)*(0,12+1,0)) |  | -1.296 | [13 empty] | VV | 2 | 2 | True | 0 | ROZPOCET
| VV |  |  |  | 0 | [13 empty] | VV | 2 | 2 | True | 0 | ROZPOCET
| VV |  | "rýha po obvodu domu" | [15 empty] | VV | 2 | 1 | True | 0 | ROZPOCET
| VV |  | (1,2-0,25)*0,7*(2*(10,61+4,19+2*0,2)+2*(9,8+8,3-2*0,2)) |  | 43.757 | [13 empty] | VV | 2 | 2 | True | 0 | ROZPOCET
| VV |  |  |  | 0 | [13 empty] | VV | 2 | 2 | True | 0 | ROZPOCET
| VV |  | "markýza" 2,5*4,0*0,345 |  | 3.45 | [13 empty] | VV | 2 | 2 | True | 0 | ROZPOCET
| VV |  |  |  | 0 | [13 empty] | VV | 2 | 2 | True | 0 | ROZPOCET
| VV |  | "plot" 6,0 |  | 6 | [13 empty] | VV | 2 | 2 | True | 0 | ROZPOCET
11 | M | 589811080 | recyklát směsný frakce 0/32 | t | 105.117 |  | 0 | CS ÚRS 2016 01 |  |  | základní |  | 0 | 1 | 105.117 | 0 | 0 | 8 | M | 2 |  |  |  | ROZPOCET | 0 | 0 | 0 | 0 | 0 | 1 | 0 | 4 | 1714672456
| PP |  | materiály stavební recyklované směsné recykláty frakce 0/32 | [15 empty] | PP | 2
| VV |  | 56,1*1,67*1,1*1,02 |  | 105.117 | [13 empty] | VV | 2 | 2 | True | 0 | ROZPOCET
12 | K | 181301103 | Rozprostření ornice tl vrstvy do 200 mm pl do 500 m2 v rovině nebo ve svahu do 1:5 | m2 | 446 |  | 0 | CS ÚRS 2016 01 |  |  | základní |  | 0 | 0 | 0 | 0 | 0 | 4 | K | 2 |  |  |  | ROZPOCET | 0 | 0 | 0 | 0 | 0 | 1 | 0 | 4 | -2003376261
| PP |  | Rozprostření a urovnání ornice v rovině nebo ve svahu sklonu do 1:5 při souvislé ploše do 500 m2, tl. vrstvy přes 150 do 200 mm | [15 empty] | PP | 2
13 | K | 181411131 | Založení parkového trávníku výsevem plochy do 1000 m2 v rovině a ve svahu do 1:5 | m2 | 446 |  | 0 | CS ÚRS 2016 01 |  |  | základní |  | 0 | 0 | 0 | 0 | 0 | 4 | K | 2 |  |  |  | ROZPOCET | 0 | 0 | 0 | 0 | 0 | 1 | 0 | 4 | -1404428263
| PP |  | Založení trávníku na půdě předem připravené plochy do 1000 m2 výsevem včetně utažení parkového v rovině nebo na svahu do 1:5 | [15 empty] | PP | 2
14 | M | 005724100 | osivo směs travní parková | kg | 13.648 |  | 0 | CS ÚRS 2016 01 |  |  | základní |  | 0 | 0.001 | 0.013648 | 0 | 0 | 8 | M | 2 |  |  |  | ROZPOCET | 0 | 0 | 0 | 0 | 0 | 1 | 0 | 4 | 989703935
| PP |  | osiva pícnin směsi travní balení obvykle 25 kg parková | [15 empty] | PP | 2
| VV |  | 446,0*0,03 |  | 13.38 | [13 empty] | VV | 2 | 2 | True | 0 | ROZPOCET
| VV |  | 13,38*1,02 'Přepočtené koeficientem množství |  | 13.648 | [13 empty] | VV | 2 | 2 | False | 1 | ROZPOCET
| D | 11 | Zemní práce - přípravné a přidružené práce |  |  |  | 0 | [5 empty] | 0 |  | 0 |  | 0 | 1 | D | 2 |  |  |  | ROZPOCET | [6 empty] | 0
15 | K | 115101202 | Čerpání vody na dopravní výšku do 10 m průměrný přítok do 1000 l/min | hod | 336 |  | 0 | CS ÚRS 2016 01 |  |  | základní |  | 0 | 0 | 0 | 0 | 0 | 4 | K | 3 |  |  |  | ROZPOCET | 0 | 0 | 0 | 0 | 0 | 1 | 0 | 4 | 1571267185
| PP |  | Čerpání vody na dopravní výšku do 10 m s uvažovaným průměrným přítokem přes 500 do 1 000 l/min | [15 empty] | PP | 3
16 | K | 115101302 | Pohotovost čerpací soupravy pro dopravní výšku do 10 m přítok do 1000 l/min | den | 14 |  | 0 | CS ÚRS 2016 01 |  |  | základní |  | 0 | 0 | 0 | 0 | 0 | 4 | K | 3 |  |  |  | ROZPOCET | 0 | 0 | 0 | 0 | 0 | 1 | 0 | 4 | -341756278
| PP |  | Pohotovost záložní čerpací soupravy pro dopravní výšku do 10 m s uvažovaným průměrným přítokem přes 500 do 1 000 l/min | [15 empty] | PP | 3
17 | K | 115960001R2 | Zřízení čerpací studny hl. do 8 m | kus | 1 |  | 0 |  |  |  | základní |  | 0 | 0 | 0 | 0 | 0 | 4 | K | 3 |  |  |  | ROZPOCET | 0 | 0 | 0 | 0 | 0 | 1 | 0 | 4 | -133772462
| PP |  | Zřízení čerpací studny hl. do 8 m | [15 empty] | PP | 3
| P |  | Poznámka k položce: - cena zahrnuje: - zřízení vrtu pro studnu - výstroj perforovaná PVC TR300/4 mm - obsyp štěrkem 4/16 mm - jílové těsnění do hloubky 1,5 m | [15 empty] | P | 3
| D | 2 | Zakládání |  |  |  | 0 | [5 empty] | 0 |  | 385.8819 |  | 0 | 1 | D | 1 |  |  |  | ROZPOCET | [6 empty] | 0
18 | K | 211971110 | Zřízení opláštění žeber nebo trativodů geotextilií v rýze nebo zářezu sklonu do 1:2 | m2 | 3 |  | 0 | CS ÚRS 2016 01 |  |  | základní |  | 0 | 0.00016694 | 0.00050082 | 0 | 0 | 4 | K | 2 |  |  |  | ROZPOCET | 0 | 0 | 0 | 0 | 0 | 1 | 0 | 4 | 1762218485
| PP |  | Zřízení opláštění výplně z geotextilie odvodňovacích žeber nebo trativodů v rýze nebo zářezu se stěnami šikmými o sklonu do 1:2 | [15 empty] | PP | 2
| VV |  | "plot" 3,0*1,0 |  | 3 | [13 empty] | VV | 2 | 2 | True | 0 | ROZPOCET
19 | M | 693111460 | textilie GEOFILTEX 63 63/30 300 g/m2 do š 8,8 m | m2 | 3.45 |  | 0 | CS ÚRS 2016 01 |  |  | základní |  | 0 | 0.0003 | 0.001035 | 0 | 0 | 8 | M | 2 |  |  |  | ROZPOCET | 0 | 0 | 0 | 0 | 0 | 1 | 0 | 4 | -586436734
| PP |  | geotextilie geotextilie netkané GEOFILTEX 63 (polypropylenová vlákna) se základní ÚV stabilizací šíře do 8,8 m 63/ 30 300 g/m2 | [15 empty] | PP | 2
| VV |  | 3*1,15 'Přepočtené koeficientem množství |  | 3.45 | [13 empty] | VV | 2 | 2 | False | 1 | ROZPOCET
20 | K | 212755218 | Trativody z drenážních trubek plastových flexibilních D 200 mm bez lože | m | 3 |  | 0 | CS ÚRS 2016 01 |  |  | základní |  | 0 | 0.0019074 | 0.0057222 | 0 | 0 | 4 | K | 2 |  |  |  | ROZPOCET | 0 | 0 | 0 | 0 | 0 | 1 | 0 | 4 | -858228925
| PP |  | Trativody bez lože z drenážních trubek plastových flexibilních D 200 mm | [15 empty] | PP | 2
| VV |  | "plot" 3,0 |  | 3 | [13 empty] | VV | 2 | 2 | True | 0 | ROZPOCET
21 | K | 271532213 | Podsyp pod základové konstrukce se zhutněním z hrubého kameniva frakce 8 až 16 mm | m3 | 7.281 |  | 0 | CS ÚRS 2016 01 |  |  | základní |  | 0 | 2.16 | 15.727 | 0 | 0 | 4 | K | 2 |  |  |  | ROZPOCET | 0 | 0 | 0 | 0 | 0 | 1 | 0 | 4 | 520894028
| PP |  | Podsyp pod základové konstrukce se zhutněním a urovnáním povrchu z kameniva hrubého, frakce 8 - 16 mm | [15 empty] | PP | 2
| VV |  | 0,3*(11,05-4,0+2*0,14+2*0,3+10,0+4,19+8,54+0,08+0,3+0,14+0,6+0,9+3,02+0,14+0,3+18,54)*0,2 |  | 3.281 | [13 empty] | VV | 2 | 2 | True | 0 | ROZPOCET
| VV |  | "markýza" 2,5*4,0*0,4 |  | 4 | [13 empty] | VV | 2 | 2 | True | 0 | ROZPOCET
22 | K | 271922211 | Podsyp pod základové konstrukce se zhutněním z betonového recyklátu | m3 | 48.822 |  | 0 | CS ÚRS 2016 01 |  |  | základní |  | 0 | 2.16 | 105.4555 | 0 | 0 | 4 | K | 2 |  |  |  | ROZPOCET | 0 | 0 | 0 | 0 | 0 | 1 | 0 | 4 | 213316914
| PP |  | Podsyp pod základové konstrukce se zhutněním a urovnáním povrchu z recyklátu betonového | [15 empty] | PP | 2
| VV |  | 0,25*(4,65*10,1+4,6*10,21+2*3,7*8,325+3,75*5,675+2,8*1,575+3,7*3,8) |  | 48.822 | [13 empty] | VV | 2 | 2 | True | 0 | ROZPOCET
23 | K | 273313511 | Základové desky z betonu tř. C 12/15 | m3 | 11.986 |  | 0 | CS ÚRS 2016 01 |  |  | základní |  | 0 | 2.2563 | 27.0445 | 0 | 0 | 4 | K | 2 |  |  |  | ROZPOCET | 0 | 0 | 0 | 0 | 0 | 1 | 0 | 4 | 1282109837
| PP |  | Základy z betonu prostého desky z betonu kamenem neprokládaného tř. C 12/15 | [15 empty] | PP | 2
| VV |  | "podkladní beton" | [15 empty] | VV | 2 | 1 | True | 0 | ROZPOCET
| VV |  | 0,05*((10,61+2*0,2)*(9,8+0,2)+(10,61+4,19+2*0,2)*(8,3+0,2)-(1,0*1,575)) |  | 11.886 | [13 empty] | VV | 2 | 2 | True | 0 | ROZPOCET
| VV |  | 0,05*((2*0,12+0,6)*(0,12+0,6+0,4)+(2*0,12+0,7)*(0,12+0,6+0,4)) |  | 0.1 | [13 empty] | VV | 2 | 2 | True | 0 | ROZPOCET
24 | K | 273321611 | Základové desky ze ŽB bez zvýšených nároků na prostředí tř. C 30/37 | m3 | 52.3 |  | 0 | CS ÚRS 2016 01 |  |  | základní |  | 0 | 2.4533 | 128.3072 | 0 | 0 | 4 | K | 2 |  |  |  | ROZPOCET | 0 | 0 | 0 | 0 | 0 | 1 | 0 | 4 | 1137710622
| PP |  | Základy z betonu železového (bez výztuže) desky z betonu bez zvláštních nároků na vliv prostředí (X0, XC) tř. C 30/37 | [15 empty] | PP | 2
| VV |  | 0,22*((10,61+2*0,2)*(9,8+0,2)+(10,61+4,19+2*0,2)*(8,3+0,2)-(1,0*1,575)) |  | 52.3 | [13 empty] | VV | 2 | 2 | True | 0 | ROZPOCET
25 | K | 273351215 | Zřízení bednění stěn základových desek | m2 | 15.268 |  | 0 | CS ÚRS 2016 01 |  |  | základní |  | 0 | 0.0010259 | 0.015663 | 0 | 0 | 4 | K | 2 |  |  |  | ROZPOCET | 0 | 0 | 0 | 0 | 0 | 1 | 0 | 4 | 1874805974
| PP |  | Bednění základových stěn desek svislé nebo šikmé (odkloněné), půdorysně přímé nebo zalomené ve volných nebo zapažených jámách, rýhách, šachtách, včetně případných vzpěr zřízení | [15 empty] | PP | 2
| VV |  | 0,22*2*((10,61+4,19+2*0,2)+(9,8+8,3+2*0,2)+1,0) |  | 15.268 | [13 empty] | VV | 2 | 2 | True | 0 | ROZPOCET
26 | K | 273351216 | Odstranění bednění stěn základových desek | m2 | 15.268 |  | 0 | CS ÚRS 2016 01 |  |  | základní |  | 0 | 0 | 0 | 0 | 0 | 4 | K | 2 |  |  |  | ROZPOCET | 0 | 0 | 0 | 0 | 0 | 1 | 0 | 4 | 1155092559
| PP |  | Bednění základových stěn desek svislé nebo šikmé (odkloněné), půdorysně přímé nebo zalomené ve volných nebo zapažených jámách, rýhách, šachtách, včetně případných vzpěr odstranění | [15 empty] | PP | 2
27 | K | 273362021 | Výztuž základových desek svařovanými sítěmi Kari | t | 4.507 |  | 0 | CS ÚRS 2016 01 |  |  | základní |  | 0 | 1.0531 | 4.7461 | 0 | 0 | 4 | K | 2 |  |  |  | ROZPOCET | 0 | 0 | 0 | 0 | 0 | 1 | 0 | 4 | 101229995
| PP |  | Výztuž základů desek ze svařovaných sítí z drátů typu KARI | [15 empty] | PP | 2
| VV |  | "2x síť 100/100/8 mm" | [15 empty] | VV | 2 | 1 | True | 0 | ROZPOCET
| VV |  | 2*((10,61+2*0,2)*(9,8+0,2)+(10,61+4,19+2*0,2)*(8,3+0,2)-(1,0*1,575))*7,9*0,001*1,2 |  | 4.507 | [13 empty] | VV | 2 | 2 | True | 0 | ROZPOCET
28 | K | 274321611 | Základové pasy ze ŽB bez zvýšených nároků na prostředí tř. C 30/37 | m3 | 16.001 |  | 0 | CS ÚRS 2016 01 |  |  | základní |  | 0 | 2.4533 | 39.2551 | 0 | 0 | 4 | K | 2 |  |  |  | ROZPOCET | 0 | 0 | 0 | 0 | 0 | 1 | 0 | 4 | 294689503
| PP |  | Základy z betonu železového (bez výztuže) pasy z betonu bez zvláštních nároků na vliv prostředí (X0, XC) tř. C 30/37 | [15 empty] | PP | 2
| VV |  | (0,6-0,22)*0,4*(2*(10,61+4,19+2*0,2)+2*(9,8+8,3-2*0,2)+10,21+3,7+0,4+3,7+3,7-1,575) |  | 13.062 | [13 empty] | VV | 2 | 2 | True | 0 | ROZPOCET
| VV |  | (0,6-0,22)*0,3*(10,21+5,675+8,325+1,575) |  | 2.939 | [13 empty] | VV | 2 | 2 | True | 0 | ROZPOCET
29 | K | 274351215 | Zřízení bednění stěn základových pasů | m2 | 84.908 |  | 0 | CS ÚRS 2016 01 |  |  | základní |  | 0 | 0.0010259 | 0.087107 | 0 | 0 | 4 | K | 2 |  |  |  | ROZPOCET | 0 | 0 | 0 | 0 | 0 | 1 | 0 | 4 | -256688135
| PP |  | Bednění základových stěn pasů svislé nebo šikmé (odkloněné), půdorysně přímé nebo zalomené ve volných nebo zapažených jámách, rýhách, šachtách, včetně případných vzpěr zřízení | [15 empty] | PP | 2
| VV |  | 2*((0,6-0,22)*(2*(10,61+4,19+2*0,2)+2*(9,8+8,3-2*0,2)+10,21+3,7+0,4+3,7+3,7-1,575)) |  | 65.311 | [13 empty] | VV | 2 | 2 | True | 0 | ROZPOCET
| VV |  | 2*((0,6-0,22)*(10,21+5,675+8,325+1,575)) |  | 19.597 | [13 empty] | VV | 2 | 2 | True | 0 | ROZPOCET
30 | K | 274351216 | Odstranění bednění stěn základových pasů | m2 | 84.908 |  | 0 | CS ÚRS 2016 01 |  |  | základní |  | 0 | 0 | 0 | 0 | 0 | 4 | K | 2 |  |  |  | ROZPOCET | 0 | 0 | 0 | 0 | 0 | 1 | 0 | 4 | -1108229116
| PP |  | Bednění základových stěn pasů svislé nebo šikmé (odkloněné), půdorysně přímé nebo zalomené ve volných nebo zapažených jámách, rýhách, šachtách, včetně případných vzpěr odstranění | [15 empty] | PP | 2
31 | K | 274361821 | Výztuž základových pásů betonářskou ocelí 10 505 (R) | t | 3.284 |  | 0 | CS ÚRS 2016 01 |  |  | základní |  | 0 | 1.0602 | 3.4816 | 0 | 0 | 4 | K | 2 |  |  |  | ROZPOCET | 0 | 0 | 0 | 0 | 0 | 1 | 0 | 4 | -1834709521
| PP |  | Výztuž základů pasů z betonářské oceli 10 505 (R) nebo BSt 500 | [15 empty] | PP | 2
| VV |  | "výztuž 130 kg/m3" | [15 empty] | VV | 2 | 1 | True | 0 | ROZPOCET
| VV |  | 0,6*0,4*(2*(10,61+4,19+2*0,2)+2*(9,8+8,3-2*0,2)+10,21+3,7+0,4+3,7+3,7-1,575)*0,13 |  | 2.681 | [13 empty] | VV | 2 | 2 | True | 0 | ROZPOCET
| VV |  | 0,6*0,3*(10,21+5,675+8,325+1,575)*0,13 |  | 0.603 | [13 empty] | VV | 2 | 2 | True | 0 | ROZPOCET
32 | K | 275313711 | Základové patky z betonu tř. C 20/25 | m3 | 0.648 |  | 0 | CS ÚRS 2016 01 |  |  | základní |  | 0 | 2.4533 | 1.5897 | 0 | 0 | 4 | K | 2 |  |  |  | ROZPOCET | 0 | 0 | 0 | 0 | 0 | 1 | 0 | 4 | -1379276462
| PP |  | Základy z betonu prostého patky a bloky z betonu kamenem neprokládaného tř. C 20/25 | [15 empty] | PP | 2
| VV |  | "markýza" 2*0,3*0,3*0,6 |  | 0.108 | [13 empty] | VV | 2 | 2 | True | 0 | ROZPOCET
| VV |  | "plot" 6*0,3*0,3*0,8+0,3*0,3*1,2 |  | 0.54 | [13 empty] | VV | 2 | 2 | True | 0 | ROZPOCET
33 | K | 275351215 | Zřízení bednění stěn základových patek | m2 | 8.64 |  | 0 | CS ÚRS 2016 01 |  |  | základní |  | 0 | 0.0010259 | 0.0088638 | 0 | 0 | 4 | K | 2 |  |  |  | ROZPOCET | 0 | 0 | 0 | 0 | 0 | 1 | 0 | 4 | -581537457
| PP |  | Bednění základových stěn patek svislé nebo šikmé (odkloněné), půdorysně přímé nebo zalomené ve volných nebo zapažených jámách, rýhách, šachtách, včetně případných vzpěr zřízení | [15 empty] | PP | 2
| VV |  | "markýza" 2*4*0,3*0,6 |  | 1.44 | [13 empty] | VV | 2 | 2 | True | 0 | ROZPOCET
| VV |  | "plot" 6*4*0,3*0,8+4*0,3*1,2 |  | 7.2 | [13 empty] | VV | 2 | 2 | True | 0 | ROZPOCET
34 | K | 275351216 | Odstranění bednění stěn základových patek | m2 | 8.64 |  | 0 | CS ÚRS 2016 01 |  |  | základní |  | 0 | 0 | 0 | 0 | 0 | 4 | K | 2 |  |  |  | ROZPOCET | 0 | 0 | 0 | 0 | 0 | 1 | 0 | 4 | -819091264
| PP |  | Bednění základových stěn patek svislé nebo šikmé (odkloněné), půdorysně přímé nebo zalomené ve volných nebo zapažených jámách, rýhách, šachtách, včetně případných vzpěr odstranění | [15 empty] | PP | 2
| D | 22 | Zakládání - vrty |  |  |  | 0 | [5 empty] | 0 |  | 0.010458 |  | 0 | 1 | D | 2 |  |  |  | ROZPOCET | [6 empty] | 0
35 | K | 226211513 | Vrty velkoprofilové svislé zapažené D do 550 mm hl do 5 m hor. III | m | 108 |  | 0 | CS ÚRS 2016 01 |  |  | základní |  | 0 | 9.683e-05 | 0.010458 | 0 | 0 | 4 | K | 3 |  |  |  | ROZPOCET | 0 | 0 | 0 | 0 | 0 | 1 | 0 | 4 | -1219957712
| PP |  | Velkoprofilové vrty náběrovým vrtáním svislé zapažené ocelovými pažnicemi průměru přes 450 do 550 mm, v hl od 0 do 5 m v hornině tř. III | [15 empty] | PP | 3
| VV |  | 17*4,0+8*5,0 |  | 108 | [13 empty] | VV | 3 | 2 | True | 0 | ROZPOCET
36 | K | 227211112 | Odpažení velkoprofilových vrtů průměru do 550 mm | m | 108 |  | 0 | CS ÚRS 2016 01 |  |  | základní |  | 0 | 0 | 0 | 0 | 0 | 4 | K | 3 |  |  |  | ROZPOCET | 0 | 0 | 0 | 0 | 0 | 1 | 0 | 4 | 905475985
| PP |  | Odpažení velkoprofilových vrtů průměru přes 450 do 550 mm | [15 empty] | PP | 3
| D | 23 | Zakládání - piloty |  |  |  | 0 | [5 empty] | 0 |  | 60.1458 |  | 0 | 1 | D | 2 |  |  |  | ROZPOCET | [6 empty] | 0
37 | K | 231212112 | Zřízení pilot svislých zapažených D do 650 mm hl do 10 m s vytažením pažnic z betonu železového | m | 114.25 |  | 0 | CS ÚRS 2016 01 |  |  | základní |  | 0 | 0 | 0 | 0 | 0 | 4 | K | 3 |  |  |  | ROZPOCET | 0 | 0 | 0 | 0 | 0 | 1 | 0 | 4 | 144807447
| PP |  | Zřízení výplně pilot zapažených s vytažením pažnic z vrtu svislých z betonu železového, v hl od 0 do 10 m, při průměru piloty přes 450 do 650 mm | [15 empty] | PP | 3
| VV |  | 17*4,0+8*5,0 |  | 108 | [13 empty] | VV | 3 | 2 | True | 0 | ROZPOCET
| VV |  | "přebetonování pilot" | [15 empty] | VV | 3 | 1 | True | 0 | ROZPOCET
| VV |  | (17+8)*0,25 |  | 6.25 | [13 empty] | VV | 3 | 2 | True | 0 | ROZPOCET
38 | M | 589333300 | směs pro beton třída C30/37 XF1 frakce do 22 mm | m3 | 23.992 |  | 0 | CS ÚRS 2016 01 |  |  | základní |  | 0 | 2.429 | 58.2766 | 0 | 0 | 8 | M | 3 |  |  |  | ROZPOCET | 0 | 0 | 0 | 0 | 0 | 1 | 0 | 4 | -491616900
| PP |  | směsi pro beton prostý a železový třída C 30/37 betony stupeň vlivu prostředí - XF1, XD1, XD2, XD3, XA1, XA2, XA3 kamenivo do 22 mm | [15 empty] | PP | 3
| VV |  | (17*4,0+8*5,0)*3,14*0,25*0,25 |  | 21.195 | [13 empty] | VV | 3 | 2 | True | 0 | ROZPOCET
| VV |  | "přebetonování pilot" | [15 empty] | VV | 3 | 1 | True | 0 | ROZPOCET
| VV |  | (17+8)*0,25*3,14*0,25*0,25 |  | 1.227 | [13 empty] | VV | 3 | 2 | True | 0 | ROZPOCET
| VV |  | 22,422*1,07 'Přepočtené koeficientem množství |  | 23.992 | [13 empty] | VV | 3 | 2 | False | 1 | ROZPOCET
39 | K | 231611114R | Výztuž pilot betonovaných do země ocel z betonářské oceli B500B | t | 1.679 |  | 0 |  |  |  | základní |  | 0 | 1.1133 | 1.8693 | 0 | 0 | 4 | K | 3 |  |  |  | ROZPOCET | 0 | 0 | 0 | 0 | 0 | 1 | 0 | 4 | 895743110
| PP |  | Výztuž pilot betonovaných do země z oceli B500B | [15 empty] | PP | 3
| P |  | Poznámka k položce: - vyztužení 70kg/m3, včetně smykového trnu U50 dl. 800 mm | [15 empty] | P | 3
| VV |  | 23,992*0,07 |  | 1.679 | [13 empty] | VV | 3 | 2 | True | 0 | ROZPOCET
| D | 3 | Svislé a kompletní konstrukce |  |  |  | 0 | [5 empty] | 0 |  | 112.5698 |  | 0 | 1 | D | 1 |  |  |  | ROZPOCET | [6 empty] | 0
40 | K | 311274124 | Zdivo nosné tl 240 mm z tvárnic LIAPOR M na pero a drážku | m3 | 50.727 |  | 0 | CS ÚRS 2016 01 |  |  | základní |  | 0 | 1.2532 | 63.5697 | 0 | 0 | 4 | K | 2 |  |  |  | ROZPOCET | 0 | 0 | 0 | 0 | 0 | 1 | 0 | 4 | -721522051
| PP |  | Zdivo z tvárnic z lehkého betonu nosné na pero a drážku, na jakoukoliv maltu LIAPOR M, tloušťky zdiva 240 mm | [15 empty] | PP | 2
| VV |  | 3,5*(18,54+15,24-2*0,24+8,54+4,19+10,0++11,05-2*0,24+2*1,0)*0,25 |  | 60.025 | [13 empty] | VV | 2 | 2 | True | 0 | ROZPOCET
| VV |  | -(7*0,9*1,4+3*0,9*0,5+1,2*2,2+2*3,0*3,0+2*1,6*0,5+2*1,1*0,5+1,6*2,3)*0,25 |  | -9.298 | [13 empty] | VV | 2 | 2 | True | 0 | ROZPOCET
41 | K | 311274124R | Zdivo nosné tl 200 mm z tvárnic LIAPOR M na pero a drážku | m3 | 6.351 |  | 0 |  |  |  | základní |  | 0 | 1.2532 | 7.9589 | 0 | 0 | 4 | K | 2 |  |  |  | ROZPOCET | 0 | 0 | 0 | 0 | 0 | 1 | 0 | 4 | 1458886654
| PP |  | Zdivo z tvárnic z lehkého betonu nosné na pero a drážku, na jakoukoliv maltu LIAPOR M, tloušťky zdiva 200 mm | [15 empty] | PP | 2
| VV |  | 3,5*(3,155+7,04+0,2)*0,2 |  | 7.277 | [13 empty] | VV | 2 | 2 | True | 0 | ROZPOCET
| VV |  | -(0,9*1,97+1,45*1,97)*0,2 |  | -0.926 | [13 empty] | VV | 2 | 2 | True | 0 | ROZPOCET
42 | K | 317144112 | Překlady z lehkého Liaporbetonu LIAPOR nízké š 115 v 115 dl 990 mm | kus | 5 |  | 0 | CS ÚRS 2016 01 |  |  | základní |  | 0 | 0.013514 | 0.06757 | 0 | 0 | 4 | K | 2 |  |  |  | ROZPOCET | 0 | 0 | 0 | 0 | 0 | 1 | 0 | 4 | -1469541875
| PP |  | Překlady z lehkého Liaporbetonu LIAPOR nízké výška 115 mm, šířka 115 mm, délka 990 mm (750 mm) | [15 empty] | PP | 2
43 | K | 317144113 | Překlady z lehkého Liaporbetonu LIAPOR nízké š 115 v 115 dl 1240 mm | kus | 35 |  | 0 | CS ÚRS 2016 01 |  |  | základní |  | 0 | 0.01681 | 0.58835 | 0 | 0 | 4 | K | 2 |  |  |  | ROZPOCET | 0 | 0 | 0 | 0 | 0 | 1 | 0 | 4 | -270827182
| PP |  | Překlady z lehkého Liaporbetonu LIAPOR nízké výška 115 mm, šířka 115 mm, délka 1240 mm (1000 mm) | [15 empty] | PP | 2
| VV |  | 15+20 |  | 35 | [13 empty] | VV | 2 | 2 | True | 0 | ROZPOCET
44 | K | 317144117 | Překlady z lehkého Liaporbetonu LIAPOR nízké š 115 v 115 dl 2240 mm | kus | 5 |  | 0 | CS ÚRS 2016 01 |  |  | základní |  | 0 | 0.030387 | 0.15193 | 0 | 0 | 4 | K | 2 |  |  |  | ROZPOCET | 0 | 0 | 0 | 0 | 0 | 1 | 0 | 4 | 2038372587
| PP |  | Překlady z lehkého Liaporbetonu LIAPOR nízké výška 115 mm, šířka 115 mm, délka 2240 mm (1750 mm) | [15 empty] | PP | 2
45 | K | 317144143 | Překlady z lehkého Liaporbetonu LIAPOR střední š 175 v 240 dl 1240 mm | kus | 10 |  | 0 | CS ÚRS 2016 01 |  |  | základní |  | 0 | 0.051342 | 0.51342 | 0 | 0 | 4 | K | 2 |  |  |  | ROZPOCET | 0 | 0 | 0 | 0 | 0 | 1 | 0 | 4 | -1011561461
| PP |  | Překlady z lehkého Liaporbetonu LIAPOR střední výška 240 mm, šířka 175 mm, délka 1240 mm (1000 mm) | [15 empty] | PP | 2
46 | K | 317144147 | Překlady z lehkého Liaporbetonu LIAPOR střední š 175 v 240 dl 2240 mm | kus | 2 |  | 0 | CS ÚRS 2016 01 |  |  | základní |  | 0 | 0.092826 | 0.18565 | 0 | 0 | 4 | K | 2 |  |  |  | ROZPOCET | 0 | 0 | 0 | 0 | 0 | 1 | 0 | 4 | 693998813
| PP |  | Překlady z lehkého Liaporbetonu LIAPOR střední výška 240 mm, šířka 175 mm, délka 2240 mm (1750 mm) | [15 empty] | PP | 2
47 | K | 317144155 | Překlady z lehkého Liaporbetonu LIAPOR střední š 240 v 240 dl 1740 mm | kus | 1 |  | 0 | CS ÚRS 2016 01 |  |  | základní |  | 0 | 0.099665 | 0.099665 | 0 | 0 | 4 | K | 2 |  |  |  | ROZPOCET | 0 | 0 | 0 | 0 | 0 | 1 | 0 | 4 | -1821860534
| PP |  | Překlady z lehkého Liaporbetonu LIAPOR střední výška 240 mm, šířka 240 mm, délka 1740 mm (1250 mm) | [15 empty] | PP | 2
48 | K | 317144155R | Překlady z lehkého Liaporbetonu LIAPOR střední š 200 v 240 dl 1740 mm | kus | 2 |  | 0 |  |  |  | základní |  | 0 | 0.09967 | 0.19934 | 0 | 0 | 4 | K | 2 |  |  |  | ROZPOCET | 0 | 0 | 0 | 0 | 0 | 1 | 0 | 4 | 439957907
| PP |  | Překlady z lehkého Liaporbetonu LIAPOR střední výška 240 mm, šířka 200 mm, délka 1740 mm (1250 mm) | [15 empty] | PP | 2
49 | K | 338171113 | Osazování sloupků a vzpěr plotových ocelových v 2,00 m se zabetonováním | kus | 7 |  | 0 | CS ÚRS 2016 01 |  |  | základní |  | 0 | 0.17489 | 1.2242 | 0 | 0 | 4 | K | 2 |  |  |  | ROZPOCET | 0 | 0 | 0 | 0 | 0 | 1 | 0 | 4 | 472684205
| PP |  | Osazování sloupků a vzpěr plotových ocelových trubkových nebo profilovaných výšky do 2,00 m se zabetonováním (tř. C 25/30) do 0,08 m3 do připravených jamek | [15 empty] | PP | 2
50 | M | 553422540 | sloupek plotový průběžný pozinkovaný a komaxitový 2250/38x1,5 mm | kus | 7 |  | 0 | CS ÚRS 2016 01 |  |  | základní |  | 0 | 0.0032 | 0.0224 | 0 | 0 | 8 | M | 2 |  |  |  | ROZPOCET | 0 | 0 | 0 | 0 | 0 | 1 | 0 | 4 | 138373521
| PP |  | příslušenství stavební kovové sloupky plotové pozinkované a komaxitové průběžný 38x1,5 mm včetně čepičky, úchytek 2250 mm | [15 empty] | PP | 2
51 | K | 342273110 | Příčky tl 70 mm z bloků z lehkého keramického betonu | m2 | 26.439 |  | 0 | CS ÚRS 2016 01 |  |  | základní |  | 0 | 0.052836 | 1.3969 | 0 | 0 | 4 | K | 2 |  |  |  | ROZPOCET | 0 | 0 | 0 | 0 | 0 | 1 | 0 | 4 | 1317037320
| PP |  | Příčky z bloků z lehkého keramického betonu ( LIAPOR ) na maltu, tloušťka zdiva 70 mm | [15 empty] | PP | 2
| VV |  | 3,5*(2*1,755+1,675+1,9+2,045) |  | 31.955 | [13 empty] | VV | 2 | 2 | True | 0 | ROZPOCET
| VV |  | -4*0,7*1,97 |  | -5.516 | [13 empty] | VV | 2 | 2 | True | 0 | ROZPOCET
52 | K | 342273111 | Příčky tl 115 mm z bloků z lehkého keramického betonu | m2 | 234.315 |  | 0 | CS ÚRS 2016 01 |  |  | základní |  | 0 | 0.15253 | 35.7401 | 0 | 0 | 4 | K | 2 |  |  |  | ROZPOCET | 0 | 0 | 0 | 0 | 0 | 1 | 0 | 4 | -935470335
| PP |  | Příčky z bloků z lehkého keramického betonu ( LIAPOR ) na maltu, tloušťka zdiva 115 mm | [15 empty] | PP | 2
| VV |  | 3,5*(3*2,65+2,5+2,425+2,5+2,0+3*0,125+0,9+0,93+1,0+2*0,075+4,975+0,125+2,675+6,695+2*2,675) |  | 141.925 | [13 empty] | VV | 2 | 2 | True | 0 | ROZPOCET
| VV |  | 3,5*(4,55+1,3+0,125+2*4,47+2*1,57+0,125+1,8+0,125+1,17+2,67+2,1+0,125+2,045+0,125+3,75+2,75) |  | 121.94 | [13 empty] | VV | 2 | 2 | True | 0 | ROZPOCET
| VV |  | -(5*0,7*1,97+11*0,8*1,97+3*0,9*1,97) |  | -29.55 | [13 empty] | VV | 2 | 2 | True | 0 | ROZPOCET
53 | K | 348101210 | Osazení vrat a vrátek k oplocení na ocelové sloupky do 2 m2 | kus | 1 |  | 0 | CS ÚRS 2016 01 |  |  | základní |  | 0 | 0 | 0 | 0 | 0 | 4 | K | 2 |  |  |  | ROZPOCET | 0 | 0 | 0 | 0 | 0 | 1 | 0 | 4 | -778401686
| PP |  | Montáž vrat a vrátek k oplocení na sloupky ocelové, plochy jednotlivě do 2 m2 | [15 empty] | PP | 2
54 | M | 553423210R | branka vchodová kovová 100x200 mm | kus | 1 |  | 0 |  |  |  | základní |  | 0 | 0.0985 | 0.0985 | 0 | 0 | 8 | M | 2 |  |  |  | ROZPOCET | 0 | 0 | 0 | 0 | 0 | 1 | 0 | 4 | 1968481610
| P |  | Poznámka k položce: - svařované panely s prolisem, velikost oka 200 x 55 mm, prům. drátu 4 mm | [15 empty] | P | 2
55 | K | 348121121R | Osazování ŽB desek plotových podhrabové desky dl. 200 cm | kus | 6 |  | 0 |  |  |  | základní |  | 0 | 0.00702 | 0.04212 | 0 | 0 | 4 | K | 2 |  |  |  | ROZPOCET | 0 | 0 | 0 | 0 | 0 | 1 | 0 | 4 | -1470147354
| PP |  | Osazování desek plotových železobetonových prefabrikovaných do drážek předem osazených sloupků na cementovou maltu se zatřením ložných a styčných spár, při rozměru desek 2000 mm | [15 empty] | PP | 2
56 | M | 592331190 | deska plotová KZD 2-200 200x5x29 cm | kus | 6 |  | 0 | CS ÚRS 2016 01 |  |  | základní |  | 0 | 0.066 | 0.396 | 0 | 0 | 8 | M | 2 |  |  |  | ROZPOCET | 0 | 0 | 0 | 0 | 0 | 1 | 0 | 4 | -1260971962
| PP |  | desky a tvárnice plotové výplňové betonové a železobetonové desky plotové KZD 2-200 200 x 5 x 29 | [15 empty] | PP | 2
57 | K | 348171130 | Osazení rámového oplocení výšky do 2 m ve sklonu svahu do 15° | m | 10.575 |  | 0 | CS ÚRS 2016 01 |  |  | základní |  | 0 | 0 | 0 | 0 | 0 | 4 | K | 2 |  |  |  | ROZPOCET | 0 | 0 | 0 | 0 | 0 | 1 | 0 | 4 | 2026599165
| PP |  | Osazení oplocení z dílců kovových rámových, na ocelové sloupky do 15 st. sklonu svahu, výšky přes 1,5 do 2,0 m | [15 empty] | PP | 2
| VV |  | 3*2,52+2,0+1,015 |  | 10.575 | [13 empty] | VV | 2 | 2 | True | 0 | ROZPOCET
58 | M | 553423100R1 | plotové pole kovové 2500x1830 mm | kus | 3 |  | 0 |  |  |  | základní |  | 0 | 0.063 | 0.189 | 0 | 0 | 8 | M | 2 |  |  |  | ROZPOCET | 0 | 0 | 0 | 0 | 0 | 1 | 0 | 4 | -902966660
| P |  | Poznámka k položce: - svařované panely s prolisem, velikost oka 200 x 55 mm, prům. drátu 4 mm | [15 empty] | P | 2
59 | M | 553423100R2 | plotové pole kovové 2000x1830 mm | kus | 1 |  | 0 |  |  |  | základní |  | 0 | 0.063 | 0.063 | 0 | 0 | 8 | M | 2 |  |  |  | ROZPOCET | 0 | 0 | 0 | 0 | 0 | 1 | 0 | 4 | -907277814
| P |  | Poznámka k položce: - svařované panely s prolisem, velikost oka 200 x 55 mm, prům. drátu 4 mm | [15 empty] | P | 2
60 | M | 553423100R3 | plotové pole kovové 1,0x1830 mm | kus | 1 |  | 0 |  |  |  | základní |  | 0 | 0.063 | 0.063 | 0 | 0 | 8 | M | 2 |  |  |  | ROZPOCET | 0 | 0 | 0 | 0 | 0 | 1 | 0 | 4 | 1098560338
| P |  | Poznámka k položce: - svařované panely s prolisem, velikost oka 200 x 55 mm, prům. drátu 4 mm | [15 empty] | P | 2
| D | 4 | Vodorovné konstrukce |  |  |  | 0 | [5 empty] | 0 |  | 11.7285 |  | 0 | 1 | D | 1 |  |  |  | ROZPOCET | [6 empty] | 0
61 | K | 413321515 | Nosníky ze ŽB tř. C 20/25 | m3 | 0.471 |  | 0 | CS ÚRS 2016 01 |  |  | základní |  | 0 | 2.4534 | 1.1555 | 0 | 0 | 4 | K | 2 |  |  |  | ROZPOCET | 0 | 0 | 0 | 0 | 0 | 1 | 0 | 4 | 1325791931
| PP |  | Nosníky z betonu železového (bez výztuže) včetně stěnových i jeřábových drah, volných trámů, průvlaků, rámových příčlí, ztužidel, konzol, vodorovných táhel apod., tyčových konstrukcí tř. C 20/25 | [15 empty] | PP | 2
| VV |  | "MP1 - překlad" | [15 empty] | VV | 2 | 1 | True | 0 | ROZPOCET
| VV |  | (0,25*0,295+0,175*0,205)*4,3 |  | 0.471 | [13 empty] | VV | 2 | 2 | True | 0 | ROZPOCET
62 | K | 413351107 | Zřízení bednění nosníků bez podpěrné konstrukce | m2 | 5.375 |  | 0 | CS ÚRS 2016 01 |  |  | základní |  | 0 | 0.0007726 | 0.0041527 | 0 | 0 | 4 | K | 2 |  |  |  | ROZPOCET | 0 | 0 | 0 | 0 | 0 | 1 | 0 | 4 | 1683027425
| PP |  | Bednění nosníků včetně stěnových i jeřábových drah, volných trámů, průvlaků, rámových příčlí, ztužidel, konzol, vodorovných táhel apod., tyčových konstrukcí bez podpěrné konstrukce, neproměnného nebo proměnného průřezu tvaru zalomeného nebo půdorysně zakřiveného zřízení | [15 empty] | PP | 2
| VV |  | "MP1 - překlad" | [15 empty] | VV | 2 | 1 | True | 0 | ROZPOCET
| VV |  | (2*0,5+0,25)*4,3 |  | 5.375 | [13 empty] | VV | 2 | 2 | True | 0 | ROZPOCET
63 | K | 413351108 | Odstranění bednění nosníků bez podpěrné konstrukce | m2 | 5.375 |  | 0 | CS ÚRS 2016 01 |  |  | základní |  | 0 | 0 | 0 | 0 | 0 | 4 | K | 2 |  |  |  | ROZPOCET | 0 | 0 | 0 | 0 | 0 | 1 | 0 | 4 | 492825890
| PP |  | Bednění nosníků včetně stěnových i jeřábových drah, volných trámů, průvlaků, rámových příčlí, ztužidel, konzol, vodorovných táhel apod., tyčových konstrukcí bez podpěrné konstrukce, neproměnného nebo proměnného průřezu tvaru zalomeného nebo půdorysně zakřiveného odstranění | [15 empty] | PP | 2
64 | K | 413351211 | Zřízení podpěrné konstrukce nosníků v do 4 m pro zatížení do 5 kPa | m2 | 2.515 |  | 0 | CS ÚRS 2016 01 |  |  | základní |  | 0 | 0.0069585 | 0.017501 | 0 | 0 | 4 | K | 2 |  |  |  | ROZPOCET | 0 | 0 | 0 | 0 | 0 | 1 | 0 | 4 | -618369291
| PP |  | Podpěrná konstrukce nosníků a tyčových konstrukcí výšky do 4 m, se zesílením dna bednění, na výměru m2 půdorysu pro zatížení betonovou směsí a výztuží do 5 kPa zřízení | [15 empty] | PP | 2
| VV |  | "MP1 - překlad" | [15 empty] | VV | 2 | 1 | True | 0 | ROZPOCET
| VV |  | 0,25*4,3 |  | 1.075 | [13 empty] | VV | 2 | 2 | True | 0 | ROZPOCET
| VV |  | "MP2 - překlad" | [15 empty] | VV | 2 | 1 | True | 0 | ROZPOCET
| VV |  | 2*3,0*0,24 |  | 1.44 | [13 empty] | VV | 2 | 2 | True | 0 | ROZPOCET
65 | K | 413351212 | Odstranění podpěrné konstrukce nosníků v do 4 m pro zatížení do 5 kPa | m2 | 2.515 |  | 0 | CS ÚRS 2016 01 |  |  | základní |  | 0 | 0 | 0 | 0 | 0 | 4 | K | 2 |  |  |  | ROZPOCET | 0 | 0 | 0 | 0 | 0 | 1 | 0 | 4 | 1144442890
| PP |  | Podpěrná konstrukce nosníků a tyčových konstrukcí výšky do 4 m, se zesílením dna bednění, na výměru m2 půdorysu pro zatížení betonovou směsí a výztuží do 5 kPa odstranění | [15 empty] | PP | 2
66 | K | 413361821 | Výztuž nosníků, volných trámů nebo průvlaků volných trámů betonářskou ocelí 10 505 | t | 0.064 |  | 0 | CS ÚRS 2016 01 |  |  | základní |  | 0 | 1.0546 | 0.067497 | 0 | 0 | 4 | K | 2 |  |  |  | ROZPOCET | 0 | 0 | 0 | 0 | 0 | 1 | 0 | 4 | -802695091
| PP |  | Výztuž nosníků včetně stěnových i jeřábových drah, volných trámů, průvlaků, rámových příčlí, ztužidel, konzol, vodorovných táhel apod. tyčových konstrukcí lemujících nebo vyztužujících stropní a podobné střešní konstrukce z betonářské oceli 10 505 (R) nebo BSt 500 | [15 empty] | PP | 2
| VV |  | "MP1 - překlad - 6x R10+3x R18 + tř. R6 á150 mm" | [15 empty] | VV | 2 | 1 | True | 0 | ROZPOCET
| VV |  | 4,3*6*0,617*0,001*1,15 |  | 0.018 | [13 empty] | VV | 2 | 2 | True | 0 | ROZPOCET
| VV |  | 4,3*3*2,0*0,001*1,15 |  | 0.03 | [13 empty] | VV | 2 | 2 | True | 0 | ROZPOCET
| VV |  | 4,3/0,15*(1,4+1,14)*0,222*0,001 |  | 0.016 | [13 empty] | VV | 2 | 2 | True | 0 | ROZPOCET
67 | K | 417251111 | Věncovky LIAPOR oboustranné pro zdivo tl 240 mm | m | 65.1 |  | 0 | CS ÚRS 2016 01 |  |  | základní |  | 0 | 0.02751 | 1.7909 | 0 | 0 | 4 | K | 2 |  |  |  | ROZPOCET | 0 | 0 | 0 | 0 | 0 | 1 | 0 | 4 | -1491532023
| PP |  | Věncovky LIAPOR oboustranné pro věnce i překlady, pro zdivo tl. 240 mm | [15 empty] | PP | 2
| VV |  | "V1, MP2" | [15 empty] | VV | 2 | 1 | True | 0 | ROZPOCET
| VV |  | 2*((10,61+4,19+2*0,2)+(9,8+8,3+2*0,2)+1,0)-4,3 |  | 65.1 | [13 empty] | VV | 2 | 2 | True | 0 | ROZPOCET
68 | K | 417321414 | Ztužující pásy a věnce ze ŽB tř. C 20/25 | m3 | 3.397 |  | 0 | CS ÚRS 2016 01 |  |  | základní |  | 0 | 2.4534 | 8.3342 | 0 | 0 | 4 | K | 2 |  |  |  | ROZPOCET | 0 | 0 | 0 | 0 | 0 | 1 | 0 | 4 | 794030552
| PP |  | Ztužující pásy a věnce z betonu železového (bez výztuže) tř. C 20/25 | [15 empty] | PP | 2
| VV |  | "V2 - věnec" | [15 empty] | VV | 2 | 1 | True | 0 | ROZPOCET
| VV |  | 0,2*0,25*(7,04+2,65+0,125+1,755+0,125) |  | 0.585 | [13 empty] | VV | 2 | 2 | True | 0 | ROZPOCET
| VV |  | "V1 a MP2 - věncovka U240 - 75% výplňový beton" | [15 empty] | VV | 2 | 1 | True | 0 | ROZPOCET
| VV |  | 0,24*0,24*(2*((10,61+4,19+2*0,2)+(9,8+8,3+2*0,2)+1,0)-4,3)*0,75 |  | 2.812 | [13 empty] | VV | 2 | 2 | True | 0 | ROZPOCET
69 | K | 417351115 | Zřízení bednění ztužujících věnců | m2 | 5.848 |  | 0 | CS ÚRS 2016 01 |  |  | základní |  | 0 | 0.0051946 | 0.030378 | 0 | 0 | 4 | K | 2 |  |  |  | ROZPOCET | 0 | 0 | 0 | 0 | 0 | 1 | 0 | 4 | 1191545036
| PP |  | Bednění bočnic ztužujících pásů a věnců včetně vzpěr zřízení | [15 empty] | PP | 2
| VV |  | "V2 - věnec" | [15 empty] | VV | 2 | 1 | True | 0 | ROZPOCET
| VV |  | 2*0,25*(7,04+2,65+0,125+1,755+0,125) |  | 5.848 | [13 empty] | VV | 2 | 2 | True | 0 | ROZPOCET
70 | K | 417351116 | Odstranění bednění ztužujících věnců | m2 | 5.848 |  | 0 | CS ÚRS 2016 01 |  |  | základní |  | 0 | 0 | 0 | 0 | 0 | 4 | K | 2 |  |  |  | ROZPOCET | 0 | 0 | 0 | 0 | 0 | 1 | 0 | 4 | -960955205
| PP |  | Bednění bočnic ztužujících pásů a věnců včetně vzpěr odstranění | [15 empty] | PP | 2
71 | K | 417361821 | Výztuž ztužujících pásů a věnců betonářskou ocelí 10 505 | t | 0.312 |  | 0 | CS ÚRS 2016 01 |  |  | základní |  | 0 | 1.0526 | 0.3284 | 0 | 0 | 4 | K | 2 |  |  |  | ROZPOCET | 0 | 0 | 0 | 0 | 0 | 1 | 0 | 4 | 2103753974
| PP |  | Výztuž ztužujících pásů a věnců z betonářské oceli 10 505 (R) nebo BSt 500 | [15 empty] | PP | 2
| VV |  | "MP2 - věncovka U240 - 4x R18 + tř. R6 á100 mm" | [15 empty] | VV | 2 | 1 | True | 0 | ROZPOCET
| VV |  | 7,2*4*2,0*0,001*1,15 |  | 0.066 | [13 empty] | VV | 2 | 2 | True | 0 | ROZPOCET
| VV |  | 7,2/0,1*0,6*0,222*0,001 |  | 0.01 | [13 empty] | VV | 2 | 2 | True | 0 | ROZPOCET
| VV |  |  |  | 0 | [13 empty] | VV | 2 | 2 | True | 0 | ROZPOCET
| VV |  | "V1 - věncovka U240 - 4x R10 + tř. R6 á250 mm" | [15 empty] | VV | 2 | 1 | True | 0 | ROZPOCET
| VV |  | (2*((10,61+4,19+2*0,2)+(9,8+8,3+2*0,2)+1,0)-7,2-4,3)*4*0,617*0,001*1,15 |  | 0.164 | [13 empty] | VV | 2 | 2 | True | 0 | ROZPOCET
| VV |  | (2*((10,61+4,19+2*0,2)+(9,8+8,3+2*0,2)+1,0)-7,2-4,3)/0,25*0,6*0,222*0,001 |  | 0.031 | [13 empty] | VV | 2 | 2 | True | 0 | ROZPOCET
| VV |  |  |  | 0 | [13 empty] | VV | 2 | 2 | True | 0 | ROZPOCET
| VV |  | "V2 - věnec- 4x R10 + tř. R6 á250 mm" | [15 empty] | VV | 2 | 1 | True | 0 | ROZPOCET
| VV |  | (7,04+2,65+0,125+1,755+0,125)*4*0,617*0,001*1,15 |  | 0.033 | [13 empty] | VV | 2 | 2 | True | 0 | ROZPOCET
| VV |  | (7,04+2,65+0,125+1,755+0,125)/0,25*0,74*0,222*0,001 |  | 0.008 | [13 empty] | VV | 2 | 2 | True | 0 | ROZPOCET
| D | 5 | Komunikace |  |  |  | 0 | [5 empty] | 0 |  | 16.6576 |  | 0 | 1 | D | 1 |  |  |  | ROZPOCET | [6 empty] | 0
72 | K | 564871111 | Podklad ze štěrkodrtě ŠD tl 250 mm | m2 | 19.3 |  | 0 | CS ÚRS 2016 01 |  |  | základní |  | 0 | 0.4726 | 9.1212 | 0 | 0 | 4 | K | 2 |  |  |  | ROZPOCET | 0 | 0 | 0 | 0 | 0 | 1 | 0 | 4 | 217169382
| PP |  | Podklad ze štěrkodrti ŠD s rozprostřením a zhutněním, po zhutnění tl. 250 mm | [15 empty] | PP | 2
| VV |  | "zpevněná plocha" 9,65 |  | 9.65 | [13 empty] | VV | 2 | 2 | True | 0 | ROZPOCET
| VV |  | "chodník" 9,65 |  | 9.65 | [13 empty] | VV | 2 | 2 | True | 0 | ROZPOCET
73 | K | 596211110R | Kladení zámkové dlažby komunikací pro pěší tl 40 mm skupiny A pl do 50 m2 | m2 | 10 |  | 0 |  |  |  | základní |  | 0 | 0.08425 | 0.8425 | 0 | 0 | 4 | K | 2 |  |  |  | ROZPOCET | 0 | 0 | 0 | 0 | 0 | 1 | 0 | 4 | -1850541346
| PP |  | Kladení dlažby z betonových zámkových dlaždic komunikací pro pěší s ložem z kameniva těženého nebo drceného tl. do 40 mm, s vyplněním spár s dvojitým hutněním, vibrováním a se smetením přebytečného materiálu na krajnici tl. 60 mm skupiny A, pro plochy do 50 m2 | [15 empty] | PP | 2
| VV |  | 2,5*4,0 |  | 10 | [13 empty] | VV | 2 | 2 | True | 0 | ROZPOCET
74 | M | 592450020 | dlažba zámková Ičko 4 20x16,5x4 cm červená, písková | m2 | 10.5 |  | 0 | CS ÚRS 2016 01 |  |  | základní |  | 0 | 0.09 | 0.945 | 0 | 0 | 8 | M | 2 |  |  |  | ROZPOCET | 0 | 0 | 0 | 0 | 0 | 1 | 0 | 4 | 703887364
| PP |  | dlaždice betonové dlažba zámková (ČSN EN 1338) dlažba Ičko 4 s fazetou, 1 m2=36 kusů 20 x 16,5 x 4 červená, písková | [15 empty] | PP | 2
| VV |  | 10*1,05 'Přepočtené koeficientem množství |  | 10.5 | [13 empty] | VV | 2 | 2 | False | 1 | ROZPOCET
75 | K | 596212210 | Kladení zámkové dlažby pozemních komunikací tl 80 mm skupiny A pl do 50 m2 | m2 | 19.3 |  | 0 | CS ÚRS 2016 01 |  |  | základní |  | 0 | 0.10362 | 1.9999 | 0 | 0 | 4 | K | 2 |  |  |  | ROZPOCET | 0 | 0 | 0 | 0 | 0 | 1 | 0 | 4 | -1264620078
| PP |  | Kladení dlažby z betonových zámkových dlaždic pozemních komunikací s ložem z kameniva těženého nebo drceného tl. do 50 mm, s vyplněním spár, s dvojitým hutněním vibrováním a se smetením přebytečného materiálu na krajnici tl. 80 mm skupiny A, pro plochy do 50 m2 | [15 empty] | PP | 2
| VV |  | "zpevněná plocha" 9,65 |  | 9.65 | [13 empty] | VV | 2 | 2 | True | 0 | ROZPOCET
| VV |  | "chodník" 9,65 |  | 9.65 | [13 empty] | VV | 2 | 2 | True | 0 | ROZPOCET
76 | M | 592449990 | dlažba zámková H-PROFIL HBB 20x16,5x8 cm písková | m2 | 20.265 |  | 0 | CS ÚRS 2016 01 |  |  | základní |  | 0 | 0.185 | 3.749 | 0 | 0 | 8 | M | 2 |  |  |  | ROZPOCET | 0 | 0 | 0 | 0 | 0 | 1 | 0 | 4 | -1906380793
| PP |  | dlaždice betonové dlažba zámková (ČSN EN 1338) dlažba H-PROFIL s fazetou, 1 m2=36 kusů HBB 20 x 16,5 x 8 písková | [15 empty] | PP | 2
| VV |  | 19,3*1,05 'Přepočtené koeficientem množství |  | 20.265 | [13 empty] | VV | 2 | 2 | False | 1 | ROZPOCET
| D | 6 | Úpravy povrchů, podlahy a osazování výplní |  |  |  | 0 | [5 empty] | 0 |  | 66.7144 |  | 0 | 1 | D | 1 |  |  |  | ROZPOCET | [6 empty] | 0
| D | 61 | Úprava povrchů vnitřní |  |  |  | 0 | [5 empty] | 0 |  | 9.2112 |  | 0 | 1 | D | 2 |  |  |  | ROZPOCET | [6 empty] | 0
77 | K | 612131121 | Penetrace akrylát-silikonová vnitřních stěn nanášená ručně | m2 | 799.96 |  | 0 | CS ÚRS 2016 01 |  |  | základní |  | 0 | 0.0004734 | 0.3787 | 0 | 0 | 4 | K | 3 |  |  |  | ROZPOCET | 0 | 0 | 0 | 0 | 0 | 1 | 0 | 4 | -38309011
| PP |  | Podkladní a spojovací vrstva vnitřních omítaných ploch penetrace akrylát-silikonová nanášená ručně stěn | [15 empty] | PP | 3
| VV |  | "obvodové zdivo" | [15 empty] | VV | 3 | 1 | True | 0 | ROZPOCET
| VV |  | 3,5*(18,54+15,24-2*0,24+8,54+4,19+10,0++11,05-2*0,24+2*1,0) |  | 240.1 | [13 empty] | VV | 3 | 2 | True | 0 | ROZPOCET
| VV |  | -(7*0,9*1,4+3*0,9*0,5+1,2*2,2+2*3,0*3,0+2*1,6*0,5+2*1,1*0,5+1,6*2,3) |  | -37.19 | [13 empty] | VV | 3 | 2 | True | 0 | ROZPOCET
| VV |  |  |  | 0 | [13 empty] | VV | 3 | 2 | True | 0 | ROZPOCET
| VV |  | "vnitřní zdivo" | [15 empty] | VV | 3 | 1 | True | 0 | ROZPOCET
| VV |  | 3,5*(3,155+7,04+0,2)*2 |  | 72.765 | [13 empty] | VV | 3 | 2 | True | 0 | ROZPOCET
| VV |  | -(0,9*1,97+1,45*1,97)*2 |  | -9.259 | [13 empty] | VV | 3 | 2 | True | 0 | ROZPOCET
| VV |  |  |  | 0 | [13 empty] | VV | 3 | 2 | True | 0 | ROZPOCET
| VV |  | 3,5*(2*1,755+1,675+1,9+2,045)*2 |  | 63.91 | [13 empty] | VV | 3 | 2 | True | 0 | ROZPOCET
| VV |  | -4*0,7*1,97*2 |  | -11.032 | [13 empty] | VV | 3 | 2 | True | 0 | ROZPOCET
| VV |  |  |  | 0 | [13 empty] | VV | 3 | 2 | True | 0 | ROZPOCET
| VV |  | 3,5*(3*2,65+2,5+2,425+2,5+2,0+3*0,125+0,9+0,93+1,0+2*0,075+4,975+0,125+2,675+6,695+2*2,675)*2 |  | 283.85 | [13 empty] | VV | 3 | 2 | True | 0 | ROZPOCET
| VV |  | 3,5*(4,55+1,3+0,125+2*4,47+2*1,57+0,125+1,8+0,125+1,17+2,67+2,1+0,125+2,045+0,125+3,75+2,75)*2 |  | 243.88 | [13 empty] | VV | 3 | 2 | True | 0 | ROZPOCET
| VV |  | -(5*0,7*1,97+11*0,8*1,97+3*0,9*1,97)*2 |  | -59.1 | [13 empty] | VV | 3 | 2 | True | 0 | ROZPOCET
| VV |  |  |  | 0 | [13 empty] | VV | 3 | 2 | True | 0 | ROZPOCET
| VV |  | "ostění a nadpraží" | [15 empty] | VV | 3 | 1 | True | 0 | ROZPOCET
| VV |  | 0,17*(2*(1,6+2*0,5)+2*3*3,0) |  | 3.944 | [13 empty] | VV | 3 | 2 | True | 0 | ROZPOCET
| VV |  | 0,17*((1,2+2*2,2)+7*(0,9+2*1,4)+3*(0,9+2*0,5)+2*(1,1+2*0,5)+(1,6+2*2,3)) |  | 8.092 | [13 empty] | VV | 3 | 2 | True | 0 | ROZPOCET
78 | K | 612341121 | Sádrová nebo vápenosádrová omítka hladká jednovrstvá vnitřních stěn nanášená ručně | m2 | 799.96 |  | 0 | CS ÚRS 2016 01 |  |  | základní |  | 0 | 0.01103 | 8.8236 | 0 | 0 | 4 | K | 3 |  |  |  | ROZPOCET | 0 | 0 | 0 | 0 | 0 | 1 | 0 | 4 | 1081304304
| PP |  | Omítka sádrová nebo vápenosádrová vnitřních ploch nanášená ručně jednovrstvá, tloušťky do 10 mm hladká svislých konstrukcí stěn | [15 empty] | PP | 3
79 | K | 619991011 | Obalení konstrukcí a prvků fólií přilepenou lepící páskou | m2 | 36.05 |  | 0 | CS ÚRS 2016 01 |  |  | základní |  | 0 | 0.0002468 | 0.0088971 | 0 | 0 | 4 | K | 3 |  |  |  | ROZPOCET | 0 | 0 | 0 | 0 | 0 | 1 | 0 | 4 | 104591712
| PP |  | Zakrytí vnitřních ploch před znečištěním včetně pozdějšího odkrytí konstrukcí a prvků obalením fólií a přelepením páskou | [15 empty] | PP | 3
| VV |  | "vnitřní zakrytí oken" | [15 empty] | VV | 3 | 1 | True | 0 | ROZPOCET
| VV |  | 1,4*2,2+3*0,9*0,5+7*0,9*1,4+2*1,6*0,5+2*1,1*0,5+2*3,0*3,0+1,0*2,1 |  | 36.05 | [13 empty] | VV | 3 | 2 | True | 0 | ROZPOCET
| D | 62 | Úprava povrchů vnější |  |  |  | 0 | [5 empty] | 0 |  | 3.7273 |  | 0 | 1 | D | 2 |  |  |  | ROZPOCET | [6 empty] | 0
80 | K | 622131121 | Penetrace akrylát-silikon vnějších stěn nanášená ručně | m2 | 56.612 |  | 0 | CS ÚRS 2016 01 |  |  | základní |  | 0 | 0.0004734 | 0.0268 | 0 | 0 | 4 | K | 3 |  |  |  | ROZPOCET | 0 | 0 | 0 | 0 | 0 | 1 | 0 | 4 | -1011691568
| PP |  | Podkladní a spojovací vrstva vnějších omítaných ploch penetrace akrylát-silikonová nanášená ručně stěn | [15 empty] | PP | 3
| VV |  | "F7 - římsa" | [15 empty] | VV | 3 | 1 | True | 0 | ROZPOCET
| VV |  | (0,64+0,14)*(19,94+12,45-2*0,64+10,0+4,19+9,9+16,64-2*0,64)+1,0*1,575 |  | 56.612 | [13 empty] | VV | 3 | 2 | True | 0 | ROZPOCET
81 | K | 622142001 | Potažení vnějších stěn sklovláknitým pletivem vtlačeným do tenkovrstvé hmoty | m2 | 56.612 |  | 0 | CS ÚRS 2016 01 |  |  | základní |  | 0 | 0.00489 | 0.27683 | 0 | 0 | 4 | K | 3 |  |  |  | ROZPOCET | 0 | 0 | 0 | 0 | 0 | 1 | 0 | 4 | -1925569928
| PP |  | Potažení vnějších ploch pletivem v ploše nebo pruzích, na plném podkladu sklovláknitým vtlačením do tmelu stěn | [15 empty] | PP | 3
| VV |  | "F7 - římsa" | [15 empty] | VV | 3 | 1 | True | 0 | ROZPOCET
| VV |  | (0,64+0,14)*(19,94+12,45-2*0,64+10,0+4,19+9,9+16,64-2*0,64)+1,0*1,575 |  | 56.612 | [13 empty] | VV | 3 | 2 | True | 0 | ROZPOCET
82 | K | 622143004 | Montáž omítkových samolepících začišťovacích profilů (APU lišt) | m | 141.6 |  | 0 | CS ÚRS 2016 01 |  |  | základní |  | 0 | 0 | 0 | 0 | 0 | 4 | K | 3 |  |  |  | ROZPOCET | 0 | 0 | 0 | 0 | 0 | 1 | 0 | 4 | 1712493210
| PP |  | Montáž omítkových profilů plastových nebo pozinkovaných, upevněných vtlačením do podkladní vrstvy nebo přibitím začišťovacích samolepících (APU lišty) | [15 empty] | PP | 3
| VV |  | "venkovní a vnitřní" | [15 empty] | VV | 3 | 1 | True | 0 | ROZPOCET
| VV |  | "F6 - garáž nad terénem fasáda" | [15 empty] | VV | 3 | 1 | True | 0 | ROZPOCET
| VV |  | 2*(2*(1,6+2*0,5)+2*3*3,0) |  | 46.4 | [13 empty] | VV | 3 | 2 | True | 0 | ROZPOCET
| VV |  | "F3 - zázemí nad terénem fasáda" | [15 empty] | VV | 3 | 1 | True | 0 | ROZPOCET
| VV |  | 2*((1,2+2*2,2)+7*(0,9+2*1,4)+3*(0,9+2*0,5)+2*(1,1+2*0,5)+(1,6+2*2,3)) |  | 95.2 | [13 empty] | VV | 3 | 2 | True | 0 | ROZPOCET
83 | M | 590514760 | profil okenní začišťovací s tkaninou -Thermospoj 9 mm/2,4 m | m | 148.68 |  | 0 | CS ÚRS 2016 01 |  |  | základní |  | 0 | 4e-05 | 0.0059472 | 0 | 0 | 8 | M | 3 |  |  |  | ROZPOCET | 0 | 0 | 0 | 0 | 0 | 1 | 0 | 4 | -1234738075
| PP |  | kontaktní zateplovací systémy příslušenství kontaktních zateplovacích systémů profil okenní začišťovací s tkaninou Thermospoj 9 mm/2,4 m | [15 empty] | PP | 3
| P |  | Poznámka k položce: délka 2,4 m, přesah tkaniny 100 mm | [15 empty] | P | 3
| VV |  | 141,6*1,05 'Přepočtené koeficientem množství |  | 148.68 | [13 empty] | VV | 3 | 2 | False | 1 | ROZPOCET
84 | K | 622211021 | Montáž kontaktního zateplení vnějších stěn z polystyrénových desek tl do 120 mm | m2 | 58.435 |  | 0 | CS ÚRS 2016 01 |  |  | základní |  | 0 | 0.0083126 | 0.48574 | 0 | 0 | 4 | K | 3 |  |  |  | ROZPOCET | 0 | 0 | 0 | 0 | 0 | 1 | 0 | 4 | -929897553
| PP |  | Montáž kontaktního zateplení z polystyrenových desek na vnější stěny, tloušťky desek přes 80 do 120 mm | [15 empty] | PP | 3
| VV |  | "F5 - garáž nad terénem sokl" | [15 empty] | VV | 3 | 1 | True | 0 | ROZPOCET
| VV |  | 0,25*(4,19+8,54+2*0,1+1,145+0,7+1,3+2*3,0) |  | 5.519 | [13 empty] | VV | 3 | 2 | True | 0 | ROZPOCET
| VV |  | "F6 - garáž nad terénem fasáda" | [15 empty] | VV | 3 | 1 | True | 0 | ROZPOCET
| VV |  | 3,285*(4,19+8,54+2*0,1+1,145+0,7+1,3+2*3,0) |  | 72.516 | [13 empty] | VV | 3 | 2 | True | 0 | ROZPOCET
| VV |  |  |  | 0 | [13 empty] | VV | 3 | 2 | True | 0 | ROZPOCET
| VV |  | "otvory" | [15 empty] | VV | 3 | 1 | True | 0 | ROZPOCET
| VV |  | -(2*1,6*0,5+2*3,0*3,0) |  | -19.6 | [13 empty] | VV | 3 | 2 | True | 0 | ROZPOCET
85 | M | 283764210 | deska z extrudovaného polystyrénu BACHL XPS 300 SF 80 mm | m2 | 4.099 |  | 0 | CS ÚRS 2016 01 |  |  | základní |  | 0 | 0.0024 | 0.0098376 | 0 | 0 | 32 | M | 3 |  |  |  | ROZPOCET | 0 | 0 | 0 | 0 | 0 | 1 | 0 | 16 | 2016733793
| PP |  | desky z lehčených plastů desky z extrudovaného polystyrenu desky z extrudovaného polystyrenu BACHL BACHL XPS 300 SF hladký povrch, ozub po celém obvodu 1265 x 615 mm (krycí plocha 0,75 m2) 80 mm | [15 empty] | PP | 3
| VV |  | "F5 - garáž nad terénem sokl" | [15 empty] | VV | 3 | 1 | True | 0 | ROZPOCET
| VV |  | 0,25*(4,19+8,54+2*0,1+1,145+0,7+1,3+2*3,0) |  | 5.519 | [13 empty] | VV | 3 | 2 | True | 0 | ROZPOCET
| VV |  | "otvory" | [15 empty] | VV | 3 | 1 | True | 0 | ROZPOCET
| VV |  | -(2*3,0*0,25) |  | -1.5 | [13 empty] | VV | 3 | 2 | True | 0 | ROZPOCET
| VV |  | 4,019*1,02 'Přepočtené koeficientem množství |  | 4.099 | [13 empty] | VV | 3 | 2 | False | 1 | ROZPOCET
86 | M | 283759500 | deska fasádní polystyrénová EPS 100 F 1000 x 500 x 100 mm | m2 | 55.504 |  | 0 | CS ÚRS 2016 01 |  |  | základní |  | 0 | 0.0023 | 0.12766 | 0 | 0 | 8 | M | 3 |  |  |  | ROZPOCET | 0 | 0 | 0 | 0 | 0 | 1 | 0 | 4 | -1967539758
| PP |  | desky z lehčených plastů desky polystyrénové fasádní typ EPS 100 F stabilizovaný, samozhášivý objemová hmotnost 20 až 25 kg/m3 1000 x 500 x 100 mm | [15 empty] | PP | 3
| P |  | Poznámka k položce: lambda=0,036 [W / m K] | [15 empty] | P | 3
| VV |  | "F6 - garáž nad terénem fasáda" | [15 empty] | VV | 3 | 1 | True | 0 | ROZPOCET
| VV |  | 3,285*(4,19+8,54+2*0,1+1,145+0,7+1,3+2*3,0) |  | 72.516 | [13 empty] | VV | 3 | 2 | True | 0 | ROZPOCET
| VV |  | "otvory" | [15 empty] | VV | 3 | 1 | True | 0 | ROZPOCET
| VV |  | -(2*1,6*0,5+2*3,0*(3,0-0,25)) |  | -18.1 | [13 empty] | VV | 3 | 2 | True | 0 | ROZPOCET
| VV |  | 54,416*1,02 'Přepočtené koeficientem množství |  | 55.504 | [13 empty] | VV | 3 | 2 | False | 1 | ROZPOCET
87 | K | 622211031 | Montáž kontaktního zateplení vnějších stěn z polystyrénových desek tl do 160 mm | m2 | 152.107 |  | 0 | CS ÚRS 2016 01 |  |  | základní |  | 0 | 0.0084926 | 1.2918 | 0 | 0 | 4 | K | 3 |  |  |  | ROZPOCET | 0 | 0 | 0 | 0 | 0 | 1 | 0 | 4 | 481019664
| PP |  | Montáž kontaktního zateplení z polystyrenových desek na vnější stěny, tloušťky desek přes 120 do 160 mm | [15 empty] | PP | 3
| VV |  | "F2 - zázemí nad terénem sokl" | [15 empty] | VV | 3 | 1 | True | 0 | ROZPOCET
| VV |  | 0,25*(1,0+1,575+1,0+0,6+0,9+3,02+18,54+2*0,16+11,05+10,0) |  | 12.001 | [13 empty] | VV | 3 | 2 | True | 0 | ROZPOCET
| VV |  | "F3 - zázemí nad terénem fasáda" | [15 empty] | VV | 3 | 1 | True | 0 | ROZPOCET
| VV |  | 3,285*(1,0+1,575+1,0+0,6+0,9+3,02+18,54+2*0,16+11,05+10,0) |  | 157.696 | [13 empty] | VV | 3 | 2 | True | 0 | ROZPOCET
| VV |  |  |  | 0 | [13 empty] | VV | 3 | 2 | True | 0 | ROZPOCET
| VV |  | "otvory" | [15 empty] | VV | 3 | 1 | True | 0 | ROZPOCET
| VV |  | -(1,2*2,2+7*0,9*1,4+3*0,9*0,5+2*1,1*0,5+1,6*2,3) |  | -17.59 | [13 empty] | VV | 3 | 2 | True | 0 | ROZPOCET
88 | M | 283759850 | deska fasádní polystyrénová EPS 100 F 1000 x 500 x 160 mm | m2 | 143.622 |  | 0 | CS ÚRS 2016 01 |  |  | základní |  | 0 | 0.00368 | 0.52853 | 0 | 0 | 8 | M | 3 |  |  |  | ROZPOCET | 0 | 0 | 0 | 0 | 0 | 1 | 0 | 4 | -818118976
| PP |  | desky z lehčených plastů desky polystyrénové fasádní typ EPS 100 F stabilizovaný, samozhášivý objemová hmotnost 20 až 25 kg/m3 1000 x 500 x 160 mm | [15 empty] | PP | 3
| P |  | Poznámka k položce: lambda=0,036 [W / m K] | [15 empty] | P | 3
| VV |  | "F3 - zázemí nad terénem fasáda" | [15 empty] | VV | 3 | 1 | True | 0 | ROZPOCET
| VV |  | 3,285*(1,0+1,575+1,0+0,6+0,9+3,02+18,54+2*0,16+11,05+10,0) |  | 157.696 | [13 empty] | VV | 3 | 2 | True | 0 | ROZPOCET
| VV |  | "otvory" | [15 empty] | VV | 3 | 1 | True | 0 | ROZPOCET
| VV |  | -(1,2*(2,2-0,25)+7*0,9*1,4+3*0,9*0,5+2*1,1*0,5+1,6*(2,3-0,25)) |  | -16.89 | [13 empty] | VV | 3 | 2 | True | 0 | ROZPOCET
| VV |  | 140,806*1,02 'Přepočtené koeficientem množství |  | 143.622 | [13 empty] | VV | 3 | 2 | False | 1 | ROZPOCET
89 | M | 283764240 | deska z extrudovaného polystyrénu BACHL XPS 300 SF 140 mm | m2 | 11.527 |  | 0 | CS ÚRS 2016 01 |  |  | základní |  | 0 | 0.0041 | 0.047261 | 0 | 0 | 32 | M | 3 |  |  |  | ROZPOCET | 0 | 0 | 0 | 0 | 0 | 1 | 0 | 16 | -676059798
| PP |  | desky z lehčených plastů desky z extrudovaného polystyrenu desky z extrudovaného polystyrenu BACHL BACHL XPS 300 SF hladký povrch, ozub po celém obvodu 1265 x 615 mm (krycí plocha 0,75 m2) 140 mm | [15 empty] | PP | 3
| VV |  | "F2 - zázemí nad terénem sokl" | [15 empty] | VV | 3 | 1 | True | 0 | ROZPOCET
| VV |  | 0,25*(1,0+1,575+1,0+0,6+0,9+3,02+18,54+2*0,16+11,05+10,0) |  | 12.001 | [13 empty] | VV | 3 | 2 | True | 0 | ROZPOCET
| VV |  | "otvory" | [15 empty] | VV | 3 | 1 | True | 0 | ROZPOCET
| VV |  | -(1,2*0,25+1,6*0,25) |  | -0.7 | [13 empty] | VV | 3 | 2 | True | 0 | ROZPOCET
| VV |  | 11,301*1,02 'Přepočtené koeficientem množství |  | 11.527 | [13 empty] | VV | 3 | 2 | False | 1 | ROZPOCET
90 | K | 622252001 | Montáž zakládacích soklových lišt kontaktního zateplení | m | 61.28 |  | 0 | CS ÚRS 2016 01 |  |  | základní |  | 0 | 6e-05 | 0.0036768 | 0 | 0 | 4 | K | 3 |  |  |  | ROZPOCET | 0 | 0 | 0 | 0 | 0 | 1 | 0 | 4 | -316249678
| PP |  | Montáž lišt kontaktního zateplení zakládacích soklových připevněných hmoždinkami | [15 empty] | PP | 3
| VV |  | "F6 - garáž nad terénem fasáda" | [15 empty] | VV | 3 | 1 | True | 0 | ROZPOCET
| VV |  | 4,19+8,54+2*0,1+1,145+0,7+1,3+2*3,0-2*3,0 |  | 16.075 | [13 empty] | VV | 3 | 2 | True | 0 | ROZPOCET
| VV |  |  |  | 0 | [13 empty] | VV | 3 | 2 | True | 0 | ROZPOCET
| VV |  | "F3 - zázemí nad terénem fasáda" | [15 empty] | VV | 3 | 1 | True | 0 | ROZPOCET
| VV |  | 1,0+1,575+1,0+0,6+0,9+3,02+18,54+2*0,16+11,05+10,0-(1,2+1,6) |  | 45.205 | [13 empty] | VV | 3 | 2 | True | 0 | ROZPOCET
91 | M | 590516470 | lišta soklová Al s okapničkou, zakládací U 10 cm, 0,95/200 cm | m | 16.879 |  | 0 | CS ÚRS 2016 01 |  |  | základní |  | 0 | 0.00032 | 0.0054013 | 0 | 0 | 8 | M | 3 |  |  |  | ROZPOCET | 0 | 0 | 0 | 0 | 0 | 1 | 0 | 4 | 1137061941
| PP |  | kontaktní zateplovací systémy příslušenství kontaktních zateplovacích systémů lišty soklové - zakládací spodní profil U - Form s okapničkou, Al, délka 200 cm U 10 cm 0,95/200 | [15 empty] | PP | 3
| VV |  | "F6 - garáž nad terénem fasáda" | [15 empty] | VV | 3 | 1 | True | 0 | ROZPOCET
| VV |  | 4,19+8,54+2*0,1+1,145+0,7+1,3+2*3,0-2*3,0 |  | 16.075 | [13 empty] | VV | 3 | 2 | True | 0 | ROZPOCET
| VV |  | 16,075*1,05 'Přepočtené koeficientem množství |  | 16.879 | [13 empty] | VV | 3 | 2 | False | 1 | ROZPOCET
92 | M | 590516530 | lišta soklová Al s okapničkou, zakládací U 16 cm, 0,95/200 cm | m | 47.465 |  | 0 | CS ÚRS 2016 01 |  |  | základní |  | 0 | 0.0006 | 0.028479 | 0 | 0 | 8 | M | 3 |  |  |  | ROZPOCET | 0 | 0 | 0 | 0 | 0 | 1 | 0 | 4 | -1678903421
| PP |  | kontaktní zateplovací systémy příslušenství kontaktních zateplovacích systémů lišty soklové - zakládací spodní profil U - Form s okapničkou, Al, délka 200 cm U 16 cm 0,95/200 | [15 empty] | PP | 3
| VV |  | "F3 - zázemí nad terénem fasáda" | [15 empty] | VV | 3 | 1 | True | 0 | ROZPOCET
| VV |  | 1,0+1,575+1,0+0,6+0,9+3,02+18,54+2*0,16+11,05+10,0-(1,2+1,6) |  | 45.205 | [13 empty] | VV | 3 | 2 | True | 0 | ROZPOCET
| VV |  | 45,205*1,05 'Přepočtené koeficientem množství |  | 47.465 | [13 empty] | VV | 3 | 2 | False | 1 | ROZPOCET
93 | K | 622252002 | Montáž ostatních lišt kontaktního zateplení | m | 183.075 |  | 0 | CS ÚRS 2016 01 |  |  | základní |  | 0 | 0.00025017 | 0.0458 | 0 | 0 | 4 | K | 3 |  |  |  | ROZPOCET | 0 | 0 | 0 | 0 | 0 | 1 | 0 | 4 | -184365637
| PP |  | Montáž lišt kontaktního zateplení ostatních stěnových, dilatačních apod. lepených do tmelu | [15 empty] | PP | 3
| VV |  | 22,41+96,32+39,6+24,745 |  | 183.075 | [13 empty] | VV | 3 | 2 | True | 0 | ROZPOCET
94 | M | 590515120 | profil parapetní - Thermospoj LPE plast 2 m | m | 24.651 |  | 0 | CS ÚRS 2016 01 |  |  | základní |  | 0 | 0.0002 | 0.0049302 | 0 | 0 | 8 | M | 3 |  |  |  | ROZPOCET | 0 | 0 | 0 | 0 | 0 | 1 | 0 | 4 | -1706478776
| PP |  | kontaktní zateplovací systémy příslušenství kontaktních zateplovacích systémů profil okenní s nepřiznanou okapnicí - Thermospoj LPE plast 2 m | [15 empty] | PP | 3
| VV |  | "F6 - garáž nad terénem fasáda" | [15 empty] | VV | 3 | 1 | True | 0 | ROZPOCET
| VV |  | 2*1,6 |  | 3.2 | [13 empty] | VV | 3 | 2 | True | 0 | ROZPOCET
| VV |  | "F3 - zázemí nad terénem fasáda" | [15 empty] | VV | 3 | 1 | True | 0 | ROZPOCET
| VV |  | 7*0,9*+3*0,9+2*1,1 |  | 19.21 | [13 empty] | VV | 3 | 2 | True | 0 | ROZPOCET
| VV |  | 22,41*1,1 'Přepočtené koeficientem množství |  | 24.651 | [13 empty] | VV | 3 | 2 | False | 1 | ROZPOCET
95 | M | 590514920 | profil zakončovací s okapničkou a tkaninou 100/150 mm, délka 2 m | m | 105.952 |  | 0 | CS ÚRS 2014 02 |  |  | základní |  | 0 | 0.0004 | 0.042381 | 0 | 0 | 8 | M | 3 |  |  |  | ROZPOCET | 0 | 0 | 0 | 0 | 0 | 1 | 0 | 4 | -599370338
| PP |  | kontaktní zateplovací systémy příslušenství kontaktních zateplovacích systémů lišta rohová s tkaninou - rohovník 2,5m 100/150 mm, délka 2 m | [15 empty] | PP | 3
| VV |  | "F6 - garáž nad terénem fasáda" | [15 empty] | VV | 3 | 1 | True | 0 | ROZPOCET
| VV |  | 2*1,6+2*3,0 |  | 9.2 | [13 empty] | VV | 3 | 2 | True | 0 | ROZPOCET
| VV |  | "F3 - zázemí nad terénem fasáda" | [15 empty] | VV | 3 | 1 | True | 0 | ROZPOCET
| VV |  | 1,2+7*0,9+3*0,9+2*1,1+1,6 |  | 14 | [13 empty] | VV | 3 | 2 | True | 0 | ROZPOCET
| VV |  | " F7 - římsa" | [15 empty] | VV | 3 | 1 | True | 0 | ROZPOCET
| VV |  | 19,94+12,45+10,0+4,19+9,9+16,64 |  | 73.12 | [13 empty] | VV | 3 | 2 | True | 0 | ROZPOCET
| VV |  | 96,32*1,1 'Přepočtené koeficientem množství |  | 105.952 | [13 empty] | VV | 3 | 2 | False | 1 | ROZPOCET
96 | M | 590514840 | lišta rohová PVC 10/10 cm s tkaninou bal. 2,5 m | m | 43.56 |  | 0 | CS ÚRS 2016 01 |  |  | základní |  | 0 | 3e-05 | 0.0013068 | 0 | 0 | 8 | M | 3 |  |  |  | ROZPOCET | 0 | 0 | 0 | 0 | 0 | 1 | 0 | 4 | 1883990661
| PP |  | kontaktní zateplovací systémy příslušenství kontaktních zateplovacích systémů lišta rohová s tkaninou - rohovník 2,5m PVC 10/10 cm | [15 empty] | PP | 3
| VV |  | "F6 - garáž nad terénem fasáda" | [15 empty] | VV | 3 | 1 | True | 0 | ROZPOCET
| VV |  | 2*2*0,5+2*3,0 |  | 8 | [13 empty] | VV | 3 | 2 | True | 0 | ROZPOCET
| VV |  | "F3 - zázemí nad terénem fasáda" | [15 empty] | VV | 3 | 1 | True | 0 | ROZPOCET
| VV |  | 2*2,2+7*2*1,4+3*2*0,5+2*2,3 |  | 31.6 | [13 empty] | VV | 3 | 2 | True | 0 | ROZPOCET
| VV |  | 39,6*1,1 'Přepočtené koeficientem množství |  | 43.56 | [13 empty] | VV | 3 | 2 | False | 1 | ROZPOCET
97 | M | 590514800 | lišta rohová Al 10/10 cm s tkaninou bal. 2,5 m | m | 27.22 |  | 0 | CS ÚRS 2016 01 |  |  | základní |  | 0 | 3e-05 | 0.0008166 | 0 | 0 | 8 | M | 3 |  |  |  | ROZPOCET | 0 | 0 | 0 | 0 | 0 | 1 | 0 | 4 | -1793708956
| PP |  | kontaktní zateplovací systémy příslušenství kontaktních zateplovacích systémů lišta rohová s tkaninou - rohovník 2,5m Al 10/10 cm | [15 empty] | PP | 3
| VV |  | "rohy domu" 7*(3,285+0,25) |  | 24.745 | [13 empty] | VV | 3 | 2 | True | 0 | ROZPOCET
| VV |  | 24,745*1,1 'Přepočtené koeficientem množství |  | 27.22 | [13 empty] | VV | 3 | 2 | False | 1 | ROZPOCET
98 | K | 622511111 | Tenkovrstvá akrylátová mozaiková střednězrnná omítka včetně penetrace vnějších stěn | m2 | 15.32 |  | 0 | CS ÚRS 2016 01 |  |  | základní |  | 0 | 0.00628 | 0.09621 | 0 | 0 | 4 | K | 3 |  |  |  | ROZPOCET | 0 | 0 | 0 | 0 | 0 | 1 | 0 | 4 | 1010669210
| PP |  | Omítka tenkovrstvá akrylátová vnějších ploch probarvená, včetně penetrace podkladu mozaiková střednězrnná stěn | [15 empty] | PP | 3
| VV |  | "F2 - zázemí nad terénem sokl" | [15 empty] | VV | 3 | 1 | True | 0 | ROZPOCET
| VV |  | 0,25*(1,0+1,575+1,0+0,6+0,9+3,02+18,54+2*0,16+11,05+10,0) |  | 12.001 | [13 empty] | VV | 3 | 2 | True | 0 | ROZPOCET
| VV |  | "otvory" | [15 empty] | VV | 3 | 1 | True | 0 | ROZPOCET
| VV |  | -(1,2*0,25+1,6*0,25) |  | -0.7 | [13 empty] | VV | 3 | 2 | True | 0 | ROZPOCET
| VV |  |  |  | 0 | [13 empty] | VV | 3 | 2 | True | 0 | ROZPOCET
| VV |  | "F5 - garáž nad terénem sokl" | [15 empty] | VV | 3 | 1 | True | 0 | ROZPOCET
| VV |  | 0,25*(4,19+8,54+2*0,1+1,145+0,7+1,3+2*3,0) |  | 5.519 | [13 empty] | VV | 3 | 2 | True | 0 | ROZPOCET
| VV |  | "otvory" | [15 empty] | VV | 3 | 1 | True | 0 | ROZPOCET
| VV |  | -(2*3,0*0,25) |  | -1.5 | [13 empty] | VV | 3 | 2 | True | 0 | ROZPOCET
99 | K | 622521011 | Tenkovrstvá silikátová zrnitá omítka tl. 1,5 mm včetně penetrace vnějších stěn | m2 | 258.714 |  | 0 | CS ÚRS 2016 01 |  |  | základní |  | 0 | 0.00268 | 0.69335 | 0 | 0 | 4 | K | 3 |  |  |  | ROZPOCET | 0 | 0 | 0 | 0 | 0 | 1 | 0 | 4 | 2071066620
| PP |  | Omítka tenkovrstvá silikátová vnějších ploch probarvená, včetně penetrace podkladu zrnitá, tloušťky 1,5 mm stěn | [15 empty] | PP | 3
| VV |  | "F6 - garáž nad terénem fasáda" | [15 empty] | VV | 3 | 1 | True | 0 | ROZPOCET
| VV |  | 3,285*(4,19+8,54+2*0,1+1,145+0,7+1,3+2*3,0) |  | 72.516 | [13 empty] | VV | 3 | 2 | True | 0 | ROZPOCET
| VV |  | "otvory" | [15 empty] | VV | 3 | 1 | True | 0 | ROZPOCET
| VV |  | -(2*1,6*0,5+2*3,0*(3,0-0,25)) |  | -18.1 | [13 empty] | VV | 3 | 2 | True | 0 | ROZPOCET
| VV |  | "ostění" | [15 empty] | VV | 3 | 1 | True | 0 | ROZPOCET
| VV |  | 0,1*(2*(1,6+2*0,5)+2*(3,0+2*(3,0-0,25))) |  | 2.22 | [13 empty] | VV | 3 | 2 | True | 0 | ROZPOCET
| VV |  |  |  | 0 | [13 empty] | VV | 3 | 2 | True | 0 | ROZPOCET
| VV |  | "F3 - zázemí nad terénem fasáda" | [15 empty] | VV | 3 | 1 | True | 0 | ROZPOCET
| VV |  | 3,285*(1,0+1,575+1,0+0,6+0,9+3,02+18,54+2*0,16+11,05+10,0) |  | 157.696 | [13 empty] | VV | 3 | 2 | True | 0 | ROZPOCET
| VV |  | "otvory" | [15 empty] | VV | 3 | 1 | True | 0 | ROZPOCET
| VV |  | -(1,2*(2,2-0,25)+7*0,9*1,4+3*0,9*0,5+2*1,1*0,5+1,6*(2,3-0,25)) |  | -16.89 | [13 empty] | VV | 3 | 2 | True | 0 | ROZPOCET
| VV |  | "ostění" | [15 empty] | VV | 3 | 1 | True | 0 | ROZPOCET
| VV |  | 0,1*((1,2+2*(2,2-0,25))+7*(0,9+2*1,4)+3*(0,9+2*0,5)+2*(1,1+2*0,5)+(1,6+2*(2,3-0,25))) |  | 4.66 | [13 empty] | VV | 3 | 2 | True | 0 | ROZPOCET
| VV |  |  |  | 0 | [13 empty] | VV | 3 | 2 | True | 0 | ROZPOCET
| VV |  | "F7 - římsa" | [15 empty] | VV | 3 | 1 | True | 0 | ROZPOCET
| VV |  | (0,64+0,14)*(19,94+12,45-2*0,64+10,0+4,19+9,9+16,64-2*0,64)+1,0*1,575 |  | 56.612 | [13 empty] | VV | 3 | 2 | True | 0 | ROZPOCET
100 | K | 629991011 | Zakrytí výplní otvorů a svislých ploch fólií přilepenou lepící páskou | m2 | 36.05 |  | 0 | CS ÚRS 2016 01 |  |  | základní |  | 0 | 0.00012648 | 0.0045596 | 0 | 0 | 4 | K | 3 |  |  |  | ROZPOCET | 0 | 0 | 0 | 0 | 0 | 1 | 0 | 4 | -1295621337
| PP |  | Zakrytí vnějších ploch před znečištěním včetně pozdějšího odkrytí výplní otvorů a svislých ploch fólií přilepenou lepící páskou | [15 empty] | PP | 3
| VV |  | 1,4*2,2+3*0,9*0,5+7*0,9*1,4+2*1,6*0,5+2*1,1*0,5+2*3,0*3,0+1,0*2,1 |  | 36.05 | [13 empty] | VV | 3 | 2 | True | 0 | ROZPOCET
| D | 63 | Podlahy a podlahové konstrukce |  |  |  | 0 | [5 empty] | 0 |  | 51.6838 |  | 0 | 1 | D | 2 |  |  |  | ROZPOCET | [6 empty] | 0
101 | K | 631311126 | Mazanina tl do 120 mm z betonu prostého bez zvýšených nároků na prostředí tř. C 25/30 | m3 | 8.341 |  | 0 | CS ÚRS 2016 01 |  |  | základní |  | 0 | 2.4533 | 20.4629 | 0 | 0 | 4 | K | 3 |  |  |  | ROZPOCET | 0 | 0 | 0 | 0 | 0 | 1 | 0 | 4 | -1656229468
| PP |  | Mazanina z betonu prostého tl. přes 80 do 120 mm tř. C 25/30 | [15 empty] | PP | 3
| VV |  | "P1" 69,51*0,12 |  | 8.341 | [13 empty] | VV | 3 | 2 | True | 0 | ROZPOCET
102 | K | 631319173 | Příplatek k mazanině tl do 120 mm za stržení povrchu spodní vrstvy před vložením výztuže | m3 | 8.341 |  | 0 | CS ÚRS 2016 01 |  |  | základní |  | 0 | 0 | 0 | 0 | 0 | 4 | K | 3 |  |  |  | ROZPOCET | 0 | 0 | 0 | 0 | 0 | 1 | 0 | 4 | 425441639
| PP |  | Příplatek k cenám mazanin za stržení povrchu spodní vrstvy mazaniny latí před vložením výztuže nebo pletiva pro tl. obou vrstev mazaniny přes 80 do 120 mm | [15 empty] | PP | 3
| VV |  | "P1" 69,51*0,12 |  | 8.341 | [13 empty] | VV | 3 | 2 | True | 0 | ROZPOCET
103 | K | 632441215 | Potěr anhydritový samonivelační tl do 50 mm C20 litý | m2 | 141.11 |  | 0 | CS ÚRS 2016 01 |  |  | základní |  | 0 | 0.102 | 14.3932 | 0 | 0 | 4 | K | 3 |  |  |  | ROZPOCET | 0 | 0 | 0 | 0 | 0 | 1 | 0 | 4 | 13883420
| PP |  | Potěr anhydritový samonivelační litý (Anhyment) tř. C 20, tl. přes 45 do 50 mm | [15 empty] | PP | 3
| VV |  | "P2" | [15 empty] | VV | 3 | 1 | True | 0 | ROZPOCET
| VV |  | 12,27+4,25+7,55+3,62+3,04+3,43+5,92+5,93+1,53+2,76+8,94+1,33+2,85+5,3+1,63+1,4+1,76 |  | 73.51 | [13 empty] | VV | 3 | 2 | True | 0 | ROZPOCET
| VV |  | "P3" | [15 empty] | VV | 3 | 1 | True | 0 | ROZPOCET
| VV |  | 1,84+33,31 |  | 35.15 | [13 empty] | VV | 3 | 2 | True | 0 | ROZPOCET
| VV |  | "P4" | [15 empty] | VV | 3 | 1 | True | 0 | ROZPOCET
| VV |  | 6,69+6,07+6,63+6,43+6,63 |  | 32.45 | [13 empty] | VV | 3 | 2 | True | 0 | ROZPOCET
104 | K | 631319171 | Příplatek k mazanině tl do 80 mm za stržení povrchu spodní vrstvy před vložením výztuže | m3 | 7.394 |  | 0 | CS ÚRS 2016 01 |  |  | základní |  | 0 | 0 | 0 | 0 | 0 | 4 | K | 3 |  |  |  | ROZPOCET | 0 | 0 | 0 | 0 | 0 | 1 | 0 | 4 | 9367562
| PP |  | Příplatek k cenám mazanin za stržení povrchu spodní vrstvy mazaniny latí před vložením výztuže nebo pletiva pro tl. obou vrstev mazaniny přes 50 do 80 mm | [15 empty] | PP | 3
| P |  | Poznámka k položce: - k anhydritu | [15 empty] | P | 3
| VV |  | "P2" | [15 empty] | VV | 3 | 1 | True | 0 | ROZPOCET
| VV |  | (12,27+4,25+7,55+3,62+3,04+3,43+5,92+5,93+1,53+2,76+8,94+1,33+2,85+5,3+1,63+1,4+1,76)*0,05 |  | 3.676 | [13 empty] | VV | 3 | 2 | True | 0 | ROZPOCET
| VV |  | "P3" | [15 empty] | VV | 3 | 1 | True | 0 | ROZPOCET
| VV |  | (1,84+33,31)*0,055 |  | 1.933 | [13 empty] | VV | 3 | 2 | True | 0 | ROZPOCET
| VV |  | "P4" | [15 empty] | VV | 3 | 1 | True | 0 | ROZPOCET
| VV |  | (6,69+6,07+6,63+6,43+6,63)*0,055 |  | 1.785 | [13 empty] | VV | 3 | 2 | True | 0 | ROZPOCET
105 | K | 631362021 | Výztuž mazanin svařovanými sítěmi Kari | t | 1.839 |  | 0 | CS ÚRS 2016 01 |  |  | základní |  | 0 | 1.0531 | 1.9366 | 0 | 0 | 4 | K | 3 |  |  |  | ROZPOCET | 0 | 0 | 0 | 0 | 0 | 1 | 0 | 4 | 142451112
| PP |  | Výztuž mazanin ze svařovaných sítí z drátů typu KARI | [15 empty] | PP | 3
| VV |  | "P1 - 2x síť 150/150/6 mm" | [15 empty] | VV | 3 | 1 | True | 0 | ROZPOCET
| VV |  | 69,51*5,398*0,001*1,2*2 |  | 0.901 | [13 empty] | VV | 3 | 2 | True | 0 | ROZPOCET
| VV |  | "P2 - 1x síť 150/150/6 mm" | [15 empty] | VV | 3 | 1 | True | 0 | ROZPOCET
| VV |  | (12,27+4,25+7,55+3,62+3,04+3,43+5,92+5,93+1,53+2,76+8,94+1,33+2,85+5,3+1,63+1,4+1,76)*5,398*0,001*1,2 |  | 0.476 | [13 empty] | VV | 3 | 2 | True | 0 | ROZPOCET
| VV |  | "P3 - 1x síť 150/150/6 mm" | [15 empty] | VV | 3 | 1 | True | 0 | ROZPOCET
| VV |  | (1,84+33,31)*5,98*0,001*1,2 |  | 0.252 | [13 empty] | VV | 3 | 2 | True | 0 | ROZPOCET
| VV |  | "P4 - 1x síť 150/150/6 mm" | [15 empty] | VV | 3 | 1 | True | 0 | ROZPOCET
| VV |  | (6,69+6,07+6,63+6,43+6,63)*5,398*0,001*1,2 |  | 0.21 | [13 empty] | VV | 3 | 2 | True | 0 | ROZPOCET
106 | K | 634111113 | Obvodová dilatace pružnou těsnicí páskou v 80 mm mezi stěnou a mazaninou | m | 202.48 |  | 0 | CS ÚRS 2016 01 |  |  | základní |  | 0 | 6.3e-05 | 0.012756 | 0 | 0 | 4 | K | 3 |  |  |  | ROZPOCET | 0 | 0 | 0 | 0 | 0 | 1 | 0 | 4 | -1075908578
| PP |  | Obvodová dilatace mezi stěnou a mazaninou pružnou těsnicí páskou výšky 80 mm | [15 empty] | PP | 3
| VV |  | 2*(2,5+2,65)+2*(2,425+2,65)+2*(2,5+2,65)+2*(2,0+2,65)+2*(1,0+1,755)+2*(0,93+1,755)+2*(0,9+1,755)+2*(4,55+1,3)+2*(2,425+2,445)+2*(0,9+1,9)+2*(1,45+1,9) |  | 89.98 | [13 empty] | VV | 3 | 2 | True | 0 | ROZPOCET
| VV |  | 2*(2,0+4,47)+2*(0,9+1,675)+2*(1,7+1,675)+2*(2,5+2,675)+2*(2,27+2,675)+2*(1,57+1,8)+2*(1,57+1,17)+2*(2,67+1,05) |  | 64.74 | [13 empty] | VV | 3 | 2 | True | 0 | ROZPOCET
| VV |  | 2*(3,75+2,1)+2*(1,575+2,045)+2*(2,1+2,045)+2*(5,545+1,5+0,125+1,8+0,125+1,17) |  | 47.76 | [13 empty] | VV | 3 | 2 | True | 0 | ROZPOCET
107 | K | 634111115 | Obvodová dilatace pružnou těsnicí páskou v 120 mm mezi stěnou a mazaninou | m | 33.37 |  | 0 | CS ÚRS 2016 01 |  |  | základní |  | 0 | 9.45e-05 | 0.0031535 | 0 | 0 | 4 | K | 3 |  |  |  | ROZPOCET | 0 | 0 | 0 | 0 | 0 | 1 | 0 | 4 | 1752348340
| PP |  | Obvodová dilatace mezi stěnou a mazaninou pružnou těsnicí páskou výšky 120 mm | [15 empty] | PP | 3
| VV |  | "garáž" 2*(8,04+8,645) |  | 33.37 | [13 empty] | VV | 3 | 2 | True | 0 | ROZPOCET
108 | K | 634662111 | Výplň dilatačních spar šířky do 10 mm v mazaninách akrylátovým tmelem | m | 24.725 |  | 0 | CS ÚRS 2016 01 |  |  | základní |  | 0 | 0.000201 | 0.0049697 | 0 | 0 | 4 | K | 3 |  |  |  | ROZPOCET | 0 | 0 | 0 | 0 | 0 | 1 | 0 | 4 | -495348521
| PP |  | Výplň dilatačních spár mazanin tmelem akrylátovým, šířka spáry do 10 mm | [15 empty] | PP | 3
| VV |  | "garáž" 2*8,04+8,645 |  | 24.725 | [13 empty] | VV | 3 | 2 | True | 0 | ROZPOCET
109 | K | 634911114 | Řezání dilatačních spár š 5 mm hl do 80 mm v čerstvé betonové mazanině | m | 24.725 |  | 0 | CS ÚRS 2016 01 |  |  | základní |  | 0 | 8.28e-06 | 0.00020472 | 0 | 0 | 4 | K | 3 |  |  |  | ROZPOCET | 0 | 0 | 0 | 0 | 0 | 1 | 0 | 4 | -1373641598
| PP |  | Řezání dilatačních nebo smršťovacích spár v čerstvé betonové mazanině nebo potěru šířky do 5 mm, hloubky přes 50 do 80 mm | [15 empty] | PP | 3
| VV |  | "garáž" 2*8,04+8,645 |  | 24.725 | [13 empty] | VV | 3 | 2 | True | 0 | ROZPOCET
110 | K | 637211121 | Okapový chodník z betonových dlaždic tl 40 mm kladených do písku se zalitím spár MC | m2 | 16.404 |  | 0 | CS ÚRS 2016 01 |  |  | základní |  | 0 | 0.241 | 3.9534 | 0 | 0 | 4 | K | 3 |  |  |  | ROZPOCET | 0 | 0 | 0 | 0 | 0 | 1 | 0 | 4 | -1560437444
| PP |  | Okapový chodník z dlaždic betonových se zalitím spár cementovou maltou do písku, tl. dlaždic 40 mm | [15 empty] | PP | 3
| VV |  | 0,3*(11,05-4,0+2*0,14+2*0,3+10,0+4,19+8,54+0,08+0,3+0,14+0,6+0,9+3,02+0,14+0,3+18,54) |  | 16.404 | [13 empty] | VV | 3 | 2 | True | 0 | ROZPOCET
111 | K | 637311122 | Okapový chodník z betonových chodníkových obrubníků stojatých lože beton | m | 55.28 |  | 0 | CS ÚRS 2016 01 |  |  | základní |  | 0 | 0.19748 | 10.9166 | 0 | 0 | 4 | K | 3 |  |  |  | ROZPOCET | 0 | 0 | 0 | 0 | 0 | 1 | 0 | 4 | 1819783400
| PP |  | Okapový chodník z obrubníků betonových chodníkových se zalitím spár cementovou maltou do lože z betonu prostého, z obrubníků stojatých | [15 empty] | PP | 3
| VV |  | 11,05-4,0+2*0,14+2*0,3+10,0+4,19+8,54+0,08+0,3+0,14+0,6+0,9+3,02+0,14+0,3+18,54+2*0,3 |  | 55.28 | [13 empty] | VV | 3 | 2 | True | 0 | ROZPOCET
| D | 64 | Osazování výplní otvorů |  |  |  | 0 | [5 empty] | 0 |  | 2.0922 |  | 0 | 1 | D | 2 |  |  |  | ROZPOCET | [6 empty] | 0
112 | K | 642942111 | Osazování zárubní nebo rámů dveřních kovových do 2,5 m2 na MC | kus | 20 |  | 0 | CS ÚRS 2016 01 |  |  | základní |  | 0 | 0.016975 | 0.3395 | 0 | 0 | 4 | K | 3 |  |  |  | ROZPOCET | 0 | 0 | 0 | 0 | 0 | 1 | 0 | 4 | 2040997155
| PP |  | Osazování zárubní nebo rámů kovových dveřních lisovaných nebo z úhelníků bez dveřních křídel, na cementovou maltu, o ploše otvoru do 2,5 m2 | [15 empty] | PP | 3
113 | M | 553313350 | zárubeň ocelová pro porobeton YH 75 700 L/P | kus | 4 |  | 0 | CS ÚRS 2016 01 |  |  | základní |  | 0 | 0.01079 | 0.04316 | 0 | 0 | 8 | M | 3 |  |  |  | ROZPOCET | 0 | 0 | 0 | 0 | 0 | 1 | 0 | 4 | -1140997550
| PP |  | zárubně kovové zárubně ocelové pro pórobeton YH 75 700 L/P | [15 empty] | PP | 3
114 | M | 553313610 | zárubeň ocelová pro porobeton YH 115 700 L/P | kus | 5 |  | 0 | CS ÚRS 2016 01 |  |  | základní |  | 0 | 0.01286 | 0.0643 | 0 | 0 | 8 | M | 3 |  |  |  | ROZPOCET | 0 | 0 | 0 | 0 | 0 | 1 | 0 | 4 | -736153766
| PP |  | zárubně kovové zárubně ocelové pro pórobeton YH 115 700 L/P | [15 empty] | PP | 3
115 | M | 553313630 | zárubeň ocelová pro porobeton YH 115 800 L/P | kus | 8 |  | 0 | CS ÚRS 2016 01 |  |  | základní |  | 0 | 0.0131 | 0.1048 | 0 | 0 | 8 | M | 3 |  |  |  | ROZPOCET | 0 | 0 | 0 | 0 | 0 | 1 | 0 | 4 | 1355911138
| PP |  | zárubně kovové zárubně ocelové pro pórobeton YH 115 800 L/P | [15 empty] | PP | 3
116 | M | 553313630R | zárubeň hliníková rámová pro porobeton YH 115 800 L/P s nadsvětlíkem 800 x 480 mm | kus | 1 |  | 0 |  |  |  | základní |  | 0 | 0.0131 | 0.0131 | 0 | 0 | 8 | M | 3 |  |  |  | ROZPOCET | 0 | 0 | 0 | 0 | 0 | 1 | 0 | 4 | -984183668
| PP |  | zárubně kovové zárubně ocelové pro pórobeton YH 115 800 L/P | [15 empty] | PP | 3
| P |  | Poznámka k položce: - práškově lakovaná, tř. prostředí C, životnost 15 let - položka D10 | [15 empty] | P | 3
117 | M | 553313650 | zárubeň ocelová pro porobeton YH 115 900 L/P | kus | 2 |  | 0 | CS ÚRS 2016 01 |  |  | základní |  | 0 | 0.01336 | 0.02672 | 0 | 0 | 8 | M | 3 |  |  |  | ROZPOCET | 0 | 0 | 0 | 0 | 0 | 1 | 0 | 4 | 96819150
| PP |  | zárubně kovové zárubně ocelové pro pórobeton YH 115 900 L/P | [15 empty] | PP | 3
118 | K | 642945111 | Osazování protipožárních nebo protiplynových zárubní dveří jednokřídlových do 2,5 m2 | kus | 2 |  | 0 | CS ÚRS 2016 01 |  |  | základní |  | 0 | 0.4417 | 0.88341 | 0 | 0 | 4 | K | 3 |  |  |  | ROZPOCET | 0 | 0 | 0 | 0 | 0 | 1 | 0 | 4 | 2078469373
| PP |  | Osazování ocelových zárubní protipožárních nebo protiplynových dveří do vynechaného otvoru, s obetonováním, dveří jednokřídlových do 2,5 m2 | [15 empty] | PP | 3
119 | M | 553314040R | zárubeň ocelová pro porobeton s drážkouYH 115 DV 900 L/P | kus | 2 |  | 0 |  |  |  | základní |  | 0 | 0.02053 | 0.04106 | 0 | 0 | 8 | M | 3 |  |  |  | ROZPOCET | 0 | 0 | 0 | 0 | 0 | 1 | 0 | 4 | 353617501
| PP |  | zárubně kovové zárubně ocelové pro pórobeton - s těsněním, kapsové závěsy YH 100 DV 900 L/P | [15 empty] | PP | 3
| P |  | Poznámka k položce: - položka D4, D6 | [15 empty] | P | 3
120 | K | 642945112 | Osazování protipožárních nebo protiplynových zárubní dveří dvoukřídlových do 6,5 m2 | kus | 1 |  | 0 | CS ÚRS 2016 01 |  |  | základní |  | 0 | 0.54769 | 0.54769 | 0 | 0 | 4 | K | 3 |  |  |  | ROZPOCET | 0 | 0 | 0 | 0 | 0 | 1 | 0 | 4 | -526859035
| PP |  | Osazování ocelových zárubní protipožárních nebo protiplynových dveří do vynechaného otvoru, s obetonováním, dveří dvoukřídlových přes 2,5 do 6,5 m2 | [15 empty] | PP | 3
121 | M | 553314260R | zárubeň ocelová pro porobeton s drážkouYH 115 DV 1450 dvoukřídlá | kus | 1 |  | 0 |  |  |  | základní |  | 0 | 0.02847 | 0.02847 | 0 | 0 | 8 | M | 3 |  |  |  | ROZPOCET | 0 | 0 | 0 | 0 | 0 | 1 | 0 | 4 | -659290531
| PP |  | zárubně kovové zárubně ocelové pro pórobeton - s těsněním, kapsové závěsy YH 150 DV 1450 dvoukřídlá | [15 empty] | PP | 3
| P |  | Poznámka k položce: - položka D8 | [15 empty] | P | 3
| D | 8 | Trubní vedení |  |  |  | 0 | [5 empty] | 0 |  | 2.5498 |  | 0 | 1 | D | 1 |  |  |  | ROZPOCET | [6 empty] | 0
122 | K | 893215121 | Šachtice domovní vodovodní obestavěný prostor do 0,75 m3 se stěnami z betonu s litinovým poklopem | m3 | 1.695 |  | 0 | CS ÚRS 2016 01 |  |  | základní |  | 0 | 1.5043 | 2.5498 | 0 | 0 | 4 | K | 2 |  |  |  | ROZPOCET | 0 | 0 | 0 | 0 | 0 | 1 | 0 | 4 | 1617608211
| PP |  | Šachtice domovní pro vodoměry nebo vodovodní uzávěry se stěnami z betonu se základovou deskou (dnem) z betonu s cementovým potěrem, s vyspravením nerovností, s vynecháním prostupů ve stěnách pro potrubí a jeho obetonováním, s dodáním a osazením lehkého litinového poklopu vel. 600x600 mm obestavěného prostoru do 0,75 m3 | [15 empty] | PP | 2
| VV |  | (2*0,12+0,6)*(0,12+0,6+0,4)*0,85 |  | 0.8 | [13 empty] | VV | 2 | 2 | True | 0 | ROZPOCET
| VV |  | (2*0,12+0,7)*(0,12+0,6+0,4)*0,85 |  | 0.895 | [13 empty] | VV | 2 | 2 | True | 0 | ROZPOCET
| D | 9 | Ostatní konstrukce a práce-bourání |  |  |  | 0 | [5 empty] | 0 |  | 8.277 |  | 2.9448 | 1 | D | 1 |  |  |  | ROZPOCET | [6 empty] | 0
| D | 91 | Doplňující konstrukce a práce pozemních komunikací, letišť a ploch |  |  |  | 0 | [5 empty] | 0 |  | 7.8653 |  | 0 | 1 | D | 2 |  |  |  | ROZPOCET | [6 empty] | 0
123 | K | 916231213 | Osazení chodníkového obrubníku betonového stojatého s boční opěrou do lože z betonu prostého | m | 35.45 |  | 0 | CS ÚRS 2016 01 |  |  | základní |  | 0 | 0.1295 | 4.5908 | 0 | 0 | 4 | K | 3 |  |  |  | ROZPOCET | 0 | 0 | 0 | 0 | 0 | 1 | 0 | 4 | 2001861981
| PP |  | Osazení chodníkového obrubníku betonového se zřízením lože, s vyplněním a zatřením spár cementovou maltou stojatého s boční opěrou z betonu prostého tř. C 12/15, do lože z betonu prostého téže značky | [15 empty] | PP | 3
| VV |  | "zpevněná plocha" 6,69+1,66+4,085+0,305+1,375+0,805+1,23 |  | 16.15 | [13 empty] | VV | 3 | 2 | True | 0 | ROZPOCET
| VV |  | "chodník" 9,65*2 |  | 19.3 | [13 empty] | VV | 3 | 2 | True | 0 | ROZPOCET
124 | M | 592174100R | obrubník betonový chodníkový 100x8x25 cm | kus | 38 |  | 0 |  |  |  | základní |  | 0 | 0.058 | 2.204 | 0 | 0 | 8 | M | 3 |  |  |  | ROZPOCET | 0 | 0 | 0 | 0 | 0 | 1 | 0 | 4 | 273803176
| PP |  | obrubníky betonové a železobetonové chodníkové 100 x 8 x 25 cm | [15 empty] | PP | 3
125 | K | 916331112 | Osazení zahradního obrubníku betonového do lože z betonu s boční opěrou | m | 9 |  | 0 | CS ÚRS 2016 01 |  |  | základní |  | 0 | 0.10095 | 0.90851 | 0 | 0 | 4 | K | 3 |  |  |  | ROZPOCET | 0 | 0 | 0 | 0 | 0 | 1 | 0 | 4 | 1505786640
| PP |  | Osazení zahradního obrubníku betonového s ložem tl. od 50 do 100 mm z betonu prostého tř. C 12/15 s boční opěrou z betonu prostého tř. C 12/15 | [15 empty] | PP | 3
| VV |  | "markýza" 2*2,5+4,0 |  | 9 | [13 empty] | VV | 3 | 2 | True | 0 | ROZPOCET
126 | M | 592173010 | obrubník betonový zahradní přírodní šedá ABO 7/20 50x5x15 cm | kus | 18 |  | 0 | CS ÚRS 2016 01 |  |  | základní |  | 0 | 0.009 | 0.162 | 0 | 0 | 8 | M | 3 |  |  |  | ROZPOCET | 0 | 0 | 0 | 0 | 0 | 1 | 0 | 4 | 593542604
| PP |  | obrubníky betonové a železobetonové obrubníky zahradní ABO 7/20 50 x 5 x 15 | [15 empty] | PP | 3
| D | 93 | Různé dokončovací konstrukce a práce inženýrských staveb |  |  |  | 0 | [5 empty] | 0 |  | 0.31421 |  | 0 | 1 | D | 2 |  |  |  | ROZPOCET | [6 empty] | 0
127 | K | 935113111R | Osazení odvodňovacího polymerbetonového odvodňovacího boxu s rohoží - škrabák | kus | 1 |  | 0 |  |  |  | základní |  | 0 | 0.29221 | 0.29221 | 0 | 0 | 4 | K | 3 |  |  |  | ROZPOCET | 0 | 0 | 0 | 0 | 0 | 1 | 0 | 4 | 1224540372
| PP |  | Osazení odvodňovacího žlabu s krycím roštem polymerbetonového šířky do 200 mm | [15 empty] | PP | 3
128 | M | 697520350R | rohož samonosná kovová - ŠKRABÁK s polymerbetonovým odvodňovacím boxem | kus | 1 |  | 0 |  |  |  | základní |  | 0 | 0.022 | 0.022 | 0 | 0 | 32 | M | 3 |  |  |  | ROZPOCET | 0 | 0 | 0 | 0 | 0 | 1 | 0 | 16 | 1135014558
| PP |  | čistící zóny rohože vstupní rohož ŠKRABÁK samonosná kovová rohož | [15 empty] | PP | 3
| P |  | Poznámka k položce: - velikost ok 10 x 30 mm - se zapuštšným rámem - do betonového lože C 20/25 | [15 empty] | P | 3
| D | 94 | Lešení a stavební výtahy |  |  |  | 0 | [5 empty] | 0 |  | 0.046154 |  | 0 | 1 | D | 2 |  |  |  | ROZPOCET | [6 empty] | 0
129 | K | 949101111 | Lešení pomocné pro objekty pozemních staveb s lešeňovou podlahou v do 1,9 m zatížení do 150 kg/m2 | m2 | 355.03 |  | 0 | CS ÚRS 2016 01 |  |  | základní |  | 0 | 0.00013 | 0.046154 | 0 | 0 | 4 | K | 3 |  |  |  | ROZPOCET | 0 | 0 | 0 | 0 | 0 | 1 | 0 | 4 | -1240791199
| PP |  | Lešení pomocné pracovní pro objekty pozemních staveb pro zatížení do 150 kg/m2, o výšce lešeňové podlahy do 1,9 m | [15 empty] | PP | 3
| VV |  | "lešení vnitřní" 208,69 |  | 208.69 | [13 empty] | VV | 3 | 2 | True | 0 | ROZPOCET
| VV |  | "lešení venkovní" | [15 empty] | VV | 3 | 1 | True | 0 | ROZPOCET
| VV |  | 1,5*(11,05+2*1,5+10,0+1,5+4,19+1,5+8,54+2*1,5+15,24+2*1,5+18,54+2*1,5) |  | 123.84 | [13 empty] | VV | 3 | 2 | True | 0 | ROZPOCET
| VV |  | 1,5*(2*(2,5+1,5)+4,0+2*1,5) |  | 22.5 | [13 empty] | VV | 3 | 2 | True | 0 | ROZPOCET
| D | 95 | Různé dokončovací konstrukce a práce pozemních staveb |  |  |  | 0 | [5 empty] | 0 |  | 0.051339 |  | 0 | 1 | D | 2 |  |  |  | ROZPOCET | [6 empty] | 0
130 | K | 952901111 | Vyčištění budov bytové a občanské výstavby při výšce podlaží do 4 m | m2 | 208.69 |  | 0 | CS ÚRS 2016 01 |  |  | základní |  | 0 | 3.95e-05 | 0.0082433 | 0 | 0 | 4 | K | 3 |  |  |  | ROZPOCET | 0 | 0 | 0 | 0 | 0 | 1 | 0 | 4 | 1700910686
| PP |  | Vyčištění budov nebo objektů před předáním do užívání budov bytové nebo občanské výstavby - zametení a umytí podlah, dlažeb, obkladů, schodů v místnostech, chodbách a schodištích, vyčištění a umytí oken, dveří s rámy, zárubněmi, umytí a vyčištění jiných zasklených a natíraných ploch a zařizovacích předmětů, při světlé výšce podlaží do 4 m | [15 empty] | PP | 3
131 | K | 953511611R | Universální montážní deska pro přerušení tepelného mostu | kus | 2 |  | 0 |  |  |  | základní |  | 0 | 0.0029 | 0.0058 | 0 | 0 | 4 | K | 3 |  |  |  | ROZPOCET | 0 | 0 | 0 | 0 | 0 | 1 | 0 | 4 | -746475786
132 | K | 953943121 | Osazování výrobků do 1 kg/kus do betonu bez jejich dodání | kus | 5 |  | 0 | CS ÚRS 2016 01 |  |  | základní |  | 0 | 8e-05 | 0.0004 | 0 | 0 | 4 | K | 3 |  |  |  | ROZPOCET | 0 | 0 | 0 | 0 | 0 | 1 | 0 | 4 | 1545927086
| PP |  | Osazování drobných kovových předmětů výrobků ostatních jinde neuvedených do betonu se zajištěním polohy k bednění či k výztuži před zabetonováním hmotnosti do 1 kg/kus | [15 empty] | PP | 3
| VV |  | "chránička" 1+4 |  | 5 | [13 empty] | VV | 3 | 2 | True | 0 | ROZPOCET
133 | M | 345713650 | trubka elektroinstalační ohebná Kopodur, HDPE KD 09110 | m | 2.3 |  | 0 | CS ÚRS 2016 01 |  |  | základní |  | 0 | 0.00069 | 0.001587 | 0 | 0 | 8 | M | 3 |  |  |  | ROZPOCET | 0 | 0 | 0 | 0 | 0 | 1 | 0 | 4 | 1801150913
| PP |  | materiál úložný elektroinstalační trubky elektroinstalační ohebné, KOPODUR, dvouplášťové 2 x HDPE trubka 6 m se spojkou ČSN EN 50086-2-4 KD 09110 110 mm | [15 empty] | PP | 3
| P |  | Poznámka k položce: EAN 8595057698260 | [15 empty] | P | 3
| VV |  | 1,5+4*0,2 |  | 2.3 | [13 empty] | VV | 3 | 2 | True | 0 | ROZPOCET
134 | K | 953961113 | Kotvy chemickým tmelem M 12 hl 110 mm do betonu, ŽB nebo kamene s vyvrtáním otvoru | kus | 16 |  | 0 | CS ÚRS 2016 01 |  |  | základní |  | 0 | 1.0539e-05 | 0.00016862 | 0 | 0 | 4 | K | 3 |  |  |  | ROZPOCET | 0 | 0 | 0 | 0 | 0 | 1 | 0 | 4 | -268278451
| PP |  | Kotvy chemické s vyvrtáním otvoru do betonu, železobetonu nebo tvrdého kamene tmel, velikost M 12, hloubka 110 mm | [15 empty] | PP | 3
135 | K | 953965122 | Kotevní šroub pro chemické kotvy M 12 dl 220 mm | kus | 16 |  | 0 | CS ÚRS 2016 01 |  |  | základní |  | 0 | 0.00022 | 0.00352 | 0 | 0 | 4 | K | 3 |  |  |  | ROZPOCET | 0 | 0 | 0 | 0 | 0 | 1 | 0 | 4 | 2034336713
| PP |  | Kotvy chemické s vyvrtáním otvoru kotevní šrouby pro chemické kotvy, velikost M 12, délka 220 mm | [15 empty] | PP | 3
136 | M | 449324100 | přístroj hasicí ruční pěnový TEPOSTOP PP 6 LE | kus | 1 |  | 0 | CS ÚRS 2016 01 |  |  | základní |  | 0 | 0.011 | 0.011 | 0 | 0 | 32 | M | 3 |  |  |  | ROZPOCET | 0 | 0 | 0 | 0 | 0 | 1 | 0 | 16 | 1168801462
| PP |  | přístroje hasicí ruční pěnové TEPOSTOP PP 6 LE | [15 empty] | PP | 3
137 | M | 449321130 | přístroj hasicí ruční práškový | kus | 2 |  | 0 | CS ÚRS 2016 01 |  |  | základní |  | 0 | 0.01 | 0.02 | 0 | 0 | 32 | M | 3 |  |  |  | ROZPOCET | 0 | 0 | 0 | 0 | 0 | 1 | 0 | 16 | 2115273785
| PP |  | přístroje hasicí ruční práškové TEPOSTOP PG 6 LE | [15 empty] | PP | 3
138 | K | 900101051a | Orientační tabulky na zdivu | kus | 1 |  | 0 |  |  |  | základní |  | 0 | 0.00031 | 0.00031 | 0 | 0 | 4 | K | 3 |  |  |  | ROZPOCET | 0 | 0 | 0 | 0 | 0 | 1 | 0 | 4 | -1845328447
| PP |  | Orientační tabulky na zdivu | [15 empty] | PP | 3
| P |  | Poznámka k položce: - informační tabulky požární ochrany - naceněn komplet | [15 empty] | P | 3
139 | K | 900101051b | Orientační tabulky na zdivu | kus | 1 |  | 0 |  |  |  | základní |  | 0 | 0.00031 | 0.00031 | 0 | 0 | 4 | K | 3 |  |  |  | ROZPOCET | 0 | 0 | 0 | 0 | 0 | 1 | 0 | 4 | -1352920233
| PP |  | Orientační tabulky na zdivu | [15 empty] | PP | 3
| P |  | Poznámka k položce: - informační tabulky označení místností - naceněn komplet | [15 empty] | P | 3
| D | 96 | Bourání konstrukcí |  |  |  | 0 | [5 empty] | 0 |  | 0 |  | 2.9448 | 1 | D | 2 |  |  |  | ROZPOCET | [6 empty] | 0
140 | K | 961055111 | Bourání základů ze ŽB | m3 | 1.227 |  | 0 | CS ÚRS 2016 01 |  |  | základní |  | 0 | 0 | 0 | 2.4 | 2.9448 | 4 | K | 3 |  |  |  | ROZPOCET | 0 | 0 | 0 | 0 | 0 | 1 | 0 | 4 | 1347349258
| PP |  | Bourání základů z betonu železového | [15 empty] | PP | 3
| VV |  | "přebetonování pilot" | [15 empty] | VV | 3 | 1 | True | 0 | ROZPOCET
| VV |  | (17+8)*0,25*3,14*0,25*0,25 |  | 1.227 | [13 empty] | VV | 3 | 2 | True | 0 | ROZPOCET
| D | 997 | Přesun sutě |  |  |  | 0 | [5 empty] | 0 |  | 0 |  | 0 | 1 | D | 1 |  |  |  | ROZPOCET | [6 empty] | 0
141 | K | 997013211 | Vnitrostaveništní doprava suti a vybouraných hmot pro budovy v do 6 m ručně | t | 2.945 |  | 0 | CS ÚRS 2016 01 |  |  | základní |  | 0 | 0 | 0 | 0 | 0 | 4 | K | 2 |  |  |  | ROZPOCET | 0 | 0 | 0 | 0 | 0 | 1 | 0 | 4 | -1208461091
| PP |  | Vnitrostaveništní doprava suti a vybouraných hmot vodorovně do 50 m svisle ručně (nošením po schodech) pro budovy a haly výšky do 6 m | [15 empty] | PP | 2
142 | K | 997013501 | Odvoz suti a vybouraných hmot na skládku nebo meziskládku do 1 km se složením | t | 2.945 |  | 0 | CS ÚRS 2016 01 |  |  | základní |  | 0 | 0 | 0 | 0 | 0 | 4 | K | 2 |  |  |  | ROZPOCET | 0 | 0 | 0 | 0 | 0 | 1 | 0 | 4 | -448820192
| PP |  | Odvoz suti a vybouraných hmot na skládku nebo meziskládku se složením, na vzdálenost do 1 km | [15 empty] | PP | 2
143 | K | 997013509 | Příplatek k odvozu suti a vybouraných hmot na skládku ZKD 1 km přes 1 km | t | 20.615 |  | 0 | CS ÚRS 2016 01 |  |  | základní |  | 0 | 0 | 0 | 0 | 0 | 4 | K | 2 |  |  |  | ROZPOCET | 0 | 0 | 0 | 0 | 0 | 1 | 0 | 4 | 1766142865
| PP |  | Odvoz suti a vybouraných hmot na skládku nebo meziskládku se složením, na vzdálenost Příplatek k ceně za každý další i započatý 1 km přes 1 km | [15 empty] | PP | 2
| P |  | Poznámka k položce: - skládka Sadov 8 km | [15 empty] | P | 2
| VV |  | 2,945*7 'Přepočtené koeficientem množství |  | 20.615 | [13 empty] | VV | 2 | 2 | False | 1 | ROZPOCET
144 | K | 997013801R | Poplatek za uložení stavebního betonového odpadu na skládce (skládkovné) | t | 2.945 |  | 0 |  |  |  | základní |  | 0 | 0 | 0 | 0 | 0 | 4 | K | 2 |  |  |  | ROZPOCET | 0 | 0 | 0 | 0 | 0 | 1 | 0 | 4 | -123124487
| PP |  | Poplatek za uložení stavebního odpadu na skládce (skládkovné) betonového | [15 empty] | PP | 2
| D | 998 | Přesun hmot |  |  |  | 0 | [5 empty] | 0 |  | 0 |  | 0 | 1 | D | 1 |  |  |  | ROZPOCET | [6 empty] | 0
145 | K | 998011001 | Přesun hmot pro budovy zděné v do 6 m | t | 710.029 |  | 0 | CS ÚRS 2016 01 |  |  | základní |  | 0 | 0 | 0 | 0 | 0 | 4 | K | 2 |  |  |  | ROZPOCET | 0 | 0 | 0 | 0 | 0 | 1 | 0 | 4 | 1014200056
| PP |  | Přesun hmot pro budovy občanské výstavby, bydlení, výrobu a služby s nosnou svislou konstrukcí zděnou z cihel, tvárnic nebo kamene vodorovná dopravní vzdálenost do 100 m pro budovy výšky do 6 m | [15 empty] | PP | 2
| D | PSV | Práce a dodávky PSV |  |  |  | 0 | [5 empty] | 0 |  | 29.9582 |  | 0 | 2 | D | 0 |  |  |  | ROZPOCET | [6 empty] | 0
| D | 711 | Izolace proti vodě, vlhkosti a plynům |  |  |  | 0 | [5 empty] | 0 |  | 2.0118 |  | 0 | 2 | D | 1 |  |  |  | ROZPOCET | [6 empty] | 0
146 | K | 711111001 | Provedení izolace proti zemní vlhkosti vodorovné za studena nátěrem penetračním | m2 | 239.025 |  | 0 | CS ÚRS 2016 01 |  |  | základní |  | 0 | 0 | 0 | 0 | 0 | 16 | K | 2 |  |  |  | ROZPOCET | 0 | 0 | 0 | 0 | 0 | 1 | 0 | 16 | 1761481630
| PP |  | Provedení izolace proti zemní vlhkosti natěradly a tmely za studena na ploše vodorovné V nátěrem penetračním | [15 empty] | PP | 2
| VV |  | (10,61+2*0,2)*(9,8+0,2)+(10,61+4,19+2*0,2)*(8,3+0,2)-(1,0*1,575) |  | 237.725 | [13 empty] | VV | 2 | 2 | True | 0 | ROZPOCET
| VV |  | 0,6*1,0+0,7*1,0 |  | 1.3 | [13 empty] | VV | 2 | 2 | True | 0 | ROZPOCET
147 | K | 711112001 | Provedení izolace proti zemní vlhkosti svislé za studena nátěrem penetračním | m2 | 22.29 |  | 0 | CS ÚRS 2016 01 |  |  | základní |  | 0 | 0 | 0 | 0 | 0 | 16 | K | 2 |  |  |  | ROZPOCET | 0 | 0 | 0 | 0 | 0 | 1 | 0 | 16 | -224476930
| PP |  | Provedení izolace proti zemní vlhkosti natěradly a tmely za studena na ploše svislé S nátěrem penetračním | [15 empty] | PP | 2
| VV |  | "F4 - garáž nad terénem" | [15 empty] | VV | 2 | 1 | True | 0 | ROZPOCET
| VV |  | 0,25*(4,19+8,54+2*0,1+1,145+0,7+1,3) |  | 4.019 | [13 empty] | VV | 2 | 2 | True | 0 | ROZPOCET
| VV |  | "F1 - zázemí nad terénem" | [15 empty] | VV | 2 | 1 | True | 0 | ROZPOCET
| VV |  | 0,25*(1,0+1,575+1,0+0,6+0,9+3,02+18,54+2*0,16+11,05+10,0) |  | 12.001 | [13 empty] | VV | 2 | 2 | True | 0 | ROZPOCET
| VV |  | "šachty" | [15 empty] | VV | 2 | 1 | True | 0 | ROZPOCET
| VV |  | 0,95*(2*(0,6+1,0)+2*(0,7+1,0)) |  | 6.27 | [13 empty] | VV | 2 | 2 | True | 0 | ROZPOCET
148 | M | 111631500 | lak asfaltový ALP/9 (t) bal 9 kg | t | 0.078 |  | 0 | CS ÚRS 2016 01 |  |  | základní |  | 0 | 1 | 0.078 | 0 | 0 | 32 | M | 2 |  |  |  | ROZPOCET | 0 | 0 | 0 | 0 | 0 | 1 | 0 | 16 | 1911904367
| PP |  | výrobky asfaltové izolační a zálivkové hmoty asfalty oxidované stavebně-izolační k penetraci suchých a očištěných podkladů pod asfaltové izolační krytiny a izolace ALP/9 bal 9 kg | [15 empty] | PP | 2
| P |  | Poznámka k položce: Spotřeba 0,3-0,4kg/m2 dle povrchu, ředidlo technický benzín | [15 empty] | P | 2
| VV |  | (10,61+2*0,2)*(9,8+0,2)+(10,61+4,19+2*0,2)*(8,3+0,2)-(1,0*1,575) |  | 237.725 | [13 empty] | VV | 2 | 2 | True | 0 | ROZPOCET
| VV |  | "šachty" | [15 empty] | VV | 2 | 1 | True | 0 | ROZPOCET
| VV |  | 0,6*1,0+0,7*1,0 |  | 1.3 | [13 empty] | VV | 2 | 2 | True | 0 | ROZPOCET
| VV |  | "F4 - garáž nad terénem" | [15 empty] | VV | 2 | 1 | True | 0 | ROZPOCET
| VV |  | 0,25*(4,19+8,54+2*0,1+1,145+0,7+1,3) |  | 4.019 | [13 empty] | VV | 2 | 2 | True | 0 | ROZPOCET
| VV |  | "F1 - zázemí nad terénem" | [15 empty] | VV | 2 | 1 | True | 0 | ROZPOCET
| VV |  | 0,25*(1,0+1,575+1,0+0,6+0,9+3,02+18,54+2*0,16+11,05+10,0) |  | 12.001 | [13 empty] | VV | 2 | 2 | True | 0 | ROZPOCET
| VV |  | "šachty" | [15 empty] | VV | 2 | 1 | True | 0 | ROZPOCET
| VV |  | 0,95*(2*(0,6+1,0)+2*(0,7+1,0)) |  | 6.27 | [13 empty] | VV | 2 | 2 | True | 0 | ROZPOCET
| VV |  | 261,315*0,0003 'Přepočtené koeficientem množství |  | 0.078 | [13 empty] | VV | 2 | 2 | False | 1 | ROZPOCET
149 | K | 711141559 | Provedení izolace proti zemní vlhkosti pásy přitavením vodorovné NAIP | m2 | 239.025 |  | 0 | CS ÚRS 2016 01 |  |  | základní |  | 0 | 0.00039825 | 0.095192 | 0 | 0 | 16 | K | 2 |  |  |  | ROZPOCET | 0 | 0 | 0 | 0 | 0 | 1 | 0 | 16 | 811140438
| PP |  | Provedení izolace proti zemní vlhkosti pásy přitavením NAIP na ploše vodorovné V | [15 empty] | PP | 2
| VV |  | (10,61+2*0,2)*(9,8+0,2)+(10,61+4,19+2*0,2)*(8,3+0,2)-(1,0*1,575) |  | 237.725 | [13 empty] | VV | 2 | 2 | True | 0 | ROZPOCET
| VV |  | 0,6*1,0+0,7*1,0 |  | 1.3 | [13 empty] | VV | 2 | 2 | True | 0 | ROZPOCET
150 | K | 711142559 | Provedení izolace proti zemní vlhkosti pásy přitavením svislé NAIP | m2 | 22.29 |  | 0 | CS ÚRS 2016 01 |  |  | základní |  | 0 | 0.00039825 | 0.008877 | 0 | 0 | 16 | K | 2 |  |  |  | ROZPOCET | 0 | 0 | 0 | 0 | 0 | 1 | 0 | 16 | 508554755
| PP |  | Provedení izolace proti zemní vlhkosti pásy přitavením NAIP na ploše svislé S | [15 empty] | PP | 2
| VV |  | "F4 - garáž pod terénem" | [15 empty] | VV | 2 | 1 | True | 0 | ROZPOCET
| VV |  | 0,25*(4,19+8,54+2*0,1+1,145+0,7+1,3) |  | 4.019 | [13 empty] | VV | 2 | 2 | True | 0 | ROZPOCET
| VV |  | "F1 - zázemí pod terénem" | [15 empty] | VV | 2 | 1 | True | 0 | ROZPOCET
| VV |  | 0,25*(1,0+1,575+1,0+0,6+0,9+3,02+18,54+2*0,16+11,05+10,0) |  | 12.001 | [13 empty] | VV | 2 | 2 | True | 0 | ROZPOCET
| VV |  | "šachty" | [15 empty] | VV | 2 | 1 | True | 0 | ROZPOCET
| VV |  | 0,95*(2*(0,6+1,0)+2*(0,7+1,0)) |  | 6.27 | [13 empty] | VV | 2 | 2 | True | 0 | ROZPOCET
151 | K | 711193121 | Izolace proti zemní vlhkosti na vodorovné ploše těsnicí kaší AQUAFIN 2K | m2 | 8.65 |  | 0 | CS ÚRS 2016 01 |  |  | základní |  | 0 | 0.0035 | 0.030275 | 0 | 0 | 16 | K | 2 |  |  |  | ROZPOCET | 0 | 0 | 0 | 0 | 0 | 1 | 0 | 16 | -1344768720
| PP |  | Izolace proti zemní vlhkosti ostatní SCHOMBURG těsnicí kaší AQUAFIN-2K na ploše vodorovné V | [15 empty] | PP | 2
| VV |  | "sprchy a prádelna" 3,04+2,76+2,85 |  | 8.65 | [13 empty] | VV | 2 | 2 | True | 0 | ROZPOCET
152 | K | 711193131 | Izolace proti zemní vlhkosti na svislé ploše těsnicí kaší AQUAFIN 2K | m2 | 35.98 |  | 0 | CS ÚRS 2016 01 |  |  | základní |  | 0 | 0.0035 | 0.12593 | 0 | 0 | 16 | K | 2 |  |  |  | ROZPOCET | 0 | 0 | 0 | 0 | 0 | 1 | 0 | 16 | 1648595515
| PP |  | Izolace proti zemní vlhkosti ostatní SCHOMBURG těsnicí kaší AQUAFIN-2K na ploše svislé S | [15 empty] | PP | 2
| VV |  | "sprchy a prádelna" 2,0*(2*(1,57+1,8)-0,8+2*(1,45+1,9)-0,7+2*(1,675+1,7)-0,7) |  | 35.98 | [13 empty] | VV | 2 | 2 | True | 0 | ROZPOCET
153 | K | 711745567 | Izolace proti vodě provedení spojů přitavením pásu NAIP 500 mm | m | 70.68 |  | 0 | CS ÚRS 2016 01 |  |  | základní |  | 0 | 0.00020139 | 0.014234 | 0 | 0 | 16 | K | 2 |  |  |  | ROZPOCET | 0 | 0 | 0 | 0 | 0 | 1 | 0 | 16 | 379643610
| PP |  | Provedení detailů pásy přitavením spojů obrácených nebo zpětných se zesílením rš 500 mm NAIP | [15 empty] | PP | 2
| VV |  | "F4 - garáž pod terénem" | [15 empty] | VV | 2 | 1 | True | 0 | ROZPOCET
| VV |  | 4,19+8,54+2*0,1+1,145+0,7+1,3 |  | 16.075 | [13 empty] | VV | 2 | 2 | True | 0 | ROZPOCET
| VV |  | "F1 - zázemí pod terénem" | [15 empty] | VV | 2 | 1 | True | 0 | ROZPOCET
| VV |  | 1,0+1,575+1,0+0,6+0,9+3,02+18,54+2*0,16+11,05+10,0 |  | 48.005 | [13 empty] | VV | 2 | 2 | True | 0 | ROZPOCET
| VV |  | "šachty" | [15 empty] | VV | 2 | 1 | True | 0 | ROZPOCET
| VV |  | 2*(0,6+1,0)+2*(0,7+1,0) |  | 6.6 | [13 empty] | VV | 2 | 2 | True | 0 | ROZPOCET
154 | M | 628361100 | pás těžký asfaltovaný FOALBIT Al S 40 | m2 | 341.153 |  | 0 | CS ÚRS 2016 01 |  |  | základní |  | 0 | 0.0041 | 1.3987 | 0 | 0 | 32 | M | 2 |  |  |  | ROZPOCET | 0 | 0 | 0 | 0 | 0 | 1 | 0 | 16 | 916588606
| PP |  | pásy asfaltované těžké vložka profilovaná kovová folie s Al folií nosnou vložkou FOALBIT Al S 40 role/7,5m2 | [15 empty] | PP | 2
| VV |  | (10,61+2*0,2)*(9,8+0,2)+(10,61+4,19+2*0,2)*(8,3+0,2)-(1,0*1,575) |  | 237.725 | [13 empty] | VV | 2 | 2 | True | 0 | ROZPOCET
| VV |  | "šachty" | [15 empty] | VV | 2 | 1 | True | 0 | ROZPOCET
| VV |  | 0,6*1,0+0,7*1,0 |  | 1.3 | [13 empty] | VV | 2 | 2 | True | 0 | ROZPOCET
| VV |  | "F4 - garáž pod terénem" | [15 empty] | VV | 2 | 1 | True | 0 | ROZPOCET
| VV |  | 0,25*(4,19+8,54+2*0,1+1,145+0,7+1,3) |  | 4.019 | [13 empty] | VV | 2 | 2 | True | 0 | ROZPOCET
| VV |  | "F1 - zázemí pod terénem" | [15 empty] | VV | 2 | 1 | True | 0 | ROZPOCET
| VV |  | 0,25*(1,0+1,575+1,0+0,6+0,9+3,02+18,54+2*0,16+11,05+10,0) |  | 12.001 | [13 empty] | VV | 2 | 2 | True | 0 | ROZPOCET
| VV |  | "šachty" | [15 empty] | VV | 2 | 1 | True | 0 | ROZPOCET
| VV |  | 0,95*(2*(0,6+1,0)+2*(0,7+1,0)) |  | 6.27 | [13 empty] | VV | 2 | 2 | True | 0 | ROZPOCET
| VV |  | "detaily" | [15 empty] | VV | 2 | 1 | True | 0 | ROZPOCET
| VV |  | 0,5*70,68 |  | 35.34 | [13 empty] | VV | 2 | 2 | True | 0 | ROZPOCET
| VV |  | 296,655*1,15 'Přepočtené koeficientem množství |  | 341.153 | [13 empty] | VV | 2 | 2 | False | 1 | ROZPOCET
155 | K | 711131101 | Provedení izolace proti zemní vlhkosti pásy na sucho vodorovné AIP nebo tkaninou | m2 | 210.62 |  | 0 | CS ÚRS 2016 01 |  |  | základní |  | 0 | 0 | 0 | 0 | 0 | 16 | K | 2 |  |  |  | ROZPOCET | 0 | 0 | 0 | 0 | 0 | 1 | 0 | 16 | 1434112696
| PP |  | Provedení izolace proti zemní vlhkosti pásy na sucho AIP nebo tkaniny na ploše vodorovné V | [15 empty] | PP | 2
| VV |  | "P1" | [15 empty] | VV | 2 | 1 | True | 0 | ROZPOCET
| VV |  | 69,51 |  | 69.51 | [13 empty] | VV | 2 | 2 | True | 0 | ROZPOCET
| VV |  | "P2" | [15 empty] | VV | 2 | 1 | True | 0 | ROZPOCET
| VV |  | 12,27+4,25+7,55+3,62+3,04+3,43+5,92+5,93+1,53+2,76+8,94+1,33+2,85+5,3+1,63+1,4+1,76 |  | 73.51 | [13 empty] | VV | 2 | 2 | True | 0 | ROZPOCET
| VV |  | "P3" | [15 empty] | VV | 2 | 1 | True | 0 | ROZPOCET
| VV |  | 1,84+33,31 |  | 35.15 | [13 empty] | VV | 2 | 2 | True | 0 | ROZPOCET
| VV |  | "P4" | [15 empty] | VV | 2 | 1 | True | 0 | ROZPOCET
| VV |  | 6,69+6,07+6,63+6,43+6,63 |  | 32.45 | [13 empty] | VV | 2 | 2 | True | 0 | ROZPOCET
156 | M | 628111500 | pás asfaltovaný A500 H | m2 | 242.213 |  | 0 | CS ÚRS 2016 01 |  |  | základní |  | 0 | 0.00096 | 0.23252 | 0 | 0 | 32 | M | 2 |  |  |  | ROZPOCET | 0 | 0 | 0 | 0 | 0 | 1 | 0 | 16 | -1079040827
| PP |  | pásy asfaltované bez krycí vrstvy vložka strojní hadrová lepenka A 500/H | [15 empty] | PP | 2
| VV |  | 210,62*1,15 'Přepočtené koeficientem množství |  | 242.213 | [13 empty] | VV | 2 | 2 | False | 1 | ROZPOCET
157 | K | 711161532 | Izolace fóliemi nopovými pro pro spodní stavbu s filtrační textilií zatížitelnost 150 kN/m2 | m2 | 60.876 |  | 0 | CS ÚRS 2016 01 |  |  | základní |  | 0 | 0.00046 | 0.028003 | 0 | 0 | 16 | K | 2 |  |  |  | ROZPOCET | 0 | 0 | 0 | 0 | 0 | 1 | 0 | 16 | 1466655629
| PP |  | Izolace nopovými foliemi systém DELTA na ploše svislé i vodorovné drenážní a ochranný systém pro spodní stavbu s filtační textilií, zatížitelnost 150 kN/m2 (NP DRAIN) | [15 empty] | PP | 2
| VV |  | "F4 - garáž pod terénem" | [15 empty] | VV | 2 | 1 | True | 0 | ROZPOCET
| VV |  | (1,2-0,25)*(4,19+8,54+2*0,1+1,145+0,7+1,3) |  | 15.271 | [13 empty] | VV | 2 | 2 | True | 0 | ROZPOCET
| VV |  | "F1 - zázemí pod terénem" | [15 empty] | VV | 2 | 1 | True | 0 | ROZPOCET
| VV |  | (1,2-0,25)*(1,0+1,575+1,0+0,6+0,9+3,02+18,54+2*0,16+11,05+10,0) |  | 45.605 | [13 empty] | VV | 2 | 2 | True | 0 | ROZPOCET
158 | K | 998711101 | Přesun hmot tonážní pro izolace proti vodě, vlhkosti a plynům v objektech výšky do 6 m | t | 2.012 |  | 0 | CS ÚRS 2016 01 |  |  | základní |  | 0 | 0 | 0 | 0 | 0 | 16 | K | 2 |  |  |  | ROZPOCET | 0 | 0 | 0 | 0 | 0 | 1 | 0 | 16 | -44905694
| PP |  | Přesun hmot pro izolace proti vodě, vlhkosti a plynům stanovený z hmotnosti přesunovaného materiálu vodorovná dopravní vzdálenost do 50 m v objektech výšky do 6 m | [15 empty] | PP | 2
| D | 713 | Izolace tepelné |  |  |  | 0 | [5 empty] | 0 |  | 5.214 |  | 0 | 2 | D | 1 |  |  |  | ROZPOCET | [6 empty] | 0
159 | K | 713111131 | Montáž izolace tepelné spodem stropů žebrových s úpravou drátem rohoží, pásů, dílců, desek | m2 | 495.19 |  | 0 | CS ÚRS 2016 01 |  |  | základní |  | 0 | 0.0003 | 0.14856 | 0 | 0 | 16 | K | 2 |  |  |  | ROZPOCET | 0 | 0 | 0 | 0 | 0 | 1 | 0 | 16 | 1026026455
| PP |  | Montáž tepelné izolace stropů rohožemi, pásy, dílci, deskami, bloky (izolační materiál ve specifikaci) žebrových spodem s uchycením (drátem, páskou apod.) | [15 empty] | PP | 2
| VV |  | "ve dvou vrstvách" | [15 empty] | VV | 2 | 1 | True | 0 | ROZPOCET
| VV |  | 2*((11,05+2*0,16)*10,0+(15,24+0,16+0,1)*(8,54+2*0,1)-1,0*1,575) |  | 495.19 | [13 empty] | VV | 2 | 2 | True | 0 | ROZPOCET
160 | M | 631481410 | deska minerální izolační ISOVER UNI 600x1200 mm tl. 200 mm | m2 | 259.975 |  | 0 | CS ÚRS 2016 01 |  |  | základní |  | 0 | 0.01 | 2.5997 | 0 | 0 | 32 | M | 2 |  |  |  | ROZPOCET | 0 | 0 | 0 | 0 | 0 | 1 | 0 | 16 | -1802936364
| PP |  | vlákno minerální a výrobky z něj (desky, skruže, pásy, rohože, vložkové pytle apod.) z minerální plsti ISOVER ISOVER - izolace pro suchou výstavbu deska ISOVER UNI provětrávané fasády, lehké obvodové zdivo rozměr 600x1200 tl.200 mm | [15 empty] | PP | 2
| VV |  | (11,05+2*0,16)*10,0+(15,24+0,16+0,1)*(8,54+2*0,1)-1,0*1,575 |  | 247.595 | [13 empty] | VV | 2 | 2 | True | 0 | ROZPOCET
| VV |  | 247,595*1,05 'Přepočtené koeficientem množství |  | 259.975 | [13 empty] | VV | 2 | 2 | False | 1 | ROZPOCET
161 | M | 631481510 | deska minerální izolační ISOVER UNI 600x1200 mm tl. 50 mm | m2 | 435.567 |  | 0 | CS ÚRS 2016 01 |  |  | základní |  | 0 | 0.0025 | 1.0889 | 0 | 0 | 32 | M | 2 |  |  |  | ROZPOCET | 0 | 0 | 0 | 0 | 0 | 1 | 0 | 16 | 251249139
| PP |  | vlákno minerální a výrobky z něj (desky, skruže, pásy, rohože, vložkové pytle apod.) z minerální plsti ISOVER ISOVER - izolace pro suchou výstavbu deska ISOVER UNI provětrávané fasády, lehké obvodové zdivo rozměr 600x1200 tl. 50 mm | [15 empty] | PP | 2
| VV |  | 2*((11,05+2*0,16)*10,0+(15,24+0,16+0,1)*(8,54+2*0,1)-1,0*1,575) |  | 495.19 | [13 empty] | VV | 2 | 2 | True | 0 | ROZPOCET
| VV |  | -(0,2+8,645+0,25+0,1)*(8,54+2*0,1) |  | -80.364 | [13 empty] | VV | 2 | 2 | True | 0 | ROZPOCET
| VV |  | 414,826*1,05 'Přepočtené koeficientem množství |  | 435.567 | [13 empty] | VV | 2 | 2 | False | 1 | ROZPOCET
162 | K | 713121111 | Montáž izolace tepelné podlah volně kladenými rohožemi, pásy, dílci, deskami 1 vrstva | m2 | 210.62 |  | 0 | CS ÚRS 2016 01 |  |  | základní |  | 0 | 0 | 0 | 0 | 0 | 16 | K | 2 |  |  |  | ROZPOCET | 0 | 0 | 0 | 0 | 0 | 1 | 0 | 16 | 1009664986
| PP |  | Montáž tepelné izolace podlah rohožemi, pásy, deskami, dílci, bloky (izolační materiál ve specifikaci) kladenými volně jednovrstvá | [15 empty] | PP | 2
| VV |  | "P1" | [15 empty] | VV | 2 | 1 | True | 0 | ROZPOCET
| VV |  | 69,51 |  | 69.51 | [13 empty] | VV | 2 | 2 | True | 0 | ROZPOCET
| VV |  | "P2" | [15 empty] | VV | 2 | 1 | True | 0 | ROZPOCET
| VV |  | 12,27+4,25+7,55+3,62+3,04+3,43+5,92+5,93+1,53+2,76+8,94+1,33+2,85+5,3+1,63+1,4+1,76 |  | 73.51 | [13 empty] | VV | 2 | 2 | True | 0 | ROZPOCET
| VV |  | "P3" | [15 empty] | VV | 2 | 1 | True | 0 | ROZPOCET
| VV |  | 1,84+33,31 |  | 35.15 | [13 empty] | VV | 2 | 2 | True | 0 | ROZPOCET
| VV |  | "P4" | [15 empty] | VV | 2 | 1 | True | 0 | ROZPOCET
| VV |  | 6,69+6,07+6,63+6,43+6,63 |  | 32.45 | [13 empty] | VV | 2 | 2 | True | 0 | ROZPOCET
163 | M | 283759220 | deska z pěnového polystyrenu EPS 200 S 1000 x 500 x 60 mm | m2 | 70.9 |  | 0 | CS ÚRS 2016 01 |  |  | základní |  | 0 | 0.0021 | 0.14889 | 0 | 0 | 32 | M | 2 |  |  |  | ROZPOCET | 0 | 0 | 0 | 0 | 0 | 1 | 0 | 16 | 220297408
| PP |  | desky z lehčených plastů desky z pěnového polystyrénu - samozhášivého typ EPS 200 S, objemová hmotnost 30 - 35 kg/m3 tepelně izolační desky pro izolace s extrémními požadavky na pevnost v tlaku a ohybu (extrémně zatížené podlahy, střechy apod.) rozměr 1000 x 500 mm, lambda 0,034 W/m K 60 mm | [15 empty] | PP | 2
| P |  | Poznámka k položce: lambda=0,034 [W / m K] | [15 empty] | P | 2
| VV |  | 69,51*1,02 'Přepočtené koeficientem množství |  | 70.9 | [13 empty] | VV | 2 | 2 | False | 1 | ROZPOCET
164 | M | 283759900 | deska z pěnového polystyrenu EPS 150 S 1000 x 500 x 140 mm | m2 | 141.11 |  | 0 | CS ÚRS 2016 01 |  |  | základní |  | 0 | 0.0042 | 0.59266 | 0 | 0 | 32 | M | 2 |  |  |  | ROZPOCET | 0 | 0 | 0 | 0 | 0 | 1 | 0 | 16 | 1689090770
| PP |  | desky z lehčených plastů desky z pěnového polystyrénu - samozhášivého typ EPS 150 S stabil , objemová hmotnost 25-30 kg/m3 tepelně izolační desky pro izolace s velmi vysokými nároky na pevnost v tlaku a ohybu (vysoce zatížené podlahy, střechy apod.) rozměr 1000 x 500 mm, lambda 0,035 W/m K 140 mm | [15 empty] | PP | 2
| P |  | Poznámka k položce: lambda=0,035 [W / m K] | [15 empty] | P | 2
| VV |  | "P2" | [15 empty] | VV | 2 | 1 | True | 0 | ROZPOCET
| VV |  | 12,27+4,25+7,55+3,62+3,04+3,43+5,92+5,93+1,53+2,76+8,94+1,33+2,85+5,3+1,63+1,4+1,76 |  | 73.51 | [13 empty] | VV | 2 | 2 | True | 0 | ROZPOCET
| VV |  | "P3" | [15 empty] | VV | 2 | 1 | True | 0 | ROZPOCET
| VV |  | 1,84+33,31 |  | 35.15 | [13 empty] | VV | 2 | 2 | True | 0 | ROZPOCET
| VV |  | "P4" | [15 empty] | VV | 2 | 1 | True | 0 | ROZPOCET
| VV |  | 6,69+6,07+6,63+6,43+6,63 |  | 32.45 | [13 empty] | VV | 2 | 2 | True | 0 | ROZPOCET
165 | K | 713131141 | Montáž izolace tepelné stěn a základů lepením celoplošně rohoží, pásů, dílců, desek | m2 | 60.876 |  | 0 | CS ÚRS 2016 01 |  |  | základní |  | 0 | 0.006 | 0.36526 | 0 | 0 | 16 | K | 2 |  |  |  | ROZPOCET | 0 | 0 | 0 | 0 | 0 | 1 | 0 | 16 | -1753546271
| PP |  | Montáž tepelné izolace stěn rohožemi, pásy, deskami, dílci, bloky (izolační materiál ve specifikaci) lepením celoplošně | [15 empty] | PP | 2
| VV |  | "F4 - garáž pod terénem" | [15 empty] | VV | 2 | 1 | True | 0 | ROZPOCET
| VV |  | (1,2-0,25)*(4,19+8,54+2*0,1+1,145+0,7+1,3) |  | 15.271 | [13 empty] | VV | 2 | 2 | True | 0 | ROZPOCET
| VV |  | "F1 - zázemí pod terénem" | [15 empty] | VV | 2 | 1 | True | 0 | ROZPOCET
| VV |  | (1,2-0,25)*(1,0+1,575+1,0+0,6+0,9+3,02+18,54+2*0,16+11,05+10,0) |  | 45.605 | [13 empty] | VV | 2 | 2 | True | 0 | ROZPOCET
166 | M | 283764250 | deska z extrudovaného polystyrénu BACHL XPS 300 SF 160 mm | m2 | 46.517 |  | 0 | CS ÚRS 2016 01 |  |  | základní |  | 0 | 0.0048 | 0.22328 | 0 | 0 | 32 | M | 2 |  |  |  | ROZPOCET | 0 | 0 | 0 | 0 | 0 | 1 | 0 | 16 | -1735925634
| PP |  | desky z lehčených plastů desky z extrudovaného polystyrenu desky z extrudovaného polystyrenu BACHL BACHL XPS 300 SF hladký povrch, ozub po celém obvodu 1265 x 615 mm (krycí plocha 0,75 m2) 160 mm | [15 empty] | PP | 2
| VV |  | "F1 - zázemí pod terénem" | [15 empty] | VV | 2 | 1 | True | 0 | ROZPOCET
| VV |  | (1,2-0,25)*(1,0+1,575+1,0+0,6+0,9+3,02+18,54+2*0,16+11,05+10,0) |  | 45.605 | [13 empty] | VV | 2 | 2 | True | 0 | ROZPOCET
| VV |  | 45,605*1,02 'Přepočtené koeficientem množství |  | 46.517 | [13 empty] | VV | 2 | 2 | False | 1 | ROZPOCET
167 | M | 283764220 | deska z extrudovaného polystyrénu BACHL XPS 300 SF 100 mm | m2 | 15.576 |  | 0 | CS ÚRS 2016 01 |  |  | základní |  | 0 | 0.003 | 0.046728 | 0 | 0 | 32 | M | 2 |  |  |  | ROZPOCET | 0 | 0 | 0 | 0 | 0 | 1 | 0 | 16 | -199623487
| PP |  | desky z lehčených plastů desky z extrudovaného polystyrenu desky z extrudovaného polystyrenu BACHL BACHL XPS 300 SF hladký povrch, ozub po celém obvodu 1265 x 615 mm (krycí plocha 0,75 m2) 100 mm | [15 empty] | PP | 2
| VV |  | "F4 - garáž pod terénem" | [15 empty] | VV | 2 | 1 | True | 0 | ROZPOCET
| VV |  | (1,2-0,25)*(4,19+8,54+2*0,1+1,145+0,7+1,3) |  | 15.271 | [13 empty] | VV | 2 | 2 | True | 0 | ROZPOCET
| VV |  | 15,271*1,02 'Přepočtené koeficientem množství |  | 15.576 | [13 empty] | VV | 2 | 2 | False | 1 | ROZPOCET
168 | K | 998713101 | Přesun hmot tonážní pro izolace tepelné v objektech v do 6 m | t | 5.214 |  | 0 | CS ÚRS 2016 01 |  |  | základní |  | 0 | 0 | 0 | 0 | 0 | 16 | K | 2 |  |  |  | ROZPOCET | 0 | 0 | 0 | 0 | 0 | 1 | 0 | 16 | 1437432764
| PP |  | Přesun hmot pro izolace tepelné stanovený z hmotnosti přesunovaného materiálu vodorovná dopravní vzdálenost do 50 m v objektech výšky do 6 m | [15 empty] | PP | 2
| D | 725 | Zdravotechnika - zařizovací předměty |  |  |  | 0 | [5 empty] | 0 |  | 0.00494 |  | 0 | 2 | D | 1 |  |  |  | ROZPOCET | [6 empty] | 0
169 | K | 725311121R | Dřez jednoduchý nerezový se zápachovou uzávěrkou s odkapávací plochou | soubor | 1 |  | 0 |  |  |  | základní |  | 0 | 0.00494 | 0.00494 | 0 | 0 | 16 | K | 2 |  |  |  | ROZPOCET | 0 | 0 | 0 | 0 | 0 | 1 | 0 | 16 | -485985065
| PP |  | Dřezy bez výtokových armatur jednoduché se zápachovou uzávěrkou nerezové s odkapávací plochou | [15 empty] | PP | 2
170 | K | 998725101 | Přesun hmot tonážní pro zařizovací předměty v objektech v do 6 m | t | 0.005 |  | 0 | CS ÚRS 2016 01 |  |  | základní |  | 0 | 0 | 0 | 0 | 0 | 16 | K | 2 |  |  |  | ROZPOCET | 0 | 0 | 0 | 0 | 0 | 1 | 0 | 16 | 933741720
| PP |  | Přesun hmot pro zařizovací předměty stanovený z hmotnosti přesunovaného materiálu vodorovná dopravní vzdálenost do 50 m v objektech výšky do 6 m | [15 empty] | PP | 2
| D | 751 | Vzduchotechnika |  |  |  | 0 | [5 empty] | 0 |  | 0.0108 |  | 0 | 2 | D | 1 |  |  |  | ROZPOCET | [6 empty] | 0
171 | K | 751398051 | Mtž protidešťové žaluzie potrubí do 0,150 m2 | kus | 3 |  | 0 | CS ÚRS 2016 01 |  |  | základní |  | 0 | 0 | 0 | 0 | 0 | 16 | K | 2 |  |  |  | ROZPOCET | 0 | 0 | 0 | 0 | 0 | 1 | 0 | 16 | -812078863
| PP |  | Montáž ostatních zařízení protidešťové žaluzie nebo žaluziové klapky na čtyřhranné potrubí, průřezu do 0,150 m2 | [15 empty] | PP | 2
172 | M | 429729440R1 | žaluzie z eloxovaného hliníku protidešťové velikost 250x250 mm | kus | 2 |  | 0 |  |  |  | základní |  | 0 | 0.0036 | 0.0072 | 0 | 0 | 32 | M | 2 |  |  |  | ROZPOCET | 0 | 0 | 0 | 0 | 0 | 1 | 0 | 16 | -1578540865
173 | M | 429729440R | žaluzie z eloxovaného hliníku protidešťové velikost 500x250 mm | kus | 1 |  | 0 |  |  |  | základní |  | 0 | 0.0036 | 0.0036 | 0 | 0 | 32 | M | 2 |  |  |  | ROZPOCET | 0 | 0 | 0 | 0 | 0 | 1 | 0 | 16 | -1731683632
174 | K | 998751101 | Přesun hmot tonážní pro vzduchotechniku v objektech v do 12 m | t | 0.011 |  | 0 | CS ÚRS 2016 01 |  |  | základní |  | 0 | 0 | 0 | 0 | 0 | 16 | K | 2 |  |  |  | ROZPOCET | 0 | 0 | 0 | 0 | 0 | 1 | 0 | 16 | 1780307638
| PP |  | Přesun hmot pro vzduchotechniku stanovený z hmotnosti přesunovaného materiálu vodorovná dopravní vzdálenost do 100 m v objektech výšky do 12 m | [15 empty] | PP | 2
| D | 762 | Konstrukce tesařské |  |  |  | 0 | [5 empty] | 0 |  | 5.6042 |  | 0 | 2 | D | 1 |  |  |  | ROZPOCET | [6 empty] | 0
175 | K | 762083121 | Impregnace řeziva proti dřevokaznému hmyzu, houbám a plísním máčením třída ohrožení 1 a 2 | m3 | 1.187 |  | 0 | CS ÚRS 2016 01 |  |  | základní |  | 0 | 0.00108 | 0.001282 | 0 | 0 | 16 | K | 2 |  |  |  | ROZPOCET | 0 | 0 | 0 | 0 | 0 | 1 | 0 | 16 | 102176556
| PP |  | Práce společné pro tesařské konstrukce impregnace řeziva máčením proti dřevokaznému hmyzu, houbám a plísním, třída ohrožení 1 a 2 (dřevo v interiéru) | [15 empty] | PP | 2
| VV |  | "revizní lávky" | [15 empty] | VV | 2 | 1 | True | 0 | ROZPOCET
| VV |  | (13,5+11,75)*0,44*0,025 |  | 0.278 | [13 empty] | VV | 2 | 2 | True | 0 | ROZPOCET
| VV |  | (13,5+11,75)*0,036 |  | 0.909 | [13 empty] | VV | 2 | 2 | True | 0 | ROZPOCET
176 | K | 762341275 | Montáž bednění střech rovných a šikmých sklonu do 60° z desek dřevotřískových na pero a drážku | m2 | 312.606 |  | 0 | CS ÚRS 2016 01 |  |  | základní |  | 0 | 0 | 0 | 0 | 0 | 16 | K | 2 |  |  |  | ROZPOCET | 0 | 0 | 0 | 0 | 0 | 1 | 0 | 16 | 723053189
| PP |  | Bednění a laťování montáž bednění střech rovných a šikmých sklonu do 60 st. s vyřezáním otvorů z desek dřevotřískových nebo dřevoštěpkových na pero a drážku | [15 empty] | PP | 2
| VV |  | 2*(12,45*6,8/2)+2*4,19*5,0+(9,9*5,0/2)+10,0*6,8+(19,94+7,5)/2*6,8 |  | 312.606 | [13 empty] | VV | 2 | 2 | True | 0 | ROZPOCET
177 | M | 607262780 | deska dřevoštěpková OSB 3 PD4 2500x675x22 mm | m2 | 343.867 |  | 0 | CS ÚRS 2016 01 |  |  | základní |  | 0 | 0.0128 | 4.4015 | 0 | 0 | 32 | M | 2 |  |  |  | ROZPOCET | 0 | 0 | 0 | 0 | 0 | 1 | 0 | 16 | 1214674370
| PP |  | desky dřevoštěpkové OSB 3 PD4 do vlhkého prostředí, nebroušená 610 - 650 kg/m3 pero a drážka čtyřstranně OSB 3 PD4 2500x675x22 mm | [15 empty] | PP | 2
| VV |  | 312,606*1,1 'Přepočtené koeficientem množství |  | 343.867 | [13 empty] | VV | 2 | 2 | False | 1 | ROZPOCET
178 | K | 762342441 | Montáž lišt trojúhelníkových nebo kontralatí na střechách sklonu do 60° | m | 377.4 |  | 0 | CS ÚRS 2016 01 |  |  | základní |  | 0 | 0 | 0 | 0 | 0 | 16 | K | 2 |  |  |  | ROZPOCET | 0 | 0 | 0 | 0 | 0 | 1 | 0 | 16 | 1273443892
| PP |  | Bednění a laťování montáž lišt trojúhelníkových nebo kontralatí | [15 empty] | PP | 2
| VV |  | 2*13*3,4+20*6,8+10*6,8+2*4*5,0+9*5,0 |  | 377.4 | [13 empty] | VV | 2 | 2 | True | 0 | ROZPOCET
179 | M | 605141130 | řezivo jehličnaté,střešní latě impregnované dl 2 - 3,5 m | m3 | 0.997 |  | 0 | CS ÚRS 2016 01 |  |  | základní |  | 0 | 0.55 | 0.54835 | 0 | 0 | 32 | M | 2 |  |  |  | ROZPOCET | 0 | 0 | 0 | 0 | 0 | 1 | 0 | 16 | -1024611293
| PP |  | řezivo jehličnaté drobné, neopracované (lišty a latě), (ČSN 49 1503, ČSN 49 2100) řezivo jehličnaté - latě střešní latě délka 2 - 3,5 m latě impregnované | [15 empty] | PP | 2
| VV |  | (2*13*3,4+20*6,8+10*6,8+2*4*5,0+9*5,0)*0,06*0,04 |  | 0.906 | [13 empty] | VV | 2 | 2 | True | 0 | ROZPOCET
| VV |  | 0,906*1,1 'Přepočtené koeficientem množství |  | 0.997 | [13 empty] | VV | 2 | 2 | False | 1 | ROZPOCET
180 | K | 762523104 | Položení podlahy z hoblovaných prken na sraz | m2 | 11.11 |  | 0 | CS ÚRS 2016 01 |  |  | základní |  | 0 | 0 | 0 | 0 | 0 | 4 | K | 2 |  |  |  | ROZPOCET | 0 | 0 | 0 | 0 | 0 | 1 | 0 | 4 | 920282647
| PP |  | Položení podlah hoblovaných na sraz z prken | [15 empty] | PP | 2
| VV |  | "revizní lávky" | [15 empty] | VV | 2 | 1 | True | 0 | ROZPOCET
| VV |  | (13,5+11,75)*0,44 |  | 11.11 | [13 empty] | VV | 2 | 2 | True | 0 | ROZPOCET
181 | M | 605151110 | řezivo jehličnaté boční prkno jakost I.-II. 2 - 3 cm | m3 | 0.278 |  | 0 | CS ÚRS 2016 01 |  |  | základní |  | 0 | 0.55 | 0.1529 | 0 | 0 | 8 | M | 2 |  |  |  | ROZPOCET | 0 | 0 | 0 | 0 | 0 | 1 | 0 | 4 | 896996924
| PP |  | řezivo jehličnaté neopracované, prkna krajinová a krajiny řezivo jehličnaté - prkna 2 - 3 cm řezivo boční jakost I.-II. | [15 empty] | PP | 2
| VV |  | (13,5+11,75)*0,44*0,025 |  | 0.278 | [13 empty] | VV | 2 | 2 | True | 0 | ROZPOCET
182 | K | 762526130 | Položení polštáře pod podlahy při osové vzdálenosti 100 cm | m2 | 11.11 |  | 0 | CS ÚRS 2016 01 |  |  | základní |  | 0 | 0 | 0 | 0 | 0 | 16 | K | 2 |  |  |  | ROZPOCET | 0 | 0 | 0 | 0 | 0 | 1 | 0 | 16 | -763736237
| PP |  | Položení podlah položení polštářů pod podlahy osové vzdálenosti přes 650 do 1000 mm | [15 empty] | PP | 2
| VV |  | "revizní lávky" | [15 empty] | VV | 2 | 1 | True | 0 | ROZPOCET
| VV |  | (13,5+11,75)*0,44 |  | 11.11 | [13 empty] | VV | 2 | 2 | True | 0 | ROZPOCET
183 | M | 605120010 | řezivo jehličnaté hranol jakost I do 120 cm2 | m3 | 0.909 |  | 0 | CS ÚRS 2016 01 |  |  | základní |  | 0 | 0.55 | 0.49995 | 0 | 0 | 32 | M | 2 |  |  |  | ROZPOCET | 0 | 0 | 0 | 0 | 0 | 1 | 0 | 16 | 1204419844
| PP |  | řezivo jehličnaté hraněné, neopracované (hranolky, hranoly) řezivo jehličnaté - hranoly do 120 cm2 hranoly jakost I | [15 empty] | PP | 2
| VV |  | (13,5+11,75)*0,036 |  | 0.909 | [13 empty] | VV | 2 | 2 | True | 0 | ROZPOCET
184 | K | 762595001 | Spojovací prostředky pro položení dřevěných podlah a zakrytí kanálů | m2 | 1.187 |  | 0 | CS ÚRS 2016 01 |  |  | základní |  | 0 | 0.00019424 | 0.00023056 | 0 | 0 | 16 | K | 2 |  |  |  | ROZPOCET | 0 | 0 | 0 | 0 | 0 | 1 | 0 | 16 | -1447038602
| PP |  | Spojovací prostředky podlah, konstrukcí podkladových, zakrytí kanálů a výkopů hřebíky, vruty | [15 empty] | PP | 2
| VV |  | "revizní lávky" | [15 empty] | VV | 2 | 1 | True | 0 | ROZPOCET
| VV |  | (13,5+11,75)*0,44*0,025 |  | 0.278 | [13 empty] | VV | 2 | 2 | True | 0 | ROZPOCET
| VV |  | (13,5+11,75)*0,036 |  | 0.909 | [13 empty] | VV | 2 | 2 | True | 0 | ROZPOCET
185 | K | 998762101 | Přesun hmot tonážní pro kce tesařské v objektech v do 6 m | t | 5.451 |  | 0 | CS ÚRS 2016 01 |  |  | základní |  | 0 | 0 | 0 | 0 | 0 | 16 | K | 2 |  |  |  | ROZPOCET | 0 | 0 | 0 | 0 | 0 | 1 | 0 | 16 | -1854915896
| PP |  | Přesun hmot pro konstrukce tesařské stanovený z hmotnosti přesunovaného materiálu vodorovná dopravní vzdálenost do 50 m v objektech výšky do 6 m | [15 empty] | PP | 2
| D | 763 | Konstrukce suché výstavby |  |  |  | 0 | [5 empty] | 0 |  | 4.632 |  | 0 | 2 | D | 1 |  |  |  | ROZPOCET | [6 empty] | 0
186 | K | 763131411 | SDK podhled desky 1xA 12,5 bez TI dvouvrstvá spodní kce profil CD+UD | m2 | 130.53 |  | 0 | CS ÚRS 2016 01 |  |  | základní |  | 0 | 0.012229 | 1.5962 | 0 | 0 | 16 | K | 2 |  |  |  | ROZPOCET | 0 | 0 | 0 | 0 | 0 | 1 | 0 | 16 | 1289773793
| PP |  | Podhled ze sádrokartonových desek dvouvrstvá zavěšená spodní konstrukce z ocelových profilů CD, UD jednoduše opláštěná deskou standardní A, tl. 12,5 mm, bez TI | [15 empty] | PP | 2
| VV |  | 208,69-(69,51+3,04+2,76+2,85) |  | 130.53 | [13 empty] | VV | 2 | 2 | True | 0 | ROZPOCET
187 | K | 763131431 | SDK podhled deska 1xDF 12,5 bez TI dvouvrstvá spodní kce profil CD+UD | m2 | 208.69 |  | 0 | CS ÚRS 2016 01 |  |  | základní |  | 0 | 0.013795 | 2.8788 | 0 | 0 | 16 | K | 2 |  |  |  | ROZPOCET | 0 | 0 | 0 | 0 | 0 | 1 | 0 | 16 | -148536052
| PP |  | Podhled ze sádrokartonových desek dvouvrstvá zavěšená spodní konstrukce z ocelových profilů CD, UD jednoduše opláštěná deskou protipožární DF, tl. 12,5 mm, bez TI | [15 empty] | PP | 2
| VV |  | "celý dům" 208,69 |  | 208.69 | [13 empty] | VV | 2 | 2 | True | 0 | ROZPOCET
188 | K | 763131451 | SDK podhled deska 1xH2 12,5 bez TI dvouvrstvá spodní kce profil CD+UD | m2 | 8.65 |  | 0 | CS ÚRS 2016 01 |  |  | základní |  | 0 | 0.012544 | 0.1085 | 0 | 0 | 16 | K | 2 |  |  |  | ROZPOCET | 0 | 0 | 0 | 0 | 0 | 1 | 0 | 16 | 2139441990
| PP |  | Podhled ze sádrokartonových desek dvouvrstvá zavěšená spodní konstrukce z ocelových profilů CD, UD jednoduše opláštěná deskou impregnovanou H2, tl. 12,5 mm, bez TI | [15 empty] | PP | 2
| VV |  | "prádelna, sprchy" 3,04+2,76+2,85 |  | 8.65 | [13 empty] | VV | 2 | 2 | True | 0 | ROZPOCET
189 | K | 763131751 | Montáž parotěsné zábrany do SDK podhledu | m2 | 247.595 |  | 0 | CS ÚRS 2016 01 |  |  | základní |  | 0 | 0 | 0 | 0 | 0 | 16 | K | 2 |  |  |  | ROZPOCET | 0 | 0 | 0 | 0 | 0 | 1 | 0 | 16 | -868386014
| PP |  | Podhled ze sádrokartonových desek ostatní práce a konstrukce na podhledech ze sádrokartonových desek montáž parotěsné zábrany | [15 empty] | PP | 2
| VV |  | (11,05+2*0,16)*10,0+(15,24+0,16+0,1)*(8,54+2*0,1)-1,0*1,575 |  | 247.595 | [13 empty] | VV | 2 | 2 | True | 0 | ROZPOCET
190 | M | 283292820 | folie parotěsná JUTAFOL N Al Speciál 170 g/m2 | m2 | 284.734 |  | 0 | CS ÚRS 2016 01 |  |  | základní |  | 0 | 0.00017 | 0.048405 | 0 | 0 | 32 | M | 2 |  |  |  | ROZPOCET | 0 | 0 | 0 | 0 | 0 | 1 | 0 | 16 | 400255798
| PP |  | fólie z plastů ostatních a speciálně upravené podstřešní a parotěsné folie JUTAFOL N Al Speciál parotěsné folie s reflexní vrstvou, rozměr role: 1,5 x 50 m 170 g/m2 | [15 empty] | PP | 2
| VV |  | (11,05+2*0,16)*10,0+(15,24+0,16+0,1)*(8,54+2*0,1)-1,0*1,575 |  | 247.595 | [13 empty] | VV | 2 | 2 | True | 0 | ROZPOCET
| VV |  | 247,595*1,15 'Přepočtené koeficientem množství |  | 284.734 | [13 empty] | VV | 2 | 2 | False | 1 | ROZPOCET
191 | K | 763732113R | Montáž a dodávka střešní konstrukce v do 10 m z příhradových vazníků konstrukční délky do 9 m, vč. impregnace a kotvení | soub | 1 |  | 0 |  |  |  | základní |  | 0 | 0 | 0 | 0 | 0 | 16 | K | 2 |  |  |  | ROZPOCET | 0 | 0 | 0 | 0 | 0 | 1 | 0 | 16 | 294337004
| PP |  | Montáž střešní konstrukce do 10 m výšky římsy opláštění střechy, štítů, říms, dýmníků a světlíkových obrub z vazníků příhradových, konstrukční délky do 9,0 m | [15 empty] | PP | 2
192 | K | 998763100 | Přesun hmot tonážní pro dřevostavby v objektech v do 6 m | t | 4.632 |  | 0 | CS ÚRS 2016 01 |  |  | základní |  | 0 | 0 | 0 | 0 | 0 | 16 | K | 2 |  |  |  | ROZPOCET | 0 | 0 | 0 | 0 | 0 | 1 | 0 | 16 | -596934878
| PP |  | Přesun hmot pro dřevostavby stanovený z hmotnosti přesunovaného materiálu vodorovná dopravní vzdálenost do 50 m v objektech výšky do 6 m | [15 empty] | PP | 2
| D | 764 | Konstrukce klempířské |  |  |  | 0 | [5 empty] | 0 |  | 1.3652 |  | 0 | 2 | D | 1 |  |  |  | ROZPOCET | [6 empty] | 0
193 | K | 764002413 | Montáž strukturované oddělovací rohože | m | 360.368 |  | 0 | CS ÚRS 2016 01 |  |  | základní |  | 0 | 0 | 0 | 0 | 0 | 16 | K | 2 |  |  |  | ROZPOCET | 0 | 0 | 0 | 0 | 0 | 1 | 0 | 16 | 802009535
| PP |  | Montáž strukturní oddělovací rohože jakékoli rš | [15 empty] | PP | 2
| VV |  | 2*((12,45*6,8/2)+2*4,19*5,0+(9,9*5,0/2)+10,0*6,8+(19,94+7,5)/2*6,8)/1,5 |  | 360.368 | [13 empty] | VV | 2 | 2 | True | 0 | ROZPOCET
194 | M | 283292230 | fólie strukturovaná DELTA®- TRELA 1,5 x 30 m | m2 | 359.497 |  | 0 | CS ÚRS 2016 01 |  |  | základní |  | 0 | 0.00038 | 0.13661 | 0 | 0 | 32 | M | 2 |  |  |  | ROZPOCET | 0 | 0 | 0 | 0 | 0 | 1 | 0 | 16 | 1088843105
| PP |  | fólie z plastů ostatních a speciálně upravené podstřešní a parotěsné folie fólie a rohože Dörken fólie strukturovaná pod plechovou krytinu DELTA - TRELA (1,5 x 30 m) | [15 empty] | PP | 2
| P |  | Poznámka k položce: 8 mm vysoká strukturovaná rohož ve tvaru nopů zajišťuje permanentní omývání spodní strany plechových šárů vzduchem. Nopovaná struktura funguje jako drenážní vrstva a spolehlivě odvádí vlhkost. Díky symetrickému uspořádání nopů lze přířezy fólie DELTA-TRELA/ DELTA-TRELA LUS při řešení detailů použít bez ohledu na směr pokládky. Tenká vlákna rohože nezadržují vodu pod plechovou krytinou. Zvuk deště nebo padajících krup je tlumen až o 15 dB! Hodnota rd nosného pásu cca.0,02 m umožňuje prostup případné zbytkové vlhkosti z krokví a bednění mimo střechu. | [15 empty] | P | 2
| VV |  | 2*(12,45*6,8/2)+2*4,19*5,0+(9,9*5,0/2)+10,0*6,8+(19,94+7,5)/2*6,8 |  | 312.606 | [13 empty] | VV | 2 | 2 | True | 0 | ROZPOCET
| VV |  | 312,606*1,15 'Přepočtené koeficientem množství |  | 359.497 | [13 empty] | VV | 2 | 2 | False | 1 | ROZPOCET
195 | K | 764121433 | Krytina střechy rovné drážkováním z tabulí z Al plechu sklonu do 60° | m2 | 317.606 |  | 0 | CS ÚRS 2016 01 |  |  | základní |  | 0 | 0.002873 | 0.91248 | 0 | 0 | 16 | K | 2 |  |  |  | ROZPOCET | 0 | 0 | 0 | 0 | 0 | 1 | 0 | 16 | 338608199
| PP |  | Krytina z hliníkového plechu s úpravou u okapů, prostupů a výčnělků střechy rovné drážkováním z tabulí, velikosti 1000 x 2000 mm, sklon střechy přes 30 do 60 st. | [15 empty] | PP | 2
| VV |  | 2*(12,45*6,8/2)+2*4,19*5,0+(9,9*5,0/2)+10,0*6,8+(19,94+7,5)/2*6,8 |  | 312.606 | [13 empty] | VV | 2 | 2 | True | 0 | ROZPOCET
| VV |  | "zakrytí bezpečnostních háků" 5*1,0*1,0 |  | 5 | [13 empty] | VV | 2 | 2 | True | 0 | ROZPOCET
196 | K | 764221407R | Oplechování větraného hřebene s větrací mřížkou z legovaného Al plechu rš 750 mm | m | 11.69 |  | 0 |  |  |  | základní |  | 0 | 0.0018 | 0.021042 | 0 | 0 | 16 | K | 2 |  |  |  | ROZPOCET | 0 | 0 | 0 | 0 | 0 | 1 | 0 | 16 | 1021376246
| PP |  | Oplechování střešních prvků z hliníkového plechu hřebene větraného, včetně větrací mřížky rš 750 mm | [15 empty] | PP | 2
| P |  | Poznámka k položce: - K5 - cena zahrnuje asfaltovou lepenku a prkenné bednění viz PD detail 2 | [15 empty] | P | 2
| VV |  | 4,19+7,5 |  | 11.69 | [13 empty] | VV | 2 | 2 | True | 0 | ROZPOCET
197 | K | 764221413R | Oplechování nevětraného hřebene z legovaného Al plechu s hřebenovým plechem rš 250 mm | m | 23.38 |  | 0 |  |  |  | základní |  | 0 | 0.00062625 | 0.014642 | 0 | 0 | 16 | K | 2 |  |  |  | ROZPOCET | 0 | 0 | 0 | 0 | 0 | 1 | 0 | 16 | 116640236
| PP |  | Oplechování střešních prvků z hliníkového plechu hřebene větraného s použitím hřebenového plechu rš 150 mm | [15 empty] | PP | 2
| P |  | Poznámka k položce: - K6 | [15 empty] | P | 2
| VV |  | 2*(4,19+7,5) |  | 23.38 | [13 empty] | VV | 2 | 2 | True | 0 | ROZPOCET
198 | K | 764221441R | Oplechování nevětraného nároží z legovaného Al plechu spojením na dvojitou stojatou drážku | m | 53.95 |  | 0 |  |  |  | základní |  | 0 | 0 | 0 | 0 | 0 | 16 | K | 2 |  |  |  | ROZPOCET | 0 | 0 | 0 | 0 | 0 | 1 | 0 | 16 | -1663458279
| PP |  | Oplechování střešních prvků z hliníkového plechu nároží nevětraného spojením na dvojitou stojatou drážku | [15 empty] | PP | 2
| VV |  | 3*6,4+2,5+3*10,75 |  | 53.95 | [13 empty] | VV | 2 | 2 | True | 0 | ROZPOCET
199 | K | 764222433R | Oplechování rovné okapové hrany z legovaného Al plechu rš 220 mm - okapnice | m | 73.12 |  | 0 |  |  |  | základní |  | 0 | 0.00059 | 0.043141 | 0 | 0 | 16 | K | 2 |  |  |  | ROZPOCET | 0 | 0 | 0 | 0 | 0 | 1 | 0 | 16 | 736430667
| PP |  | Oplechování střešních prvků z hliníkového plechu okapu okapovým plechem střechy rovné rš 220 mm | [15 empty] | PP | 2
| P |  | Poznámka k položce: - K4 | [15 empty] | P | 2
200 | K | 764222434R | Oplechování rovné okapové hrany z legovaného Al plechu rš 330 mm - zatahovací pás | m | 73.12 |  | 0 |  |  |  | základní |  | 0 | 0.00076 | 0.055571 | 0 | 0 | 16 | K | 2 |  |  |  | ROZPOCET | 0 | 0 | 0 | 0 | 0 | 1 | 0 | 16 | 1004188774
| PP |  | Oplechování střešních prvků z hliníkového plechu okapu okapovým plechem střechy rovné rš 330 mm | [15 empty] | PP | 2
| P |  | Poznámka k položce: - K2 | [15 empty] | P | 2
201 | K | 764223452R | Střešní výlez pro krytinu skládanou nebo plechovou z legovaného Al plechu | kus | 1 |  | 0 |  |  |  | základní |  | 0 | 0.00876 | 0.00876 | 0 | 0 | 16 | K | 2 |  |  |  | ROZPOCET | 0 | 0 | 0 | 0 | 0 | 1 | 0 | 16 | 237832125
| PP |  | Oplechování střešních prvků z hliníkového plechu střešní výlez rozměru 600 x 600 mm, střechy s krytinou plechovou | [15 empty] | PP | 2
202 | K | 764223456R | Sněhový zachytávač krytiny z legovaného Al plechu průběžný dvoutrubkový | m | 14 |  | 0 |  |  |  | základní |  | 0 | 0.0028 | 0.0392 | 0 | 0 | 16 | K | 2 |  |  |  | ROZPOCET | 0 | 0 | 0 | 0 | 0 | 1 | 0 | 16 | 1435094771
| PP |  | Oplechování střešních prvků z hliníkového plechu sněhový zachytávač průbežný dvoutrubkový | [15 empty] | PP | 2
| VV |  | 1*2,0+4*3,0 |  | 14 | [13 empty] | VV | 2 | 2 | True | 0 | ROZPOCET
203 | K | 764226403R | Oplechování parapetů rovných mechanicky kotvené z legovaného Al plechu rš 250 mm | m | 3.2 |  | 0 |  |  |  | základní |  | 0 | 0.00061 | 0.001952 | 0 | 0 | 16 | K | 2 |  |  |  | ROZPOCET | 0 | 0 | 0 | 0 | 0 | 1 | 0 | 16 | -418301728
| PP |  | Oplechování parapetů z hliníkového plechu rovných mechanicky kotvené, bez rohů rš 250 mm | [15 empty] | PP | 2
| P |  | Poznámka k položce: - K8 | [15 empty] | P | 2
| VV |  | "garáž" 2*1,6 |  | 3.2 | [13 empty] | VV | 2 | 2 | True | 0 | ROZPOCET
204 | K | 764226404R | Oplechování parapetů rovných mechanicky kotvené z legovaného Al plechu rš 330 mm | m | 19.21 |  | 0 |  |  |  | základní |  | 0 | 0.00079 | 0.015176 | 0 | 0 | 16 | K | 2 |  |  |  | ROZPOCET | 0 | 0 | 0 | 0 | 0 | 1 | 0 | 16 | -2129291883
| PP |  | Oplechování parapetů z hliníkového plechu rovných mechanicky kotvené, bez rohů rš 330 mm | [15 empty] | PP | 2
| P |  | Poznámka k položce: - K8 | [15 empty] | P | 2
| VV |  | "zázemí" | [15 empty] | VV | 2 | 1 | True | 0 | ROZPOCET
| VV |  | 7*0,9*+3*0,9+2*1,1 |  | 19.21 | [13 empty] | VV | 2 | 2 | True | 0 | ROZPOCET
205 | K | 764321403R | Lemování rovných zdí střech z eloxovaného Al plechu rš 200 mm | m | 4.4 |  | 0 |  |  |  | základní |  | 0 | 0.00059 | 0.002596 | 0 | 0 | 16 | K | 2 |  |  |  | ROZPOCET | 0 | 0 | 0 | 0 | 0 | 1 | 0 | 16 | 1134853448
| PP |  | Lemování zdí z hliníkového plechu boční nebo horní rovných, střech s krytinou prejzovou nebo vlnitou rš 250 mm | [15 empty] | PP | 2
| VV |  | 6*0,7+2*0,1 |  | 4.4 | [13 empty] | VV | 2 | 2 | True | 0 | ROZPOCET
206 | K | 764326422R | Lemování ventilačních nástavců z legovaného Al plechu na skládané krytině průměru do 100 mm | kus | 3 |  | 0 |  |  |  | základní |  | 0 | 0.00166 | 0.00498 | 0 | 0 | 16 | K | 2 |  |  |  | ROZPOCET | 0 | 0 | 0 | 0 | 0 | 1 | 0 | 16 | 1263048259
| PP |  | Lemování ventilačních nástavců z hliníkového plechu výšky do 1000 mm, se stříškou střech s krytinou skládanou mimo prejzovou nebo z plechu, průměru přes 75 do 100 mm | [15 empty] | PP | 2
| P |  | Poznámka k položce: - K7a | [15 empty] | P | 2
207 | K | 764326424R | Lemování ventilačních nástavců z legovaného Al plechu na skládané krytině průměru do 200 mm | kus | 2 |  | 0 |  |  |  | základní |  | 0 | 0.00273 | 0.00546 | 0 | 0 | 16 | K | 2 |  |  |  | ROZPOCET | 0 | 0 | 0 | 0 | 0 | 1 | 0 | 16 | -685962835
| PP |  | Lemování ventilačních nástavců z hliníkového plechu výšky do 1000 mm, se stříškou střech s krytinou skládanou mimo prejzovou nebo z plechu, průměru přes 150 do 200 mm | [15 empty] | PP | 2
| P |  | Poznámka k položce: - K7b | [15 empty] | P | 2
208 | K | 764326425R | Lemování ventilačních nástavců z legovaného Al plechu na skládané krytině průměru do 300 mm | kus | 2 |  | 0 |  |  |  | základní |  | 0 | 0.00397 | 0.00794 | 0 | 0 | 16 | K | 2 |  |  |  | ROZPOCET | 0 | 0 | 0 | 0 | 0 | 1 | 0 | 16 | -2016351424
| PP |  | Lemování ventilačních nástavců z hliníkového plechu výšky do 1000 mm, se stříškou střech s krytinou skládanou mimo prejzovou nebo z plechu, průměru přes 200 do 300 mm | [15 empty] | PP | 2
| P |  | Poznámka k položce: - K7c | [15 empty] | P | 2
209 | K | 764521404R | Žlab podokapní půlkruhový z legovaného Al plechu rš 330 mm | m | 73.12 |  | 0 |  |  |  | základní |  | 0 | 0.00088 | 0.064346 | 0 | 0 | 16 | K | 2 |  |  |  | ROZPOCET | 0 | 0 | 0 | 0 | 0 | 1 | 0 | 16 | 1839006793
| PP |  | Žlab podokapní z hliníkového plechu včetně háků a čel půlkruhový rš 330 mm | [15 empty] | PP | 2
| P |  | Poznámka k položce: - K1 | [15 empty] | P | 2
| VV |  | 19,94+12,45+10,0+4,19+9,9+16,64 |  | 73.12 | [13 empty] | VV | 2 | 2 | True | 0 | ROZPOCET
210 | K | 764521444R | Kotlík oválný (trychtýřový) pro podokapní žlaby z legovaného Al plechu 330/100 mm | kus | 5 |  | 0 |  |  |  | základní |  | 0 | 0.00012 | 0.0006 | 0 | 0 | 16 | K | 2 |  |  |  | ROZPOCET | 0 | 0 | 0 | 0 | 0 | 1 | 0 | 16 | -1032210100
| PP |  | Žlab podokapní z hliníkového plechu včetně háků a čel kotlík oválný (trychtýřový), rš žlabu/průměr svodu 330/100 mm | [15 empty] | PP | 2
| P |  | Poznámka k položce: - K4 - včetně lapačů listí | [15 empty] | P | 2
211 | K | 764528422R | Svody kruhové včetně objímek, kolen, odskoků z legovaného Al plechu průměru 100 mm | m | 28.475 |  | 0 |  |  |  | základní |  | 0 | 0.00108 | 0.030753 | 0 | 0 | 16 | K | 2 |  |  |  | ROZPOCET | 0 | 0 | 0 | 0 | 0 | 1 | 0 | 16 | 1261084548
| PP |  | Svod z hliníkového plechu včetně objímek, kolen a odskoků kruhový, průměru 100 mm | [15 empty] | PP | 2
| P |  | Poznámka k položce: - K3 | [15 empty] | P | 2
| VV |  | 5*(3,545+0,15+2,0) |  | 28.475 | [13 empty] | VV | 2 | 2 | True | 0 | ROZPOCET
212 | K | 998764101 | Přesun hmot tonážní pro konstrukce klempířské v objektech v do 6 m | t | 1.365 |  | 0 | CS ÚRS 2016 01 |  |  | základní |  | 0 | 0 | 0 | 0 | 0 | 16 | K | 2 |  |  |  | ROZPOCET | 0 | 0 | 0 | 0 | 0 | 1 | 0 | 16 | 1492203700
| PP |  | Přesun hmot pro konstrukce klempířské stanovený z hmotnosti přesunovaného materiálu vodorovná dopravní vzdálenost do 50 m v objektech výšky do 6 m | [15 empty] | PP | 2
| D | 765 | Konstrukce pokrývačské |  |  |  | 0 | [5 empty] | 0 |  | 0.11524 |  | 0 | 2 | D | 1 |  |  |  | ROZPOCET | [6 empty] | 0
213 | K | 765115421R | Montáž bezpečnostního háku | kus | 5 |  | 0 |  |  |  | základní |  | 0 | 0 | 0 | 0 | 0 | 16 | K | 2 |  |  |  | ROZPOCET | 0 | 0 | 0 | 0 | 0 | 1 | 0 | 16 | -1078142525
| PP |  | Montáž střešních doplňků bezpečnostního háku | [15 empty] | PP | 2
214 | M | 592440520 | sada bezpečnostního háku (bez tašky) | kus | 5 |  | 0 | CS ÚRS 2016 01 |  |  | základní |  | 0 | 0.0006 | 0.003 | 0 | 0 | 32 | M | 2 |  |  |  | ROZPOCET | 0 | 0 | 0 | 0 | 0 | 1 | 0 | 16 | 2114426068
| PP |  | sada bezpečnostního háku (bez tašky) | [15 empty] | PP | 2
215 | K | 765123122R | Okapová hrana s ochrannou mřížkou univerzální | m | 73.12 |  | 0 |  |  |  | základní |  | 0 | 0.00091 | 0.066539 | 0 | 0 | 16 | K | 2 |  |  |  | ROZPOCET | 0 | 0 | 0 | 0 | 0 | 1 | 0 | 16 | 998099581
| P |  | Poznámka k položce: - děrovaný systémový plech tl. 0,7 mm, prům. děr 5 mm | [15 empty] | P | 2
216 | K | 765191023 | Montáž pojistné hydroizolační fólie kladené ve sklonu přes 20° s lepenými spoji na bednění | m2 | 312.606 |  | 0 | CS ÚRS 2016 01 |  |  | základní |  | 0 | 0 | 0 | 0 | 0 | 16 | K | 2 |  |  |  | ROZPOCET | 0 | 0 | 0 | 0 | 0 | 1 | 0 | 16 | -208060270
| PP |  | Montáž pojistné hydroizolační fólie kladené ve sklonu přes 20 st. s lepenými přesahy na bednění nebo tepelnou izolaci | [15 empty] | PP | 2
| VV |  | 2*(12,45*6,8/2)+2*4,19*5,0+(9,9*5,0/2)+10,0*6,8+(19,94+7,5)/2*6,8 |  | 312.606 | [13 empty] | VV | 2 | 2 | True | 0 | ROZPOCET
217 | M | 283292950 | membrána podstřešní JUTADACH 150 g/m2 s aplikovanou spojovací páskou | m2 | 359.497 |  | 0 | CS ÚRS 2016 01 |  |  | základní |  | 0 | 0.000115 | 0.041342 | 0 | 0 | 32 | M | 2 |  |  |  | ROZPOCET | 0 | 0 | 0 | 0 | 0 | 1 | 0 | 16 | 1439581859
| PP |  | fólie z plastů ostatních a speciálně upravené podstřešní a parotěsné folie JUTADACH 150 AP netkaná hydroizol.podstřešní membrána, se spojovací páskou, rozměr role: 1,5 x 50 m 150 g/m2 | [15 empty] | PP | 2
| VV |  | 312,606*1,15 'Přepočtené koeficientem množství |  | 359.497 | [13 empty] | VV | 2 | 2 | False | 1 | ROZPOCET
218 | K | 765191031 | Montáž pojistné hydroizolační fólie lepení těsnících pásků pod kontralatě | m | 377.4 |  | 0 | CS ÚRS 2016 01 |  |  | základní |  | 0 | 0 | 0 | 0 | 0 | 16 | K | 2 |  |  |  | ROZPOCET | 0 | 0 | 0 | 0 | 0 | 1 | 0 | 16 | -958418507
| PP |  | Montáž pojistné hydroizolační fólie lepení těsnících pásků pod kontralatě | [15 empty] | PP | 2
| VV |  | 2*13*3,4+20*6,8+10*6,8+2*4*5,0+9*5,0 |  | 377.4 | [13 empty] | VV | 2 | 2 | True | 0 | ROZPOCET
219 | M | 283293040 | páska těsnící JUTAFOL TPK 3x30 mm | m | 396.27 |  | 0 | CS ÚRS 2016 01 |  |  | základní |  | 0 | 1.1e-05 | 0.004359 | 0 | 0 | 32 | M | 2 |  |  |  | ROZPOCET | 0 | 0 | 0 | 0 | 0 | 1 | 0 | 16 | -1344538459
| PP |  | fólie z plastů ostatních a speciálně upravené podstřešní a parotěsné folie JUTAFOL TPK těsnící páska rozměr 3 mm x 30 mm x 25 m | [15 empty] | PP | 2
| VV |  | 377,4*1,05 'Přepočtené koeficientem množství |  | 396.27 | [13 empty] | VV | 2 | 2 | False | 1 | ROZPOCET
220 | K | 765193001 | Montáž podkladního vyrovnávacího pásu | m2 | 312.606 |  | 0 | CS ÚRS 2016 01 |  |  | základní |  | 0 | 0 | 0 | 0 | 0 | 16 | K | 2 |  |  |  | ROZPOCET | 0 | 0 | 0 | 0 | 0 | 1 | 0 | 16 | -1114813172
| PP |  | Montáž podkladního pásu vyrovnávacího | [15 empty] | PP | 2
| VV |  | 2*(12,45*6,8/2)+2*4,19*5,0+(9,9*5,0/2)+10,0*6,8+(19,94+7,5)/2*6,8 |  | 312.606 | [13 empty] | VV | 2 | 2 | True | 0 | ROZPOCET
221 | K | 998765101 | Přesun hmot tonážní pro krytiny skládané v objektech v do 6 m | t | 0.115 |  | 0 | CS ÚRS 2016 01 |  |  | základní |  | 0 | 0 | 0 | 0 | 0 | 16 | K | 2 |  |  |  | ROZPOCET | 0 | 0 | 0 | 0 | 0 | 1 | 0 | 16 | -1165636937
| PP |  | Přesun hmot pro krytiny skládané stanovený z hmotnosti přesunovaného materiálu vodorovná dopravní vzdálenost do 50 m na objektech výšky do 6m | [15 empty] | PP | 2
| D | 766 | Konstrukce truhlářské |  |  |  | 0 | [5 empty] | 0 |  | 3.5027 |  | 0 | 2 | D | 1 |  |  |  | ROZPOCET | [6 empty] | 0
222 | K | 766231113 | Montáž sklápěcích půdních schodů | kus | 1 |  | 0 | CS ÚRS 2016 01 |  |  | základní |  | 0 | 0.00041634 | 0.00041634 | 0 | 0 | 16 | K | 2 |  |  |  | ROZPOCET | 0 | 0 | 0 | 0 | 0 | 1 | 0 | 16 | -1214108664
| PP |  | Montáž sklápěcich schodů na půdu s vyřezáním otvoru a kompletizací | [15 empty] | PP | 2
223 | M | 612331620R | půdní schody skládací dřevěné zateplené 120 x 60 cm, pro výšku 330 cm, 12 schodnic, s požární odolností EW 15 DP - C2 | kus | 1 |  | 0 |  |  |  | základní |  | 0 | 0.035 | 0.035 | 0 | 0 | 32 | M | 2 |  |  |  | ROZPOCET | 0 | 0 | 0 | 0 | 0 | 1 | 0 | 16 | -1374367652
224 | K | 766416242 | Montáž obložení stěn plochy přes 5 m2 panely z aglomerovaných desek do 1,50 m2 | m2 | 56.612 |  | 0 | CS ÚRS 2016 01 |  |  | základní |  | 0 | 0 | 0 | 0 | 0 | 16 | K | 2 |  |  |  | ROZPOCET | 0 | 0 | 0 | 0 | 0 | 1 | 0 | 16 | 1559473092
| PP |  | Montáž obložení stěn plochy přes 5 m2 panely obkladovými z aglomerovaných desek, plochy přes 0,60 do 1,50 m2 | [15 empty] | PP | 2
| VV |  | "F7 - římsa" | [15 empty] | VV | 2 | 1 | True | 0 | ROZPOCET
| VV |  | (0,64+0,14)*(19,94+12,45-2*0,64+10,0+4,19+9,9+16,64-2*0,64)+1,0*1,575 |  | 56.612 | [13 empty] | VV | 2 | 2 | True | 0 | ROZPOCET
225 | M | 595907370R | deska cementotřísková tl. 12 mm | m2 | 62.273 |  | 0 |  |  |  | základní |  | 0 | 0.017 | 1.0586 | 0 | 0 | 32 | M | 2 |  |  |  | ROZPOCET | 0 | 0 | 0 | 0 | 0 | 1 | 0 | 16 | 1152239150
| VV |  | 56,612*1,1 'Přepočtené koeficientem množství |  | 62.273 | [13 empty] | VV | 2 | 2 | False | 1 | ROZPOCET
226 | K | 766427112 | Montáž obložení podhledů podkladového roštu | m | 827.964 |  | 0 | CS ÚRS 2016 01 |  |  | základní |  | 0 | 0 | 0 | 0 | 0 | 16 | K | 2 |  |  |  | ROZPOCET | 0 | 0 | 0 | 0 | 0 | 1 | 0 | 16 | 865956520
| PP |  | Montáž obložení podhledů rošt podkladový | [15 empty] | PP | 2
| VV |  | "podhledy vnitřní" | [15 empty] | VV | 2 | 1 | True | 0 | ROZPOCET
| VV |  | ((11,05+2*0,16)*10,0+(15,24+0,16+0,1)*(8,54+2*0,1)-1,0*1,575)/0,36 |  | 687.764 | [13 empty] | VV | 2 | 2 | True | 0 | ROZPOCET
| VV |  | "římsa" | [15 empty] | VV | 2 | 1 | True | 0 | ROZPOCET
| VV |  | (0,64*(19,94+12,45-2*0,64+10,0+4,19+9,9+16,64-2*0,64)+1,0*1,575)*3 |  | 140.2 | [13 empty] | VV | 2 | 2 | True | 0 | ROZPOCET
227 | M | 605141130 | řezivo jehličnaté,střešní latě impregnované dl 2 - 3,5 m | m3 | 1.943 |  | 0 | CS ÚRS 2016 01 |  |  | základní |  | 0 | 0.55 | 1.0687 | 0 | 0 | 32 | M | 2 |  |  |  | ROZPOCET | 0 | 0 | 0 | 0 | 0 | 1 | 0 | 16 | -1553544472
| PP |  | řezivo jehličnaté drobné, neopracované (lišty a latě), (ČSN 49 1503, ČSN 49 2100) řezivo jehličnaté - latě střešní latě délka 2 - 3,5 m latě impregnované | [15 empty] | PP | 2
| VV |  | "podhledy vnitřní" | [15 empty] | VV | 2 | 1 | True | 0 | ROZPOCET
| VV |  | ((11,05+2*0,16)*10,0+(15,24+0,16+0,1)*(8,54+2*0,1)-1,0*1,575)/0,36*0,05*0,05 |  | 1.719 | [13 empty] | VV | 2 | 2 | True | 0 | ROZPOCET
| VV |  | "římsa" | [15 empty] | VV | 2 | 1 | True | 0 | ROZPOCET
| VV |  | (0,64*(19,94+12,45-2*0,64+10,0+4,19+9,9+16,64-2*0,64)+1,0*1,575)*3*0,04*0,04 |  | 0.224 | [13 empty] | VV | 2 | 2 | True | 0 | ROZPOCET
228 | K | 766622131 | Montáž plastových oken plochy přes 1 m2 otevíravých výšky do 1,5 m s rámem do zdiva | m2 | 7 |  | 0 | CS ÚRS 2016 01 |  |  | základní |  | 0 | 0.00025425 | 0.0017797 | 0 | 0 | 16 | K | 2 |  |  |  | ROZPOCET | 0 | 0 | 0 | 0 | 0 | 1 | 0 | 16 | 169839458
| PP |  | Montáž oken plastových včetně montáže rámu na polyuretanovou pěnu plochy přes 1 m2 otevíravých nebo sklápěcích do zdiva, výšky do 1,5 m | [15 empty] | PP | 2
229 | M | 611400160R | okno plastové jednokřídlé otvíravé a vyklápěcí pravé 90 x 140 cm | kus | 7 |  | 0 |  |  |  | základní |  | 0 | 0.0187 | 0.1309 | 0 | 0 | 32 | M | 2 |  |  |  | ROZPOCET | 0 | 0 | 0 | 0 | 0 | 1 | 0 | 16 | 563821383
| PP |  | okna a dveře balkónové z plastů okna plastová jednokřídlé otvíravé a vyklápěcí pravé sklo 4-16-4 U=1,1 90 x 140 cm | [15 empty] | PP | 2
| P |  | Poznámka k položce: - položka 02 | [15 empty] | P | 2
230 | K | 766622216 | Montáž plastových oken plochy do 1 m2 otevíravých s rámem do zdiva | kus | 7 |  | 0 | CS ÚRS 2016 01 |  |  | základní |  | 0 | 0.00025425 | 0.0017797 | 0 | 0 | 16 | K | 2 |  |  |  | ROZPOCET | 0 | 0 | 0 | 0 | 0 | 1 | 0 | 16 | 1182604277
| PP |  | Montáž oken plastových plochy do 1 m2 včetně montáže rámu na polyuretanovou pěnu otevíravých nebo sklápěcích do zdiva | [15 empty] | PP | 2
| VV |  | 3+2+2 |  | 7 | [13 empty] | VV | 2 | 2 | True | 0 | ROZPOCET
231 | M | 611400210R1 | okno plastové jednokřídlé vyklápěcí 90 x 50 cm | kus | 3 |  | 0 |  |  |  | základní |  | 0 | 0.0093 | 0.0279 | 0 | 0 | 32 | M | 2 |  |  |  | ROZPOCET | 0 | 0 | 0 | 0 | 0 | 1 | 0 | 16 | 789104378
| PP |  | okna a dveře balkónové z plastů okna plastová jednokřídlé vyklápěcí sklo 4-16-4 U=1,1 90 x 50 cm | [15 empty] | PP | 2
| P |  | Poznámka k položce: - položka 01 | [15 empty] | P | 2
232 | M | 611400210R2 | okno plastové jednokřídlé vyklápěcí 110 x 50 cm | kus | 2 |  | 0 |  |  |  | základní |  | 0 | 0.0093 | 0.0186 | 0 | 0 | 32 | M | 2 |  |  |  | ROZPOCET | 0 | 0 | 0 | 0 | 0 | 1 | 0 | 16 | -790657533
| PP |  | okna a dveře balkónové z plastů okna plastová jednokřídlé vyklápěcí sklo 4-16-4 U=1,1 110 x 50 cm | [15 empty] | PP | 2
| P |  | Poznámka k položce: - položka 04 | [15 empty] | P | 2
233 | M | 611400270R | okno plastové dvoukřídlé otvíravé +otvíravé a vyklápěcí 160 x 50 cm | kus | 2 |  | 0 |  |  |  | základní |  | 0 | 0.0249 | 0.0498 | 0 | 0 | 32 | M | 2 |  |  |  | ROZPOCET | 0 | 0 | 0 | 0 | 0 | 1 | 0 | 16 | 1308250404
| PP |  | okna a dveře balkónové z plastů okna plastová dvoukřídlé otvíravé+otvíravé a vyklápěcí sklo 4-16-4 U=1,1 160 x 50 cm | [15 empty] | PP | 2
| P |  | Poznámka k položce: - položka 03 | [15 empty] | P | 2
234 | K | 766621711 | Montáž oken - okenní sklápěčky s olivou | kus | 5 |  | 0 | CS ÚRS 2016 01 |  |  | základní |  | 0 | 0 | 0 | 0 | 0 | 16 | K | 2 |  |  |  | ROZPOCET | 0 | 0 | 0 | 0 | 0 | 1 | 0 | 16 | 1397041338
| PP |  | Montáž okenních doplňků okenní sklápěčky s olivou | [15 empty] | PP | 2
235 | M | 549131100 | uzávěr ventilační okenní pákový typ K301 11155 | kus | 5 |  | 0 | CS ÚRS 2016 01 |  |  | základní |  | 0 | 0.001 | 0.005 | 0 | 0 | 32 | M | 2 |  |  |  | ROZPOCET | 0 | 0 | 0 | 0 | 0 | 1 | 0 | 16 | 415562507
| PP |  | uzávěry ostatní dveřní a okenní uzávěr ventilační okenní pákový typ K 301 | [15 empty] | PP | 2
236 | K | 766660001 | Montáž dveřních křídel otvíravých 1křídlových š do 0,8 m do ocelové zárubně | kus | 18 |  | 0 | CS ÚRS 2016 01 |  |  | základní |  | 0 | 0 | 0 | 0 | 0 | 16 | K | 2 |  |  |  | ROZPOCET | 0 | 0 | 0 | 0 | 0 | 1 | 0 | 16 | 1929547389
| PP |  | Montáž dveřních křídel dřevěných nebo plastových otevíravých do ocelové zárubně povrchově upravených jednokřídlových, šířky do 800 mm | [15 empty] | PP | 2
| VV |  | 1+8+3+1+5 |  | 18 | [13 empty] | VV | 2 | 2 | True | 0 | ROZPOCET
237 | M | 611640030 | dveře vnitřní plné profilované 1křídlové 70x197 cm Clasik | kus | 1 |  | 0 | CS ÚRS 2016 01 |  |  | základní |  | 0 | 0.014 | 0.014 | 0 | 0 | 32 | M | 2 |  |  |  | ROZPOCET | 0 | 0 | 0 | 0 | 0 | 1 | 0 | 16 | -1928392856
| P |  | Poznámka k položce: - položka D13 - CPL laminát, dekor dřeva dle výběru investora, cylindrická vložka | [15 empty] | P | 2
238 | M | 611603250R | dveře dřevěné vnitřní hladké plné 1křídlové standard,vč mřížky hliníkové 70x197 cm | kus | 8 |  | 0 |  |  |  | základní |  | 0 | 0.016 | 0.128 | 0 | 0 | 32 | M | 2 |  |  |  | ROZPOCET | 0 | 0 | 0 | 0 | 0 | 1 | 0 | 16 | 1586941601
| P |  | Poznámka k položce: - položka D11, D12 - CPL laminát, dekor dřeva dle výběru investora, WC zámek, cylindrická vložka - větrací mřížka hliníková eloxovaná 500 x 600 mm | [15 empty] | P | 2
239 | M | 611603260R1 | dveře dřevěné vnitřní hladké plné 1křídlové standard,vč mřížky hliníkové 80x197 cm | kus | 3 |  | 0 |  |  |  | základní |  | 0 | 0.018 | 0.054 | 0 | 0 | 32 | M | 2 |  |  |  | ROZPOCET | 0 | 0 | 0 | 0 | 0 | 1 | 0 | 16 | 1226434251
| P |  | Poznámka k položce: - položka D9 - CPL laminát, dekor dřeva dle výběru investora, cylindrická vložka - větrací mřížka hliníková eloxovaná 500 x 600 mm | [15 empty] | P | 2
240 | M | 611603260R2 | dveře dřevěné vnitřní hladké 1/3 prosklené 1křídlové standard,vč mřížky hliníkové 80x197 cm | kus | 1 |  | 0 |  |  |  | základní |  | 0 | 0.018 | 0.018 | 0 | 0 | 32 | M | 2 |  |  |  | ROZPOCET | 0 | 0 | 0 | 0 | 0 | 1 | 0 | 16 | -1908691000
| P |  | Poznámka k položce: - položka D10 - CPL laminát, dekor dřeva dle výběru investora, cylindrická vložka - větrací mřížka hliníková eloxovaná 500 x 600 mm | [15 empty] | P | 2
241 | M | 611640050 | dveře vnitřní plné profilované 1křídlové 80x197 cm Clasik | kus | 5 |  | 0 | CS ÚRS 2016 01 |  |  | základní |  | 0 | 0.016 | 0.08 | 0 | 0 | 32 | M | 2 |  |  |  | ROZPOCET | 0 | 0 | 0 | 0 | 0 | 1 | 0 | 16 | 456447560
| P |  | Poznámka k položce: - položka D14 - CPL laminát, dekor dřeva dle výběru investora, cylindrická vložka | [15 empty] | P | 2
242 | K | 766660002 | Montáž dveřních křídel otvíravých 1křídlových š přes 0,8 m do ocelové zárubně | kus | 2 |  | 0 | CS ÚRS 2016 01 |  |  | základní |  | 0 | 0 | 0 | 0 | 0 | 16 | K | 2 |  |  |  | ROZPOCET | 0 | 0 | 0 | 0 | 0 | 1 | 0 | 16 | -62599565
| PP |  | Montáž dveřních křídel dřevěných nebo plastových otevíravých do ocelové zárubně povrchově upravených jednokřídlových, šířky přes 800 mm | [15 empty] | PP | 2
243 | M | 611603270R1 | dveře dřevěné vnitřní hladké plné 1křídlové standard,vč mřížky hliníkové 90x197 cm | kus | 1 |  | 0 |  |  |  | základní |  | 0 | 0.028 | 0.028 | 0 | 0 | 32 | M | 2 |  |  |  | ROZPOCET | 0 | 0 | 0 | 0 | 0 | 1 | 0 | 16 | 1580607212
| P |  | Poznámka k položce: - položka D5 - CPL laminát, dekor dřeva dle výběru investora, cylindrická vložka - větrací mřížka hliníková eloxovaná 500 x 600 mm | [15 empty] | P | 2
244 | M | 611603270R2 | dveře dřevěné vnitřní hladké 1/3 prosklené 1křídlové standard,vč mřížky hliníkové 90x197 cm | kus | 1 |  | 0 |  |  |  | základní |  | 0 | 0.028 | 0.028 | 0 | 0 | 32 | M | 2 |  |  |  | ROZPOCET | 0 | 0 | 0 | 0 | 0 | 1 | 0 | 16 | 309912126
| P |  | Poznámka k položce: - položka D7 - CPL laminát, dekor dřeva dle výběru investora, cylindrická vložka - větrací mřížka hliníková eloxovaná 500 x 600 mm | [15 empty] | P | 2
245 | K | 766660022 | Montáž dveřních křídel otvíravých 1křídlových š přes 0,8 m požárních do ocelové zárubně | kus | 2 |  | 0 | CS ÚRS 2016 01 |  |  | základní |  | 0 | 0 | 0 | 0 | 0 | 16 | K | 2 |  |  |  | ROZPOCET | 0 | 0 | 0 | 0 | 0 | 1 | 0 | 16 | -409967807
| PP |  | Montáž dveřních křídel dřevěných nebo plastových otevíravých do ocelové zárubně protipožárních jednokřídlových, šířky přes 800 mm | [15 empty] | PP | 2
246 | M | 611656110R1 | dveře vnitřní požárně odolné, CPL fólie,odolnost EI (EW) 30 D3, 1křídlové 90 x 197 cm | kus | 1 |  | 0 |  |  |  | základní |  | 0 | 0.027 | 0.027 | 0 | 0 | 32 | M | 2 |  |  |  | ROZPOCET | 0 | 0 | 0 | 0 | 0 | 1 | 0 | 16 | -1448586963
| PP |  | dveře dřevěné vnitřní profilované dveře plné dřevěné požárně odolné, El (EW)30 D3 CPL fólie jednokřídlové 90 x 197 cm | [15 empty] | PP | 2
| P |  | Poznámka k položce: - položka D4 - CPL laminát, barva světle šedá, cylindrická vložka | [15 empty] | P | 2
247 | M | 611656110R2 | dveře vnitřní požárně odolné, CPL fólie,odolnost EI (EW) 30 D3, 1křídlové 90 x 197 cm, vč mřížky hliníkové | kus | 1 |  | 0 |  |  |  | základní |  | 0 | 0.027 | 0.027 | 0 | 0 | 32 | M | 2 |  |  |  | ROZPOCET | 0 | 0 | 0 | 0 | 0 | 1 | 0 | 16 | 1364250449
| PP |  | dveře dřevěné vnitřní profilované dveře plné dřevěné požárně odolné, El (EW)30 D3 CPL fólie jednokřídlové 90 x 197 cm | [15 empty] | PP | 2
| P |  | Poznámka k položce: - položka D6 - CPL laminát, dekor dřeva dle výběru investora, cylindrická vložka - větrací mřížka hliníková eloxovaná 500 x 600 mm | [15 empty] | P | 2
248 | K | 766660031 | Montáž dveřních křídel otvíravých 2křídlových požárních do ocelové zárubně | kus | 1 |  | 0 | CS ÚRS 2016 01 |  |  | základní |  | 0 | 0 | 0 | 0 | 0 | 16 | K | 2 |  |  |  | ROZPOCET | 0 | 0 | 0 | 0 | 0 | 1 | 0 | 16 | 1044814200
| PP |  | Montáž dveřních křídel dřevěných nebo plastových otevíravých do ocelové zárubně protipožárních dvoukřídlových jakékoliv šířky | [15 empty] | PP | 2
249 | M | 611656140 | dveře vnitřní požárně odolné, CPL fólie,odolnost EI (EW) 30 D3, 2křídlové 145 x 197 cm | kus | 1 |  | 0 | CS ÚRS 2016 01 |  |  | základní |  | 0 | 0.047 | 0.047 | 0 | 0 | 32 | M | 2 |  |  |  | ROZPOCET | 0 | 0 | 0 | 0 | 0 | 1 | 0 | 16 | -695525337
| PP |  | dveře dřevěné vnitřní profilované dveře plné dřevěné požárně odolné, El (EW)30 D3 bílé,buk,dub,olše,třešeň,javor,ořech CPL fólie dvoukřídlové 145 x 197 cm | [15 empty] | PP | 2
| P |  | Poznámka k položce: - položka D8 - CPL laminát, dekor dřeva dle výběru investora, cylindrická vložka | [15 empty] | P | 2
250 | K | 766660411 | Montáž vchodových dveří 1křídlových bez nadsvětlíku do zdiva | kus | 1 |  | 0 | CS ÚRS 2016 01 |  |  | základní |  | 0 | 0.00086921 | 0.00086921 | 0 | 0 | 16 | K | 2 |  |  |  | ROZPOCET | 0 | 0 | 0 | 0 | 0 | 1 | 0 | 16 | -1831073580
| PP |  | Montáž dveřních křídel dřevěných nebo plastových vchodových dveří včetně rámu do zdiva jednokřídlových bez nadsvětlíku | [15 empty] | PP | 2
251 | M | 611441640R1 | dveře plastové vchodové 1/3 prosklené 1křídlové otevíravé 100x210 cm | kus | 1 |  | 0 |  |  |  | základní |  | 0 | 0.079 | 0.079 | 0 | 0 | 32 | M | 2 |  |  |  | ROZPOCET | 0 | 0 | 0 | 0 | 0 | 1 | 0 | 16 | -2056102107
| PP |  | okna a dveře balkónové z plastů okna a dveře plastové, dveře vchodové jednokřídlové otevíravé dovnitř 100 x 210 cm | [15 empty] | PP | 2
| P |  | Poznámka k položce: - položka D2 - bezpečnostní třída RC 2 (WK2) - ornamentální sklo, přesná specifikace viz PD | [15 empty] | P | 2
252 | K | 766660451 | Montáž vchodových dveří 2křídlových bez nadsvětlíku do zdiva | kus | 1 |  | 0 | CS ÚRS 2016 01 |  |  | základní |  | 0 | 0.00083782 | 0.00083782 | 0 | 0 | 16 | K | 2 |  |  |  | ROZPOCET | 0 | 0 | 0 | 0 | 0 | 1 | 0 | 16 | -892629859
| PP |  | Montáž dveřních křídel dřevěných nebo plastových vchodových dveří včetně rámu do zdiva dvoukřídlových bez nadsvětlíku | [15 empty] | PP | 2
253 | M | 611441500 | dveře plastové terasové 2křídlové OS 159x220 cm | kus | 1 |  | 0 | CS ÚRS 2016 01 |  |  | základní |  | 0 | 0.147 | 0.147 | 0 | 0 | 32 | M | 2 |  |  |  | ROZPOCET | 0 | 0 | 0 | 0 | 0 | 1 | 0 | 16 | -436453548
| PP |  | okna a dveře balkónové z plastů okna a dveře plastové dveře terasové dvoukřídlové otevíravé ven 159 x 220 cm | [15 empty] | PP | 2
| P |  | Poznámka k položce: - položka D3 - prosklení bezpečnostní tř. 2B2, přesná specifikace viz PD | [15 empty] | P | 2
254 | K | 766660713 | Montáž dveřních křídel dokování okopného plechu | kus | 2 |  | 0 | CS ÚRS 2016 01 |  |  | základní |  | 0 | 0 | 0 | 0 | 0 | 16 | K | 2 |  |  |  | ROZPOCET | 0 | 0 | 0 | 0 | 0 | 1 | 0 | 16 | -1538590250
| PP |  | Montáž dveřních křídel dřevěných nebo plastových ostatní práce plechu okopného | [15 empty] | PP | 2
255 | M | 549152040 | plech okopový AL 1045 x 150 x 0.8 mm | kus | 2 |  | 0 | CS ÚRS 2016 01 |  |  | základní |  | 0 | 0.0006 | 0.0012 | 0 | 0 | 32 | M | 2 |  |  |  | ROZPOCET | 0 | 0 | 0 | 0 | 0 | 1 | 0 | 16 | -1623311194
| PP |  | kování doplňkové okenní a dveřní plechy okopové hliník 1045 x 150 x 0.8 mm | [15 empty] | PP | 2
| P |  | Poznámka k položce: č.zboží OPMA0005DL | [15 empty] | P | 2
256 | K | 766660717 | Montáž dveřních křídel samozavírače na ocelovou zárubeň | kus | 5 |  | 0 | CS ÚRS 2016 01 |  |  | základní |  | 0 | 0 | 0 | 0 | 0 | 16 | K | 2 |  |  |  | ROZPOCET | 0 | 0 | 0 | 0 | 0 | 1 | 0 | 16 | -851838698
| PP |  | Montáž dveřních křídel dřevěných nebo plastových ostatní práce samozavírače na zárubeň ocelovou | [15 empty] | PP | 2
257 | M | 549172650R | samozavírač dveří hydraulický k požárním dveřím | kus | 3 |  | 0 |  |  |  | základní |  | 0 | 0.0047 | 0.0141 | 0 | 0 | 32 | M | 2 |  |  |  | ROZPOCET | 0 | 0 | 0 | 0 | 0 | 1 | 0 | 16 | -988083381
| PP |  | samozavírače dveří hydraulické samozavírač hydraulický BRANO K 214 č. 14 zlatá bronz | [15 empty] | PP | 2
258 | M | 549172500R | samozavírač dveří hydraulický - zavírač | kus | 2 |  | 0 |  |  |  | základní |  | 0 | 0.0024 | 0.0048 | 0 | 0 | 32 | M | 2 |  |  |  | ROZPOCET | 0 | 0 | 0 | 0 | 0 | 1 | 0 | 16 | 626089507
| PP |  | samozavírače dveří hydraulické samozavírač hydraulický BRANO K 214 č. 11 zlatá bronz | [15 empty] | PP | 2
259 | K | 766660722 | Montáž dveřního kování - zámku | kus | 25 |  | 0 | CS ÚRS 2016 01 |  |  | základní |  | 0 | 0 | 0 | 0 | 0 | 16 | K | 2 |  |  |  | ROZPOCET | 0 | 0 | 0 | 0 | 0 | 1 | 0 | 16 | 73615393
| PP |  | Montáž dveřních křídel dřevěných nebo plastových ostatní práce dveřního kování zámku | [15 empty] | PP | 2
260 | M | 549141140 | kování bezpečnostní Rostex R 1/O/madlo Cr | kus | 2 |  | 0 | CS ÚRS 2016 01 |  |  | základní |  | 0 | 0.0022 | 0.0044 | 0 | 0 | 32 | M | 2 |  |  |  | ROZPOCET | 0 | 0 | 0 | 0 | 0 | 1 | 0 | 16 | 521496989
| PP |  | kování vrchní okenní a dveřní kování bezpečnostní ROSTEX bezpečnostní kování R1 madlo-klika R 1/O/madlo Cr | [15 empty] | PP | 2
261 | M | 549146200R1 | klika včetně rozet a montážního materiálu nerez, klika - klika | kus | 20 |  | 0 |  |  |  | základní |  | 0 | 0.0012 | 0.024 | 0 | 0 | 32 | M | 2 |  |  |  | ROZPOCET | 0 | 0 | 0 | 0 | 0 | 1 | 0 | 16 | 1726695690
| P |  | Poznámka k položce: č.zboží ACE00086 cena zahrnuje kování včetně rozet a montážního materiálu. | [15 empty] | P | 2
262 | M | 549146200R2 | klika včetně rozet a montážního materiálu nerez, klika - klika, WC zámek | kus | 3 |  | 0 |  |  |  | základní |  | 0 | 0.0012 | 0.0036 | 0 | 0 | 32 | M | 2 |  |  |  | ROZPOCET | 0 | 0 | 0 | 0 | 0 | 1 | 0 | 16 | 1442106577
| P |  | Poznámka k položce: č.zboží ACE00086 cena zahrnuje kování včetně rozet a montážního materiálu. | [15 empty] | P | 2
263 | K | 766694111 | Montáž parapetních desek dřevěných nebo plastových šířky do 30 cm délky do 1,0 m | kus | 10 |  | 0 | CS ÚRS 2016 01 |  |  | základní |  | 0 | 0 | 0 | 0 | 0 | 16 | K | 2 |  |  |  | ROZPOCET | 0 | 0 | 0 | 0 | 0 | 1 | 0 | 16 | 1422164415
| PP |  | Montáž ostatních truhlářských konstrukcí parapetních desek šířky do 300 mm, délky do 1000 mm | [15 empty] | PP | 2
| VV |  | "01" 3 |  | 3 | [13 empty] | VV | 2 | 2 | True | 0 | ROZPOCET
| VV |  | "02" 7 |  | 7 | [13 empty] | VV | 2 | 2 | True | 0 | ROZPOCET
264 | K | 766694112 | Montáž parapetních desek dřevěných nebo plastových šířky do 30 cm délky do 1,6 m | kus | 4 |  | 0 | CS ÚRS 2016 01 |  |  | základní |  | 0 | 0 | 0 | 0 | 0 | 16 | K | 2 |  |  |  | ROZPOCET | 0 | 0 | 0 | 0 | 0 | 1 | 0 | 16 | -59689786
| PP |  | Montáž ostatních truhlářských konstrukcí parapetních desek šířky do 300 mm, délky přes 1000 do 1600 mm | [15 empty] | PP | 2
| VV |  | "03" 2 |  | 2 | [13 empty] | VV | 2 | 2 | True | 0 | ROZPOCET
| VV |  | "04" 2 |  | 2 | [13 empty] | VV | 2 | 2 | True | 0 | ROZPOCET
265 | M | 607941010 | deska parapetní dřevotřísková vnitřní POSTFORMING 0,2 x 1 m | m | 14.4 |  | 0 | CS ÚRS 2016 01 |  |  | základní |  | 0 | 0.003 | 0.0432 | 0 | 0 | 32 | M | 2 |  |  |  | ROZPOCET | 0 | 0 | 0 | 0 | 0 | 1 | 0 | 16 | 1473532685
| PP |  | výlisky z hmoty dřevovláknité a dřevotřískové parapety vnitřní dřevotřískové POSTFORMING (hnědá, bílá) rozměr: šířka x 1 m délky 200 mm | [15 empty] | PP | 2
| VV |  | "01" 3*0,9 |  | 2.7 | [13 empty] | VV | 2 | 2 | True | 0 | ROZPOCET
| VV |  | "02" 7*0,9 |  | 6.3 | [13 empty] | VV | 2 | 2 | True | 0 | ROZPOCET
| VV |  | "03" 2*1,6 |  | 3.2 | [13 empty] | VV | 2 | 2 | True | 0 | ROZPOCET
| VV |  | "04" 2*1,1 |  | 2.2 | [13 empty] | VV | 2 | 2 | True | 0 | ROZPOCET
266 | M | 607941210 | koncovka PVC k parapetním deskám 600 mm | kus | 14 |  | 0 | CS ÚRS 2016 01 |  |  | základní |  | 0 | 6e-05 | 0.00084 | 0 | 0 | 32 | M | 2 |  |  |  | ROZPOCET | 0 | 0 | 0 | 0 | 0 | 1 | 0 | 16 | -551775505
| PP |  | výlisky z hmoty dřevovláknité a dřevotřískové parapety vnitřní dřevotřískové POSTFORMING (hnědá, bílá) koncovka PVC k parapetním deskám 600 mm | [15 empty] | PP | 2
267 | K | 766695213 | Montáž truhlářských prahů dveří 1křídlových šířky přes 10 cm | kus | 3 |  | 0 | CS ÚRS 2016 01 |  |  | základní |  | 0 | 0 | 0 | 0 | 0 | 16 | K | 2 |  |  |  | ROZPOCET | 0 | 0 | 0 | 0 | 0 | 1 | 0 | 16 | 1956597893
| PP |  | Montáž ostatních truhlářských konstrukcí prahů dveří jednokřídlových, šířky přes 100 mm | [15 empty] | PP | 2
| VV |  | 1+1+1 |  | 3 | [13 empty] | VV | 2 | 2 | True | 0 | ROZPOCET
268 | M | 611871810 | prah dveřní dřevěný dubový tl 2 cm dl.92 cm š 15 cm | kus | 3 |  | 0 | CS ÚRS 2016 01 |  |  | základní |  | 0 | 0.00208 | 0.00624 | 0 | 0 | 32 | M | 2 |  |  |  | ROZPOCET | 0 | 0 | 0 | 0 | 0 | 1 | 0 | 16 | -1545087432
| PP |  | výrobky dřevěné doplňkové pro stavební otvory - prahy prahy dveřní dřevěné dubové, tl. 2 cm délka cm šířka cm 92 15 | [15 empty] | PP | 2
269 | K | 766695233 | Montáž truhlářských prahů dveří 2křídlových šířky přes 10 cm | kus | 1 |  | 0 | CS ÚRS 2016 01 |  |  | základní |  | 0 | 0 | 0 | 0 | 0 | 16 | K | 2 |  |  |  | ROZPOCET | 0 | 0 | 0 | 0 | 0 | 1 | 0 | 16 | -1538689823
| PP |  | Montáž ostatních truhlářských konstrukcí prahů dveří dvoukřídlových, šířky přes 100 mm | [15 empty] | PP | 2
270 | M | 611872610 | prah dveřní dřevěný dubový tl 2 cm dl.147 cm š 15 cm | kus | 1 |  | 0 | CS ÚRS 2016 01 |  |  | základní |  | 0 | 0.00335 | 0.00335 | 0 | 0 | 32 | M | 2 |  |  |  | ROZPOCET | 0 | 0 | 0 | 0 | 0 | 1 | 0 | 16 | 617063278
| PP |  | výrobky dřevěné doplňkové pro stavební otvory - prahy prahy dveřní dřevěné dubové, tl. 2 cm délka cm šířka cm 147 15 | [15 empty] | PP | 2
271 | K | 766811111 | Montáž korpusu kuchyňských skříněk spodních na stěnu šířky do 600 mm | kus | 6 |  | 0 | CS ÚRS 2016 01 |  |  | základní |  | 0 | 0 | 0 | 0 | 0 | 16 | K | 2 |  |  |  | ROZPOCET | 0 | 0 | 0 | 0 | 0 | 1 | 0 | 16 | -1339999168
| PP |  | Montáž kuchyňských linek korpusu spodních skříněk šroubovaných na stěnu, šířky jednoho dílu do 600 mm | [15 empty] | PP | 2
272 | K | 766811141 | Příplatek k montáži kuchyňských skříněk spodních za usazení vestavěné trouby | kus | 1 |  | 0 | CS ÚRS 2016 01 |  |  | základní |  | 0 | 0 | 0 | 0 | 0 | 16 | K | 2 |  |  |  | ROZPOCET | 0 | 0 | 0 | 0 | 0 | 1 | 0 | 16 | 581681469
| PP |  | Montáž kuchyňských linek korpusu spodních skříněk Příplatek k ceně za usazení vestavěných spotřebičů vestavěné trouby | [15 empty] | PP | 2
273 | K | 766811142 | Příplatek k montáži kuchyňských skříněk spodních za usazení vestavěné myčky nádobí | kus | 1 |  | 0 | CS ÚRS 2016 01 |  |  | základní |  | 0 | 0 | 0 | 0 | 0 | 16 | K | 2 |  |  |  | ROZPOCET | 0 | 0 | 0 | 0 | 0 | 1 | 0 | 16 | 1608387617
| PP |  | Montáž kuchyňských linek korpusu spodních skříněk Příplatek k ceně za usazení vestavěných spotřebičů vestavěné myčky nádobí | [15 empty] | PP | 2
274 | K | 766811143 | Příplatek k montáži kuchyňských skříněk spodních za usazení vestavěné lednice | kus | 1 |  | 0 | CS ÚRS 2016 01 |  |  | základní |  | 0 | 0 | 0 | 0 | 0 | 16 | K | 2 |  |  |  | ROZPOCET | 0 | 0 | 0 | 0 | 0 | 1 | 0 | 16 | -1774565250
| PP |  | Montáž kuchyňských linek korpusu spodních skříněk Příplatek k ceně za usazení vestavěných spotřebičů vestavěné digestoře | [15 empty] | PP | 2
275 | K | 766811144 | Příplatek k montáži kuchyňských skříněk spodních za usazení vestavěné digestoře | kus | 1 |  | 0 | CS ÚRS 2016 01 |  |  | základní |  | 0 | 0 | 0 | 0 | 0 | 16 | K | 2 |  |  |  | ROZPOCET | 0 | 0 | 0 | 0 | 0 | 1 | 0 | 16 | -1119703549
| PP |  | Montáž kuchyňských linek korpusu spodních skříněk Příplatek k ceně za usazení vestavěných spotřebičů vestavěné lednice | [15 empty] | PP | 2
276 | K | 766811151 | Montáž korpusu kuchyňských skříněk horních na stěnu šířky do 600 mm | kus | 6 |  | 0 | CS ÚRS 2016 01 |  |  | základní |  | 0 | 0 | 0 | 0 | 0 | 16 | K | 2 |  |  |  | ROZPOCET | 0 | 0 | 0 | 0 | 0 | 1 | 0 | 16 | -114580309
| PP |  | Montáž kuchyňských linek korpusu horních skříněk šroubovaných na stěnu, šířky jednoho dílu do 600 mm | [15 empty] | PP | 2
277 | K | 766811211 | Montáž kuchyňské pracovní desky bez výřezu délky do 1000 mm | kus | 1 |  | 0 | CS ÚRS 2016 01 |  |  | základní |  | 0 | 0 | 0 | 0 | 0 | 16 | K | 2 |  |  |  | ROZPOCET | 0 | 0 | 0 | 0 | 0 | 1 | 0 | 16 | 44475721
| PP |  | Montáž kuchyňských linek pracovní desky bez výřezu, délky jednoho dílu do 1000 mm | [15 empty] | PP | 2
278 | K | 766811213 | Montáž kuchyňské pracovní desky bez výřezu délky do 4000 mm | kus | 1 |  | 0 | CS ÚRS 2016 01 |  |  | základní |  | 0 | 0 | 0 | 0 | 0 | 16 | K | 2 |  |  |  | ROZPOCET | 0 | 0 | 0 | 0 | 0 | 1 | 0 | 16 | 1873513289
| PP |  | Montáž kuchyňských linek pracovní desky bez výřezu, délky jednoho dílu přes 2000 do 4000 mm | [15 empty] | PP | 2
279 | K | 766811221 | Příplatek k montáži kuchyňské pracovní desky za vyřezání otvoru | kus | 1 |  | 0 | CS ÚRS 2016 01 |  |  | základní |  | 0 | 0 | 0 | 0 | 0 | 16 | K | 2 |  |  |  | ROZPOCET | 0 | 0 | 0 | 0 | 0 | 1 | 0 | 16 | 230042002
| PP |  | Montáž kuchyňských linek pracovní desky Příplatek k ceně za vyřezání otvoru (včetně zaměření) | [15 empty] | PP | 2
280 | K | 766811222 | Příplatek k montáži kuchyňské pracovní desky za usazení varné desky | kus | 1 |  | 0 | CS ÚRS 2016 01 |  |  | základní |  | 0 | 0.000136 | 0.000136 | 0 | 0 | 16 | K | 2 |  |  |  | ROZPOCET | 0 | 0 | 0 | 0 | 0 | 1 | 0 | 16 | 1059433699
| PP |  | Montáž kuchyňských linek pracovní desky Příplatek k ceně za usazení varné desky (včetně silikonu) | [15 empty] | PP | 2
281 | K | 766811223 | Příplatek k montáži kuchyňské pracovní desky za usazení dřezu | kus | 1 |  | 0 | CS ÚRS 2016 01 |  |  | základní |  | 0 | 8.5e-05 | 8.5e-05 | 0 | 0 | 16 | K | 2 |  |  |  | ROZPOCET | 0 | 0 | 0 | 0 | 0 | 1 | 0 | 16 | 1727049423
| PP |  | Montáž kuchyňských linek pracovní desky Příplatek k ceně za usazení dřezu (včetně silikonu) | [15 empty] | PP | 2
282 | M | 541120910R | kuchyňská linka | m | 3.3 |  | 0 |  |  |  | základní |  | 0 | 0.0385 | 0.12705 | 0 | 0 | 32 | M | 2 |  |  |  | ROZPOCET | 0 | 0 | 0 | 0 | 0 | 1 | 0 | 16 | -1412873328
| P |  | Poznámka k položce: - spodní skříňky, horní skříňky, pracovní deska | [15 empty] | P | 2
| VV |  | 0,35+0,55+0,6+0,6+0,6+0,6 |  | 3.3 | [13 empty] | VV | 2 | 2 | True | 0 | ROZPOCET
283 | M | 541120910R1 | elektrická indukční deska 4 plotýnková | kus | 1 |  | 0 |  |  |  | základní |  | 0 | 0.0385 | 0.0385 | 0 | 0 | 32 | M | 2 |  |  |  | ROZPOCET | 0 | 0 | 0 | 0 | 0 | 1 | 0 | 16 | -2089532331
284 | M | 541120910R2 | kombinová chladnička 600 x 600 x 1850 mm se spodním mrazákem | kus | 2 |  | 0 |  |  |  | základní |  | 0 | 0.0385 | 0.077 | 0 | 0 | 32 | M | 2 |  |  |  | ROZPOCET | 0 | 0 | 0 | 0 | 0 | 1 | 0 | 16 | -2012153598
| P |  | Poznámka k položce: - energetická třída A+ | [15 empty] | P | 2
285 | M | 541120910R3 | myčka vestavná 600 x 600 pro sad | kus | 2 |  | 0 |  |  |  | základní |  | 0 | 0.0385 | 0.077 | 0 | 0 | 32 | M | 2 |  |  |  | ROZPOCET | 0 | 0 | 0 | 0 | 0 | 1 | 0 | 16 | 1690042929
| P |  | Poznámka k položce: - energetická třída A+ | [15 empty] | P | 2
286 | K | 998766101 | Přesun hmot tonážní pro konstrukce truhlářské v objektech v do 6 m | t | 3.503 |  | 0 | CS ÚRS 2016 01 |  |  | základní |  | 0 | 0 | 0 | 0 | 0 | 16 | K | 2 |  |  |  | ROZPOCET | 0 | 0 | 0 | 0 | 0 | 1 | 0 | 16 | 2082153891
| PP |  | Přesun hmot pro konstrukce truhlářské stanovený z hmotnosti přesunovaného materiálu vodorovná dopravní vzdálenost do 50 m v objektech výšky do 6 m | [15 empty] | PP | 2
| D | 767 | Konstrukce zámečnické |  |  |  | 0 | [5 empty] | 0 |  | 1.2654 |  | 0 | 2 | D | 1 |  |  |  | ROZPOCET | [6 empty] | 0
287 | K | 767531111 | Montáž vstupních kovových nebo plastových rohoží čistících zón | m2 | 1.76 |  | 0 | CS ÚRS 2016 01 |  |  | základní |  | 0 | 0 | 0 | 0 | 0 | 16 | K | 2 |  |  |  | ROZPOCET | 0 | 0 | 0 | 0 | 0 | 1 | 0 | 16 | 509524623
| PP |  | Montáž vstupních čistících zón z rohoží kovových nebo plastových | [15 empty] | PP | 2
| VV |  | 1,2*0,8+1,0*0,8 |  | 1.76 | [13 empty] | VV | 2 | 2 | True | 0 | ROZPOCET
288 | M | 697520020 | rohož vstupní TOPWELL provedení hliník extra 27 mm | m2 | 0.96 |  | 0 | CS ÚRS 2016 01 |  |  | základní |  | 0 | 0.018 | 0.01728 | 0 | 0 | 32 | M | 2 |  |  |  | ROZPOCET | 0 | 0 | 0 | 0 | 0 | 1 | 0 | 16 | 716475093
| PP |  | čistící zóny rohože vstupní rohož vstupní TOPWELL zatížení do 2,5 t provedení hliník extra 27 mm | [15 empty] | PP | 2
289 | K | 767531121 | Osazení zapuštěného rámu z L profilů k čistícím rohožím | m | 7.6 |  | 0 | CS ÚRS 2016 01 |  |  | základní |  | 0 | 0 | 0 | 0 | 0 | 16 | K | 2 |  |  |  | ROZPOCET | 0 | 0 | 0 | 0 | 0 | 1 | 0 | 16 | 1543813664
| PP |  | Montáž vstupních čistících zón z rohoží osazení rámu mosazného nebo hliníkového zapuštěného z L profilů | [15 empty] | PP | 2
| VV |  | 2*(1,2+0,8)+2*(1,0+0,8) |  | 7.6 | [13 empty] | VV | 2 | 2 | True | 0 | ROZPOCET
290 | M | 697521600 | rám pro zapuštění, profil L - 30/30, 25/25, 20/30, 15/30 - Al | m | 8.36 |  | 0 | CS ÚRS 2016 01 |  |  | základní |  | 0 | 0.0002 | 0.001672 | 0 | 0 | 32 | M | 2 |  |  |  | ROZPOCET | 0 | 0 | 0 | 0 | 0 | 1 | 0 | 16 | -1518891031
| PP |  | čistící zóny rámy rámy pro zapuštění profil L - 30/30, 25/25, 20/30, 15/30 - Al | [15 empty] | PP | 2
| VV |  | 7,6*1,1 'Přepočtené koeficientem množství |  | 8.36 | [13 empty] | VV | 2 | 2 | False | 1 | ROZPOCET
291 | K | 767651112 | Montáž vrat garážových sekčních zajížděcích pod strop plochy do 9 m2 | kus | 2 |  | 0 | CS ÚRS 2016 01 |  |  | základní |  | 0 | 0 | 0 | 0 | 0 | 16 | K | 2 |  |  |  | ROZPOCET | 0 | 0 | 0 | 0 | 0 | 1 | 0 | 16 | 1986111119
| PP |  | Montáž vrat garážových sekčních zajížděcích pod strop, plochy přes 6 do 9 m2 | [15 empty] | PP | 2
292 | M | 553458700R | vrata garážová sekční zateplená lamelová 3000 x 3000 mm | kus | 2 |  | 0 |  |  |  | základní |  | 0 | 0.1353 | 0.2706 | 0 | 0 | 32 | M | 2 |  |  |  | ROZPOCET | 0 | 0 | 0 | 0 | 0 | 1 | 0 | 16 | -1943671443
| PP |  | výplně otvorů staveb - kovové vrata garážová sekční zateplená lamelová rozměry stavebního otvoru 3000 x 3000 mm | [15 empty] | PP | 2
| P |  | Poznámka k položce: - položka D1 - včetně kování, klik, elektrického dálkového ovládání - dle výběru investora - přesná specifikace viz PD | [15 empty] | P | 2
293 | K | 767851104 | Montáž lávek komínových - kompletní celé lávky | m | 0.8 |  | 0 | CS ÚRS 2016 01 |  |  | základní |  | 0 | 0 | 0 | 0 | 0 | 16 | K | 2 |  |  |  | ROZPOCET | 0 | 0 | 0 | 0 | 0 | 1 | 0 | 16 | -415667091
| PP |  | Montáž komínových lávek kompletní celé lávky | [15 empty] | PP | 2
294 | M | 553446800R | lávka komínová 250 x 800 | kus | 1 |  | 0 |  |  |  | základní |  | 0 | 0.0059 | 0.0059 | 0 | 0 | 32 | M | 2 |  |  |  | ROZPOCET | 0 | 0 | 0 | 0 | 0 | 1 | 0 | 16 | -790557689
| PP |  | části stavební klempířské prvky klempířské lávka komínová žárově zinkovaná lávka 250 x 800 | [15 empty] | PP | 2
295 | M | 553446920R | držák lávky pro drážkovou krytinu | kus | 2 |  | 0 |  |  |  | základní |  | 0 | 6e-05 | 0.00012 | 0 | 0 | 32 | M | 2 |  |  |  | ROZPOCET | 0 | 0 | 0 | 0 | 0 | 1 | 0 | 16 | 42870840
| PP |  | části stavební klempířské prvky klempířské lávka komínová žárově zinkovaná držák lávky pro dráž. krytinu Al | [15 empty] | PP | 2
296 | K | 767995112 | Montáž atypických zámečnických konstrukcí hmotnosti do 10 kg | kg | 56.53 |  | 0 | CS ÚRS 2016 01 |  |  | základní |  | 0 | 6.0573e-05 | 0.0034242 | 0 | 0 | 16 | K | 2 |  |  |  | ROZPOCET | 0 | 0 | 0 | 0 | 0 | 1 | 0 | 16 | 1408052428
| PP |  | Montáž ostatních atypických zámečnických konstrukcí hmotnosti přes 5 do 10 kg | [15 empty] | PP | 2
| VV |  | "markýza - sada zavětrování" 10,0 |  | 10 | [13 empty] | VV | 2 | 2 | True | 0 | ROZPOCET
| VV |  | "zsklívací profily" 12*2,585*1,5 |  | 46.53 | [13 empty] | VV | 2 | 2 | True | 0 | ROZPOCET
297 | M | 548792550R | systémová sada pro zavětrování | kus | 1 |  | 0 |  |  |  | základní |  | 0 | 0.01 | 0.01 | 0 | 0 | 8 | M | 2 |  |  |  | ROZPOCET | 0 | 0 | 0 | 0 | 0 | 1 | 0 | 4 | -1877629844
| P |  | Poznámka k položce: - systém táhel ocel S355 prům. 8 mm s kruhovou středovou deskou, vidlice, spojky, styčníkové plechy | [15 empty] | P | 2
298 | M | 591551850R | zasklívací hliníkový U - profil, lisovaný eloxovaný 30x20x30x2 mm | m | 32.571 |  | 0 |  |  |  | základní |  | 0 | 0.0005 | 0.016286 | 0 | 0 | 8 | M | 2 |  |  |  | ROZPOCET | 0 | 0 | 0 | 0 | 0 | 1 | 0 | 4 | 1903611330
| P |  | Poznámka k položce: - zasklívací profil bude upřesněn | [15 empty] | P | 2
| VV |  | "zasklívací profily" 12*2,585 |  | 31.02 | [13 empty] | VV | 2 | 2 | True | 0 | ROZPOCET
| VV |  | 31,02*1,05 'Přepočtené koeficientem množství |  | 32.571 | [13 empty] | VV | 2 | 2 | False | 1 | ROZPOCET
299 | K | 767995114 | Montáž atypických zámečnických konstrukcí hmotnosti do 50 kg | kg | 198 |  | 0 | CS ÚRS 2016 01 |  |  | základní |  | 0 | 5.125e-05 | 0.010148 | 0 | 0 | 16 | K | 2 |  |  |  | ROZPOCET | 0 | 0 | 0 | 0 | 0 | 1 | 0 | 16 | -889453818
| PP |  | Montáž ostatních atypických zámečnických konstrukcí hmotnosti přes 20 do 50 kg | [15 empty] | PP | 2
| VV |  | "markýza" 198,0 |  | 198 | [13 empty] | VV | 2 | 2 | True | 0 | ROZPOCET
300 | M | 553970000R | atypické kovové výrobky | kg | 198 |  | 0 |  |  |  | základní |  | 0 | 0 | 0 | 0 | 0 | 32 | M | 2 |  |  |  | ROZPOCET | 0 | 0 | 0 | 0 | 0 | 1 | 0 | 16 | -444035922
| PP |  | atypické kovové výrobky | [15 empty] | PP | 2
| P |  | Poznámka k položce: - práškové lakování jednotlivých profilů | [15 empty] | P | 2
301 | K | 767960001R | Montáž a dodávka jednodílné kovové šatní skříně 1800 x 400 x 500 mm | kus | 16 |  | 0 |  |  |  | základní |  | 0 | 0.03 | 0.48 | 0 | 0 | 16 | K | 2 |  |  |  | ROZPOCET | 0 | 0 | 0 | 0 | 0 | 1 | 0 | 16 | -502138590
| P |  | Poznámka k položce: - jednodílná kovová šatní skříň s kovovým korpusem na soklu 1800 x 400 x 500 mm s mezistěnou, uzavírání cylindrickým zámkem - materiál HPL deska - korpus barva bílá, dvířka dle barevné škály HPL, hliníkové profily povrchová úprava elox - vybavení: horní polička, šatní tyč, mezistěna | [15 empty] | P | 2
302 | K | 767960001R1 | Montáž a dodávka předokenní rolety ve fasádním boxu 1600 x 2300 mm | kus | 1 |  | 0 |  |  |  | základní |  | 0 | 0.03 | 0.03 | 0 | 0 | 4 | K | 2 |  |  |  | ROZPOCET | 0 | 0 | 0 | 0 | 0 | 1 | 0 | 4 | 2107835653
| P |  | Poznámka k položce: - předokenní roleta ve fasádním boxu - povrch hledký v bílé barvě - pohon s vestavěným přijímačem, radiové ovládání + 1 dálkový ovladač - aretační závěsy proti násilnému nadzdvižení - izolace přerušení tepelného mostu fenolickou pěnou tl. 40 mm | [15 empty] | P | 2
303 | K | 767960001R2 | Montáž a dodávka předokenní rolety ve fasádním boxu 900 x 500 mm | kus | 3 |  | 0 |  |  |  | základní |  | 0 | 0.03 | 0.09 | 0 | 0 | 4 | K | 2 |  |  |  | ROZPOCET | 0 | 0 | 0 | 0 | 0 | 1 | 0 | 4 | 836417056
| P |  | Poznámka k položce: - předokenní roleta ve fasádním boxu - povrch hledký v bílé barvě - pohon s vestavěným přijímačem, radiové ovládání + 1 dálkový ovladač - aretační závěsy proti násilnému nadzdvižení - izolace přerušení tepelného mostu fenolickou pěnou tl. 40 mm | [15 empty] | P | 2
304 | K | 767960001R3 | Montáž a dodávka předokenní rolety ve fasádním boxu 900 x 1400 mm | kus | 7 |  | 0 |  |  |  | základní |  | 0 | 0.03 | 0.21 | 0 | 0 | 4 | K | 2 |  |  |  | ROZPOCET | 0 | 0 | 0 | 0 | 0 | 1 | 0 | 4 | 1976369987
| P |  | Poznámka k položce: - předokenní roleta ve fasádním boxu - povrch hledký v bílé barvě - pohon s vestavěným přijímačem, radiové ovládání + 1 dálkový ovladač - aretační závěsy proti násilnému nadzdvižení - izolace přerušení tepelného mostu fenolickou pěnou tl. 40 mm | [15 empty] | P | 2
305 | K | 767960001R4 | Montáž a dodávka předokenní rolety ve fasádním boxu 1600 x 500 mm | kus | 2 |  | 0 |  |  |  | základní |  | 0 | 0.03 | 0.06 | 0 | 0 | 4 | K | 2 |  |  |  | ROZPOCET | 0 | 0 | 0 | 0 | 0 | 1 | 0 | 4 | -913080957
| P |  | Poznámka k položce: - předokenní roleta ve fasádním boxu - povrch hledký v bílé barvě - pohon s vestavěným přijímačem, radiové ovládání + 1 dálkový ovladač - aretační závěsy proti násilnému nadzdvižení - izolace přerušení tepelného mostu fenolickou pěnou tl. 40 mm | [15 empty] | P | 2
306 | K | 767960001R5 | Montáž a dodávka předokenní rolety ve fasádním boxu 1100 x 500 mm | kus | 2 |  | 0 |  |  |  | základní |  | 0 | 0.03 | 0.06 | 0 | 0 | 4 | K | 2 |  |  |  | ROZPOCET | 0 | 0 | 0 | 0 | 0 | 1 | 0 | 4 | 873840929
| P |  | Poznámka k položce: - předokenní roleta ve fasádním boxu - povrch hledký v bílé barvě - pohon s vestavěným přijímačem, radiové ovládání + 1 dálkový ovladač - aretační závěsy proti násilnému nadzdvižení - izolace přerušení tepelného mostu fenolickou pěnou tl. 40 mm | [15 empty] | P | 2
307 | K | 998767101 | Přesun hmot tonážní pro zámečnické konstrukce v objektech v do 6 m | t | 0.789 |  | 0 | CS ÚRS 2016 01 |  |  | základní |  | 0 | 0 | 0 | 0 | 0 | 16 | K | 2 |  |  |  | ROZPOCET | 0 | 0 | 0 | 0 | 0 | 1 | 0 | 16 | 219019793
| PP |  | Přesun hmot pro zámečnické konstrukce stanovený z hmotnosti přesunovaného materiálu vodorovná dopravní vzdálenost do 50 m v objektech výšky do 6 m | [15 empty] | PP | 2
| D | 771 | Podlahy z dlaždic |  |  |  | 0 | [5 empty] | 0 |  | 1.615 |  | 0 | 2 | D | 1 |  |  |  | ROZPOCET | [6 empty] | 0
308 | K | 771474141 | Montáž soklíků z dlaždic keramických s požlábkem flexibilní lepidlo v do 90 mm | m | 17.99 |  | 0 | CS ÚRS 2016 01 |  |  | základní |  | 0 | 0.000455 | 0.0081855 | 0 | 0 | 16 | K | 2 |  |  |  | ROZPOCET | 0 | 0 | 0 | 0 | 0 | 1 | 0 | 16 | -2118305795
| PP |  | Montáž soklíků z dlaždic keramických lepených flexibilním lepidlem s požlábkem výšky do 90 mm | [15 empty] | PP | 2
| VV |  | "sprchy a prádelna" 2*(1,57+1,8)-0,8+2*(1,45+1,9)-0,7+2*(1,675+1,7)-0,7 |  | 17.99 | [13 empty] | VV | 2 | 2 | True | 0 | ROZPOCET
309 | M | 597614170R | dlaždice keramické - sokl s požlábkem | kus | 90 |  | 0 |  |  |  | základní |  | 0 | 0.00026 | 0.0234 | 0 | 0 | 32 | M | 2 |  |  |  | ROZPOCET | 0 | 0 | 0 | 0 | 0 | 1 | 0 | 16 | 1340643147
| PP |  | obkládačky a dlaždice keramické TAURUS dlaždice keramické vysoce slinuté neglazované mrazuvzdorné S-hladké SL- zdrsněné Color - hladké sokl s požlábkem - rozměr 19,8 x 9,0 x 0,9 Super White S (cen.skup. 32) | [15 empty] | PP | 2
| VV |  | "sprchy a prádelna (2*(1,57+1,8)-0,8+2*(1,45+1,9)-0,7+2*(1,675+1,7)-0,7)/0,2=89,95" 90 |  | 90 | [13 empty] | VV | 2 | 2 | True | 0 | ROZPOCET
310 | K | 771574115 | Montáž podlah keramických režných hladkých lepených flexibilním lepidlem do 22 ks/m2 | m2 | 25.57 |  | 0 | CS ÚRS 2016 01 |  |  | základní |  | 0 | 0.00345 | 0.088217 | 0 | 0 | 16 | K | 2 |  |  |  | ROZPOCET | 0 | 0 | 0 | 0 | 0 | 1 | 0 | 16 | 647055667
| PP |  | Montáž podlah z dlaždic keramických lepených flexibilním lepidlem režných nebo glazovaných hladkých přes 19 do 22 ks/ m2 | [15 empty] | PP | 2
| VV |  | 2,76+2,85 |  | 5.61 | [13 empty] | VV | 2 | 2 | True | 0 | ROZPOCET
| VV |  | 7,55+3,68+3,43+5,3 |  | 19.96 | [13 empty] | VV | 2 | 2 | True | 0 | ROZPOCET
311 | M | 597611560R3 | dlaždice keramické pro koupelny B - dle výběru investora | m2 | 6.171 |  | 0 |  |  |  | základní |  | 0 | 0.0155 | 0.09565 | 0 | 0 | 32 | M | 2 |  |  |  | ROZPOCET | 0 | 0 | 0 | 0 | 0 | 1 | 0 | 16 | 63508324
| VV |  | 2,76+2,85 |  | 5.61 | [13 empty] | VV | 2 | 2 | True | 0 | ROZPOCET
| VV |  | 5,61*1,1 'Přepočtené koeficientem množství |  | 6.171 | [13 empty] | VV | 2 | 2 | False | 1 | ROZPOCET
312 | M | 597611560R4 | dlaždice keramické - dle výběru investora | m2 | 21.956 |  | 0 |  |  |  | základní |  | 0 | 0.0155 | 0.34032 | 0 | 0 | 32 | M | 2 |  |  |  | ROZPOCET | 0 | 0 | 0 | 0 | 0 | 1 | 0 | 16 | -23571158
| VV |  | 7,55+3,68+3,43+5,3 |  | 19.96 | [13 empty] | VV | 2 | 2 | True | 0 | ROZPOCET
| VV |  | 19,96*1,1 'Přepočtené koeficientem množství |  | 21.956 | [13 empty] | VV | 2 | 2 | False | 1 | ROZPOCET
313 | K | 771474113 | Montáž soklíků z dlaždic keramických rovných flexibilní lepidlo v do 120 mm | m | 20.08 |  | 0 | CS ÚRS 2016 01 |  |  | základní |  | 0 | 0.00062 | 0.01245 | 0 | 0 | 16 | K | 2 |  |  |  | ROZPOCET | 0 | 0 | 0 | 0 | 0 | 1 | 0 | 16 | -322884939
| PP |  | Montáž soklíků z dlaždic keramických lepených flexibilním lepidlem rovných výšky přes 90 do 120 mm | [15 empty] | PP | 2
| VV |  | 2*(5,545+1,5+0,125+1,8+0,125+1,17)-(0,7+3*0,8+2*0,9+1,0+1,45) |  | 13.18 | [13 empty] | VV | 2 | 2 | True | 0 | ROZPOCET
| VV |  | 2*(4,55+1,3)-(2*0,7+2*0,8+2*0,9) |  | 6.9 | [13 empty] | VV | 2 | 2 | True | 0 | ROZPOCET
314 | K | 771574131 | Montáž podlah keramických režných protiskluzných lepených flexibilním lepidlem do 50 ks/m2 | m2 | 48 |  | 0 | CS ÚRS 2016 01 |  |  | základní |  | 0 | 0.00392 | 0.18816 | 0 | 0 | 16 | K | 2 |  |  |  | ROZPOCET | 0 | 0 | 0 | 0 | 0 | 1 | 0 | 16 | 1947061816
| PP |  | Montáž podlah z dlaždic keramických lepených flexibilním lepidlem režných nebo glazovaných protiskluzných nebo reliefovaných do 50 ks/ m2 | [15 empty] | PP | 2
| VV |  | 4,25+3,04 |  | 7.29 | [13 empty] | VV | 2 | 2 | True | 0 | ROZPOCET
| VV |  | 12,27+5,92+5,93+1,53+8,94+1,33+1,63+1,4+1,76 |  | 40.71 | [13 empty] | VV | 2 | 2 | True | 0 | ROZPOCET
315 | M | 597611560R1 | dlaždice keramické protiskluzné R10 - dle výběru investora | m2 | 8.019 |  | 0 |  |  |  | základní |  | 0 | 0.0155 | 0.12429 | 0 | 0 | 32 | M | 2 |  |  |  | ROZPOCET | 0 | 0 | 0 | 0 | 0 | 1 | 0 | 16 | -1538202025
| VV |  | 4,25+3,04 |  | 7.29 | [13 empty] | VV | 2 | 2 | True | 0 | ROZPOCET
| VV |  | 7,29*1,1 'Přepočtené koeficientem množství |  | 8.019 | [13 empty] | VV | 2 | 2 | False | 1 | ROZPOCET
316 | M | 597611560R2 | dlaždice keramické protiskluzné R9 - dle výběru investora | m2 | 46.99 |  | 0 |  |  |  | základní |  | 0 | 0.0155 | 0.72835 | 0 | 0 | 32 | M | 2 |  |  |  | ROZPOCET | 0 | 0 | 0 | 0 | 0 | 1 | 0 | 16 | -1715805787
| VV |  | 12,27+5,92+5,93+1,53+8,94+1,33+1,63+1,4+1,76 |  | 40.71 | [13 empty] | VV | 2 | 2 | True | 0 | ROZPOCET
| VV |  | "sokl" | [15 empty] | VV | 2 | 1 | True | 0 | ROZPOCET
| VV |  | (2*(5,545+1,5+0,125+1,8+0,125+1,17)-(0,7+3*0,8+2*0,9+1,0+1,45))*0,1 |  | 1.318 | [13 empty] | VV | 2 | 2 | True | 0 | ROZPOCET
| VV |  | (2*(4,55+1,3)-(2*0,7+2*0,8+2*0,9))*0,1 |  | 0.69 | [13 empty] | VV | 2 | 2 | True | 0 | ROZPOCET
| VV |  | 42,718*1,1 'Přepočtené koeficientem množství |  | 46.99 | [13 empty] | VV | 2 | 2 | False | 1 | ROZPOCET
317 | K | 771591162 | Montáž profilu dilatační spáry koutové bez izolace dlažeb | m | 17.99 |  | 0 | CS ÚRS 2016 01 |  |  | základní |  | 0 | 0 | 0 | 0 | 0 | 16 | K | 2 |  |  |  | ROZPOCET | 0 | 0 | 0 | 0 | 0 | 1 | 0 | 16 | -1605649458
| PP |  | Podlahy - ostatní práce montáž profilu dilatační spáry koutové (při styku podlahy se stěnou) | [15 empty] | PP | 2
| VV |  | "sprchy a prádelna" 2*(1,57+1,8)-0,8+2*(1,45+1,9)-0,7+2*(1,675+1,7)-0,7 |  | 17.99 | [13 empty] | VV | 2 | 2 | True | 0 | ROZPOCET
318 | M | 283552000 | páska těsnící - ASO-Dichtband-2000D 120 mm x 10 m | m | 19.789 |  | 0 | CS ÚRS 2016 01 |  |  | základní |  | 0 | 0.0003 | 0.0059367 | 0 | 0 | 32 | M | 2 |  |  |  | ROZPOCET | 0 | 0 | 0 | 0 | 0 | 1 | 0 | 16 | 2092602056
| PP |  | pásky a pásy z plastů pásky těsnící těsnící páska Schomburg ASO-Dichtband-2000D 120 mm x 10 m | [15 empty] | PP | 2
| VV |  | 17,99*1,1 'Přepočtené koeficientem množství |  | 19.789 | [13 empty] | VV | 2 | 2 | False | 1 | ROZPOCET
319 | K | 998771101 | Přesun hmot tonážní pro podlahy z dlaždic v objektech v do 6 m | t | 1.615 |  | 0 | CS ÚRS 2016 01 |  |  | základní |  | 0 | 0 | 0 | 0 | 0 | 16 | K | 2 |  |  |  | ROZPOCET | 0 | 0 | 0 | 0 | 0 | 1 | 0 | 16 | -995439392
| PP |  | Přesun hmot pro podlahy z dlaždic stanovený z hmotnosti přesunovaného materiálu vodorovná dopravní vzdálenost do 50 m v objektech výšky do 6 m | [15 empty] | PP | 2
| D | 775 | Podlahy skládané (parkety, vlysy, lamely aj.) |  |  |  | 0 | [5 empty] | 0 |  | 0.015311 |  | 0 | 2 | D | 1 |  |  |  | ROZPOCET | [6 empty] | 0
320 | K | 775449121 | Montáž podlahové lišty ukončovací připevněné vruty | m | 46.99 |  | 0 | CS ÚRS 2016 01 |  |  | základní |  | 0 | 4.2e-05 | 0.0019736 | 0 | 0 | 16 | K | 2 |  |  |  | ROZPOCET | 0 | 0 | 0 | 0 | 0 | 1 | 0 | 16 | -1054171145
| PP |  | Montáž lišty ukončovací připevněné vruty | [15 empty] | PP | 2
| P |  | Poznámka k položce: - ukončovací lišty a koncovky ke kobercům | [15 empty] | P | 2
| VV |  | 2*(2,5+2,675)-0,8+2*(2,27+2,675)-0,8+2*2*(2,5+2,65)-2*0,8+2*(2,425+2,65)-0,8 |  | 46.99 | [13 empty] | VV | 2 | 2 | True | 0 | ROZPOCET
321 | M | 697512010 | lišta kobercová č. 25443 5,5 x 0,7 x 250 cm | m | 51.689 |  | 0 | CS ÚRS 2016 01 |  |  | základní |  | 0 | 0.0002 | 0.010338 | 0 | 0 | 32 | M | 2 |  |  |  | ROZPOCET | 0 | 0 | 0 | 0 | 0 | 1 | 0 | 16 | -1289486871
| PP |  | textilie podlahové lišty kobercové rozměr: v x š x dl č. 25443 5,5 x 0,7 x 250 cm | [15 empty] | PP | 2
| VV |  | 46,99*1,1 'Přepočtené koeficientem množství |  | 51.689 | [13 empty] | VV | 2 | 2 | False | 1 | ROZPOCET
322 | M | 697512200 | roh vnitřní k liště kobercové 25430 a 25443 | kus | 20 |  | 0 | CS ÚRS 2016 01 |  |  | základní |  | 0 | 0.0001 | 0.002 | 0 | 0 | 32 | M | 2 |  |  |  | ROZPOCET | 0 | 0 | 0 | 0 | 0 | 1 | 0 | 16 | -156014656
| PP |  | textilie podlahové lišty kobercové příslušenství č. 22885 vnitřní roh | [15 empty] | PP | 2
323 | M | 697512220 | ukončení k liště kobercové levé č. 22860 | kus | 5 |  | 0 | CS ÚRS 2016 01 |  |  | základní |  | 0 | 0.0001 | 0.0005 | 0 | 0 | 32 | M | 2 |  |  |  | ROZPOCET | 0 | 0 | 0 | 0 | 0 | 1 | 0 | 16 | 1891448198
| PP |  | textilie podlahové lišty kobercové příslušenství č. 22860 ukončení levé | [15 empty] | PP | 2
324 | M | 697512230 | ukončení k liště kobercové pravéč. 22861 | kus | 5 |  | 0 | CS ÚRS 2016 01 |  |  | základní |  | 0 | 0.0001 | 0.0005 | 0 | 0 | 32 | M | 2 |  |  |  | ROZPOCET | 0 | 0 | 0 | 0 | 0 | 1 | 0 | 16 | -349667230
| PP |  | textilie podlahové lišty kobercové příslušenství č. 22861 ukončení pravé | [15 empty] | PP | 2
325 | K | 998775101 | Přesun hmot tonážní pro podlahy dřevěné v objektech v do 6 m | t | 0.015 |  | 0 | CS ÚRS 2016 01 |  |  | základní |  | 0 | 0 | 0 | 0 | 0 | 16 | K | 2 |  |  |  | ROZPOCET | 0 | 0 | 0 | 0 | 0 | 1 | 0 | 16 | 1366158983
| PP |  | Přesun hmot pro podlahy skládané stanovený z hmotnosti přesunovaného materiálu vodorovná dopravní vzdálenost do 50 m v objektech výšky do 6 m | [15 empty] | PP | 2
| D | 776 | Podlahy povlakové |  |  |  | 0 | [5 empty] | 0 |  | 0.23306 |  | 0 | 2 | D | 1 |  |  |  | ROZPOCET | [6 empty] | 0
326 | K | 776421111 | Montáž obvodových lišt lepením | m | 21.42 |  | 0 | CS ÚRS 2016 01 |  |  | základní |  | 0 | 1e-05 | 0.0002142 | 0 | 0 | 16 | K | 2 |  |  |  | ROZPOCET | 0 | 0 | 0 | 0 | 0 | 1 | 0 | 16 | -1769735436
| PP |  | Montáž lišt obvodových lepených | [15 empty] | PP | 2
| VV |  | 2*(6,695+4,975)-(5*0,8+0,9+1,6)+2*(1,57+1,17)-0,9 |  | 21.42 | [13 empty] | VV | 2 | 2 | True | 0 | ROZPOCET
327 | M | 284110100 | lišta speciální soklová PVC 10340 20 x 100 mm role 50 m | m | 23.562 |  | 0 | CS ÚRS 2016 01 |  |  | základní |  | 0 | 0.00038 | 0.0089536 | 0 | 0 | 32 | M | 2 |  |  |  | ROZPOCET | 0 | 0 | 0 | 0 | 0 | 1 | 0 | 16 | -1826083085
| PP |  | podlahoviny z polyvinylchloridu bez podkladu speciální soklové lišty - vytahované PVC rozměr: š x v 10340 20 x 100 mm role 50 m | [15 empty] | PP | 2
| VV |  | 21,42*1,1 'Přepočtené koeficientem množství |  | 23.562 | [13 empty] | VV | 2 | 2 | False | 1 | ROZPOCET
328 | K | 776221111 | Lepení pásů z PVC standardním lepidlem | m2 | 35.15 |  | 0 | CS ÚRS 2016 01 |  |  | základní |  | 0 | 0.0003 | 0.010545 | 0 | 0 | 16 | K | 2 |  |  |  | ROZPOCET | 0 | 0 | 0 | 0 | 0 | 1 | 0 | 16 | 907734443
| PP |  | Montáž podlahovin z PVC lepením standardním lepidlem z pásů standardních | [15 empty] | PP | 2
| VV |  | 33,31+1,84 |  | 35.15 | [13 empty] | VV | 2 | 2 | True | 0 | ROZPOCET
329 | M | 284122850R | podlahovina PVC tl. 2 mm - dle výběru investora | m2 | 38.665 |  | 0 |  |  |  | základní |  | 0 | 0.00283 | 0.10942 | 0 | 0 | 32 | M | 2 |  |  |  | ROZPOCET | 0 | 0 | 0 | 0 | 0 | 1 | 0 | 16 | 1052899706
| P |  | Poznámka k položce: - pro třídu prostředí 33 | [15 empty] | P | 2
| VV |  | 35,15*1,1 'Přepočtené koeficientem množství |  | 38.665 | [13 empty] | VV | 2 | 2 | False | 1 | ROZPOCET
330 | K | 776211111 | Lepení textilních pásů | m2 | 32.45 |  | 0 | CS ÚRS 2016 01 |  |  | základní |  | 0 | 0.0005 | 0.016225 | 0 | 0 | 16 | K | 2 |  |  |  | ROZPOCET | 0 | 0 | 0 | 0 | 0 | 1 | 0 | 16 | -1316301354
| PP |  | Montáž textilních podlahovin lepením pásů standardních | [15 empty] | PP | 2
| VV |  | 6,69+6,07+6,63+6,43+6,63 |  | 32.45 | [13 empty] | VV | 2 | 2 | True | 0 | ROZPOCET
331 | M | 697510140R | koberec zátěžový-vysoká zátěž - dle výběru investora | m2 | 37.318 |  | 0 |  |  |  | základní |  | 0 | 0.00235 | 0.087697 | 0 | 0 | 32 | M | 2 |  |  |  | ROZPOCET | 0 | 0 | 0 | 0 | 0 | 1 | 0 | 16 | -1450162434
| P |  | Poznámka k položce: - pro třídu prostředí 32 | [15 empty] | P | 2
| VV |  | 32,45*1,15 'Přepočtené koeficientem množství |  | 37.318 | [13 empty] | VV | 2 | 2 | False | 1 | ROZPOCET
332 | K | 998776101 | Přesun hmot tonážní pro podlahy povlakové v objektech v do 6 m | t | 0.233 |  | 0 | CS ÚRS 2016 01 |  |  | základní |  | 0 | 0 | 0 | 0 | 0 | 16 | K | 2 |  |  |  | ROZPOCET | 0 | 0 | 0 | 0 | 0 | 1 | 0 | 16 | -1556460106
| PP |  | Přesun hmot pro podlahy povlakové stanovený z hmotnosti přesunovaného materiálu vodorovná dopravní vzdálenost do 50 m v objektech výšky do 6 m | [15 empty] | PP | 2
| D | 777 | Podlahy lité |  |  |  | 0 | [5 empty] | 0 |  | 0.086413 |  | 0 | 2 | D | 1 |  |  |  | ROZPOCET | [6 empty] | 0
333 | K | 777615217R | Nátěry epoxidové podlah betonových dvojnásobné systém silnovrstvý nátěr | m2 | 72.011 |  | 0 |  |  |  | základní |  | 0 | 0.0012 | 0.086413 | 0 | 0 | 16 | K | 2 |  |  |  | ROZPOCET | 0 | 0 | 0 | 0 | 0 | 1 | 0 | 16 | 1791796544
| P |  | Poznámka k položce: - protiskluzný, odolný ropným produktům - plocha vč. soklů v. 150 mm | [15 empty] | P | 2
| VV |  | 69,51+0,15*2*(8,04+8,645-1,45-0,9-2*3,0) |  | 72.011 | [13 empty] | VV | 2 | 2 | True | 0 | ROZPOCET
334 | K | 998777101 | Přesun hmot tonážní pro podlahy lité v objektech v do 6 m | t | 0.086 |  | 0 | CS ÚRS 2016 01 |  |  | základní |  | 0 | 0 | 0 | 0 | 0 | 16 | K | 2 |  |  |  | ROZPOCET | 0 | 0 | 0 | 0 | 0 | 1 | 0 | 16 | -1961254813
| PP |  | Přesun hmot pro podlahy lité stanovený z hmotnosti přesunovaného materiálu vodorovná dopravní vzdálenost do 50 m v objektech výšky do 6 m | [15 empty] | PP | 2
| D | 781 | Dokončovací práce - obklady keramické |  |  |  | 0 | [5 empty] | 0 |  | 3.2448 |  | 0 | 2 | D | 1 |  |  |  | ROZPOCET | [6 empty] | 0
335 | K | 781474115 | Montáž obkladů vnitřních keramických hladkých do 25 ks/m2 lepených flexibilním lepidlem | m2 | 190.96 |  | 0 | CS ÚRS 2016 01 |  |  | základní |  | 0 | 0.003 | 0.57288 | 0 | 0 | 16 | K | 2 |  |  |  | ROZPOCET | 0 | 0 | 0 | 0 | 0 | 1 | 0 | 16 | 588445599
| PP |  | Montáž obkladů vnitřních stěn z dlaždic keramických lepených flexibilním lepidlem režných nebo glazovaných hladkých přes 22 do 25 ks/m2 | [15 empty] | PP | 2
| VV |  | 2,0*(2*(2,1+2,045)+2*(3,75+2,1)+2*(2,67+1,05)+2*(1,57+1,8)+2*(1,575+2,045)+2*(2,425+2,445)+2*(0,9+1,9)+2*(1,45+1,9)+2*(2,0+4,47)+2*(1,675+0,9)) |  | 163.08 | [13 empty] | VV | 2 | 2 | True | 0 | ROZPOCET
| VV |  | 2,0*(2*(1,675+1,7)+2*(0,93+1,755)+2*(0,9+1,755)+2*(1,0+1,755)) |  | 45.88 | [13 empty] | VV | 2 | 2 | True | 0 | ROZPOCET
| VV |  | 1,5*2*(2,0+2,65) |  | 13.95 | [13 empty] | VV | 2 | 2 | True | 0 | ROZPOCET
| VV |  | -(2,0*(6*0,8+15*0,7)+1,5*0,9) |  | -31.95 | [13 empty] | VV | 2 | 2 | True | 0 | ROZPOCET
336 | M | 597610450R | obkládačky keramické - dle výběru investora | m2 | 210.056 |  | 0 |  |  |  | základní |  | 0 | 0.0126 | 2.6467 | 0 | 0 | 32 | M | 2 |  |  |  | ROZPOCET | 0 | 0 | 0 | 0 | 0 | 1 | 0 | 16 | 645594702
| VV |  | 190,96*1,1 'Přepočtené koeficientem množství |  | 210.056 | [13 empty] | VV | 2 | 2 | False | 1 | ROZPOCET
337 | K | 781494511 | Plastové profily ukončovací lepené flexibilním lepidlem | m | 97.13 |  | 0 | CS ÚRS 2016 01 |  |  | základní |  | 0 | 0.00026 | 0.025254 | 0 | 0 | 16 | K | 2 |  |  |  | ROZPOCET | 0 | 0 | 0 | 0 | 0 | 1 | 0 | 16 | -1686227104
| PP |  | Ostatní prvky plastové profily ukončovací a dilatační lepené flexibilním lepidlem ukončovací | [15 empty] | PP | 2
| VV |  | (2*(2,1+2,045)+2*(3,75+2,1)+2*(2,67+1,05)+2*(1,57+1,8)+2*(1,575+2,045)+2*(2,425+2,445)+2*(0,9+1,9)+2*(1,45+1,9)+2*(2,0+4,47)+2*(1,675+0,9)) |  | 81.54 | [13 empty] | VV | 2 | 2 | True | 0 | ROZPOCET
| VV |  | (2*(1,675+1,7)+2*(0,93+1,755)+2*(0,9+1,755)+2*(1,0+1,755)) |  | 22.94 | [13 empty] | VV | 2 | 2 | True | 0 | ROZPOCET
| VV |  | 2*(2,0+2,65) |  | 9.3 | [13 empty] | VV | 2 | 2 | True | 0 | ROZPOCET
| VV |  | -((6*0,8+15*0,7)+1,5*0,9) |  | -16.65 | [13 empty] | VV | 2 | 2 | True | 0 | ROZPOCET
338 | K | 998781101 | Přesun hmot tonážní pro obklady keramické v objektech v do 6 m | t | 3.245 |  | 0 | CS ÚRS 2016 01 |  |  | základní |  | 0 | 0 | 0 | 0 | 0 | 16 | K | 2 |  |  |  | ROZPOCET | 0 | 0 | 0 | 0 | 0 | 1 | 0 | 16 | -1726693512
| PP |  | Přesun hmot pro obklady keramické stanovený z hmotnosti přesunovaného materiálu vodorovná dopravní vzdálenost do 50 m v objektech výšky do 6 m | [15 empty] | PP | 2
| D | 783 | Dokončovací práce - nátěry |  |  |  | 0 | [5 empty] | 0 |  | 0.0070697 |  | 0 | 2 | D | 1 |  |  |  | ROZPOCET | [6 empty] | 0
339 | K | 783195128R | Povrchová úprava ocelových profilů práškovým lakováním | m2 | 6.06 |  | 0 |  |  |  | základní |  | 0 | 0.00028 | 0.0016968 | 0 | 0 | 16 | K | 2 |  |  |  | ROZPOCET | 0 | 0 | 0 | 0 | 0 | 1 | 0 | 16 | 1839113280
| P |  | Poznámka k položce: - včetně dopravy 2 x 15 km | [15 empty] | P | 2
| VV |  | "TR 42,4x5 mm" 0,3*0,133 |  | 0.04 | [13 empty] | VV | 2 | 2 | True | 0 | ROZPOCET
| VV |  | "TR 88,9 x 3,2 mm" 4,9*0,28 |  | 1.372 | [13 empty] | VV | 2 | 2 | True | 0 | ROZPOCET
| VV |  | "TR 28 x 4 mm" 0,2*0,088 |  | 0.018 | [13 empty] | VV | 2 | 2 | True | 0 | ROZPOCET
| VV |  | "J 100 x 60 x 4 mm" (4,66+8,52)*0,32 |  | 4.218 | [13 empty] | VV | 2 | 2 | True | 0 | ROZPOCET
| VV |  | "TR 22 x 3,2 mm" (0,35+1,715)*0,069 |  | 0.142 | [13 empty] | VV | 2 | 2 | True | 0 | ROZPOCET
| VV |  | "P 8 x 150 x 150" 2*2*0,15*0,15 |  | 0.09 | [13 empty] | VV | 2 | 2 | True | 0 | ROZPOCET
| VV |  | "P 8 x 90 x 90" 4*2*0,09*0,09 |  | 0.065 | [13 empty] | VV | 2 | 2 | True | 0 | ROZPOCET
| VV |  | "P 8 x 100 x 140" 2*2*0,1*0,14 |  | 0.056 | [13 empty] | VV | 2 | 2 | True | 0 | ROZPOCET
| VV |  | "P 6 x 30 x 70" 14*2*0,03*0,07 |  | 0.059 | [13 empty] | VV | 2 | 2 | True | 0 | ROZPOCET
340 | K | 783317101 | Krycí jednonásobný syntetický standardní nátěr zámečnických konstrukcí | m2 | 44.774 |  | 0 | CS ÚRS 2016 01 |  |  | základní |  | 0 | 0.00012 | 0.0053729 | 0 | 0 | 16 | K | 2 |  |  |  | ROZPOCET | 0 | 0 | 0 | 0 | 0 | 1 | 0 | 16 | 279841631
| PP |  | Krycí nátěr (email) zámečnických konstrukcí jednonásobný syntetický standardní | [15 empty] | PP | 2
| P |  | Poznámka k položce: dvojnásobný nátěr | [15 empty] | P | 2
| VV |  | (2*0,05+0,115)*(2*2,02+0,9)*4 |  | 4.248 | [13 empty] | VV | 2 | 2 | True | 0 | ROZPOCET
| VV |  | (2*0,05+0,115)*(2*2,02+0,8)*8 |  | 8.325 | [13 empty] | VV | 2 | 2 | True | 0 | ROZPOCET
| VV |  | (2*0,05+0,115)*(2*2,02+0,7)*5 |  | 5.096 | [13 empty] | VV | 2 | 2 | True | 0 | ROZPOCET
| VV |  | (2*0,05+0,075)*(2*2,02+0,7)*4 |  | 3.318 | [13 empty] | VV | 2 | 2 | True | 0 | ROZPOCET
| VV |  | (2*0,05+0,155)*(2*2,02+1,45)*1 |  | 1.4 | [13 empty] | VV | 2 | 2 | True | 0 | ROZPOCET
| VV |  | 22,387*2 'Přepočtené koeficientem množství |  | 44.774 | [13 empty] | VV | 2 | 2 | False | 1 | ROZPOCET
| D | 784 | Dokončovací práce - malby a tapety |  |  |  | 0 | [5 empty] | 0 |  | 0.54365 |  | 0 | 2 | D | 1 |  |  |  | ROZPOCET | [6 empty] | 0
341 | K | 784181121 | Hloubková jednonásobná penetrace podkladu v místnostech výšky do 3,80 m | m2 | 1095.195 |  | 0 | CS ÚRS 2016 01 |  |  | základní |  | 0 | 0.0002 | 0.21904 | 0 | 0 | 16 | K | 2 |  |  |  | ROZPOCET | 0 | 0 | 0 | 0 | 0 | 1 | 0 | 16 | -569760013
| PP |  | Penetrace podkladu jednonásobná hloubková v místnostech výšky do 3,80 m | [15 empty] | PP | 2
| VV |  | "strop" 208,69 |  | 208.69 | [13 empty] | VV | 2 | 2 | True | 0 | ROZPOCET
| VV |  |  |  | 0 | [13 empty] | VV | 2 | 2 | True | 0 | ROZPOCET
| VV |  | "obvodové zdivo" | [15 empty] | VV | 2 | 1 | True | 0 | ROZPOCET
| VV |  | 3,5*(18,54+15,24-2*0,24+8,54+4,19+10,0++11,05-2*0,24+2*1,0) |  | 240.1 | [13 empty] | VV | 2 | 2 | True | 0 | ROZPOCET
| VV |  |  |  | 0 | [13 empty] | VV | 2 | 2 | True | 0 | ROZPOCET
| VV |  | "vnitřní zdivo" | [15 empty] | VV | 2 | 1 | True | 0 | ROZPOCET
| VV |  | 3,5*(3,155+7,04+0,2)*2 |  | 72.765 | [13 empty] | VV | 2 | 2 | True | 0 | ROZPOCET
| VV |  | 3,5*(2*1,755+1,675+1,9+2,045)*2 |  | 63.91 | [13 empty] | VV | 2 | 2 | True | 0 | ROZPOCET
| VV |  | 3,5*(3*2,65+2,5+2,425+2,5+2,0+3*0,125+0,9+0,93+1,0+2*0,075+4,975+0,125+2,675+6,695+2*2,675)*2 |  | 283.85 | [13 empty] | VV | 2 | 2 | True | 0 | ROZPOCET
| VV |  | 3,5*(4,55+1,3+0,125+2*4,47+2*1,57+0,125+1,8+0,125+1,17+2,67+2,1+0,125+2,045+0,125+3,75+2,75)*2 |  | 243.88 | [13 empty] | VV | 2 | 2 | True | 0 | ROZPOCET
| VV |  |  |  | 0 | [13 empty] | VV | 2 | 2 | True | 0 | ROZPOCET
| VV |  | -2*3,0*3,0 |  | -18 | [13 empty] | VV | 2 | 2 | True | 0 | ROZPOCET
342 | K | 784221101 | Dvojnásobné bílé malby ze směsí za sucha dobře otěruvzdorných v místnostech do 3,80 m | m2 | 1095.195 |  | 0 | CS ÚRS 2016 01 |  |  | základní |  | 0 | 0.000286 | 0.31323 | 0 | 0 | 16 | K | 2 |  |  |  | ROZPOCET | 0 | 0 | 0 | 0 | 0 | 1 | 0 | 16 | -125803901
| PP |  | Malby z malířských směsí otěruvzdorných za sucha dvojnásobné, bílé za sucha otěruvzdorné dobře v místnostech výšky do 3,80 m | [15 empty] | PP | 2
343 | K | 784221153 | Příplatek k cenám 2x maleb za sucha otěruvzdorných za barevnou malbu v odstínu středně sytém | m2 | 1095.195 |  | 0 | CS ÚRS 2016 01 |  |  | základní |  | 0 | 1.04e-05 | 0.01139 | 0 | 0 | 16 | K | 2 |  |  |  | ROZPOCET | 0 | 0 | 0 | 0 | 0 | 1 | 0 | 16 | -336544657
| PP |  | Malby z malířských směsí otěruvzdorných za sucha Příplatek k cenám dvojnásobných maleb na tónovacích automatech, v odstínu středně sytém | [15 empty] | PP | 2
| D | 786 | Dokončovací práce - čalounické úpravy |  |  |  | 0 | [5 empty] | 0 |  | 0.055825 |  | 0 | 2 | D | 1 |  |  |  | ROZPOCET | [6 empty] | 0
344 | K | 786624111R | Montáž sítí proti hmyzu do oken zdvojených otevíravých, sklápěcích a vyklápěcích | m2 | 15.95 |  | 0 |  |  |  | základní |  | 0 | 0 | 0 | 0 | 0 | 16 | K | 2 |  |  |  | ROZPOCET | 0 | 0 | 0 | 0 | 0 | 1 | 0 | 16 | -1459906596
| PP |  | Montáž sítí proti hmyzu do oken zdvojených otevíravých, sklápěcích nebo vyklápěcích | [15 empty] | PP | 2
| VV |  | 1,4*2,2+3*0,9*0,5+7*0,9*1,4+2*1,6*0,5+2*1,1*0,5 |  | 15.95 | [13 empty] | VV | 2 | 2 | True | 0 | ROZPOCET
345 | M | 429728910R | sítě proti hmyzu do plastových oken | m2 | 15.95 |  | 0 |  |  |  | základní |  | 0 | 0.0035 | 0.055825 | 0 | 0 | 32 | M | 2 |  |  |  | ROZPOCET | 0 | 0 | 0 | 0 | 0 | 1 | 0 | 16 | -1401091315
| PP |  | sítě proti hmyzu do plastových oken | [15 empty] | PP | 2
| VV |  | 1,4*2,2+3*0,9*0,5+7*0,9*1,4+2*1,6*0,5+2*1,1*0,5 |  | 15.95 | [13 empty] | VV | 2 | 2 | True | 0 | ROZPOCET
346 | K | 998786102 | Přesun hmot tonážní pro čalounické úpravy v objektech v do 12 m | t | 0.056 |  | 0 | CS ÚRS 2016 01 |  |  | základní |  | 0 | 0 | 0 | 0 | 0 | 16 | K | 2 |  |  |  | ROZPOCET | 0 | 0 | 0 | 0 | 0 | 1 | 0 | 16 | -208331399
| PP |  | Přesun hmot pro čalounické úpravy stanovený z hmotnosti přesunovaného materiálu vodorovná dopravní vzdálenost do 50 m v objektech výšky (hloubky) přes 6 do 12 m | [15 empty] | PP | 2
| D | 787 | Dokončovací práce - zasklívání |  |  |  | 0 | [5 empty] | 0 |  | 0.43074 |  | 0 | 2 | D | 1 |  |  |  | ROZPOCET | [6 empty] | 0
347 | K | 787181131 | Zasklívání stěn a příček sklem profilovým do profilu PVC jednoduché š do 500 mm v do 1 m | m2 | 2.475 |  | 0 | CS ÚRS 2016 01 |  |  | základní |  | 0 | 0.019693 | 0.04874 | 0 | 0 | 16 | K | 2 |  |  |  | ROZPOCET | 0 | 0 | 0 | 0 | 0 | 1 | 0 | 16 | -2003824308
| PP |  | Zasklívání stěn a příček deskami profilovanými sklem profilovaným bez drátěné vložky do profilu PVC jednoduché, šířky skla přes 333 do 500 mm, výšky do 1 m | [15 empty] | PP | 2
| VV |  | "sklo za linku" | [15 empty] | VV | 2 | 1 | True | 0 | ROZPOCET
| VV |  | (0,35+0,55+4*0,6)*0,75 |  | 2.475 | [13 empty] | VV | 2 | 2 | True | 0 | ROZPOCET
348 | K | 787192323 | Zasklívání stěn, příček, balkónového zábradlí s podtmelením na lišty sklem bezpečnostním tl do 12 mm | m2 | 10.857 |  | 0 | CS ÚRS 2016 01 |  |  | základní |  | 0 | 0.035185 | 0.382 | 0 | 0 | 16 | K | 2 |  |  |  | ROZPOCET | 0 | 0 | 0 | 0 | 0 | 1 | 0 | 16 | -1892452158
| PP |  | Zasklívání stěn a příček, balkónového zábradlí deskami ostatními sklem bezpečnostním s podtmelením na lišty, tl. přes 8 do 12 mm | [15 empty] | PP | 2
| VV |  | 6*0,7*2,585 |  | 10.857 | [13 empty] | VV | 2 | 2 | True | 0 | ROZPOCET
349 | K | 998787101 | Přesun hmot tonážní pro zasklívání v objektech v do 6 m | t | 0.431 |  | 0 | CS ÚRS 2016 01 |  |  | základní |  | 0 | 0 | 0 | 0 | 0 | 16 | K | 2 |  |  |  | ROZPOCET | 0 | 0 | 0 | 0 | 0 | 1 | 0 | 16 | 1828532156
| PP |  | Přesun hmot pro zasklívání stanovený z hmotnosti přesunovaného materiálu vodorovná dopravní vzdálenost do 50 m v objektech výšky do 6 m | [15 empty] | PP | 2

## D.1.4.1. - Zdravotně tech...
| List obsahuje: |  | 1) Krycí list soupisu | 2) Rekapitulace |  |  | 3) Soupis prací | Zpět na list: | Rekapitulace stavby
{5533af3e-b38b-47c3-891c-22c8a843d81d}
2
| KRYCÍ LIST SOUPISU | [8 empty] | v --- níže se nacházejí doplnkové a pomocné údaje k sestavám --- v | [8 empty] | False
Stavba:
Výstavba výjezdové základny ZZS v Ostrově
Objekt:
D.1.4. - Technika prostředí staveb
Soupis:
D.1.4.1. - Zdravotně technické instalace
| KSO: |  |  |  |  | CC-CZ:
| Místo: |  | Ostrov |  |  | Datum: | 26.2.2016
| Zadavatel: |  |  |  |  | IČ:
|  | Zdravotnická záchranná služba Karlovarského kraje |  |  |  | DIČ:
| Uchazeč: |  |  |  |  | IČ:
DIČ:
| Projektant: |  |  |  |  | IČ:
|  | BPO spol. s r.o. |  |  |  | DIČ:
Poznámka:
Soupis prací je sestaven za využití položek Cenové soustavy ÚRS. Cenové a technické podmínky položek Cenové soustavy ÚRS, které nejsou uvedeny v soupisu prací (tzv. úvodní části katalogů) jsou neomezeně dálkově k dispozici na www.cs-urs.cz . Položky soupisu prací, které nemají ve sloupci "Cenová soustava" uveden žádný údaj (nebo R-položka), nepocházá z Cenové soustavy ÚRS. Nedílnou součástí Rozpočtu a Výkazu výměr je projektová dokumentace. Nabídkové ceny mohou být vytvářeny dle Výkazu výměr pouze s projektem a jeho Výkazem výměr.
| Cena bez DPH | [5 empty] | 0
|  |  | Základ daně |  |  | Sazba daně | Výše daně
| DPH | základní | 0 |  |  | 21% | 0
|  | snížená | 0 |  |  | 15% | 0
|  | zákl. přenesená | 0 |  |  | 21% | 0
|  | sníž. přenesená | 0 |  |  | 15% | 0
|  | nulová | 0 |  |  | 0% | 0
| Cena s DPH |  |  | v | CZK |  | 0
REKAPITULACE ČLENĚNÍ SOUPISU PRACÍ
Stavba:
Výstavba výjezdové základny ZZS v Ostrově
Objekt:
D.1.4. - Technika prostředí staveb
Soupis:
D.1.4.1. - Zdravotně technické instalace
Místo: |  |  | Ostrov |  |  | Datum: | 26.2.2016
Zadavatel: |  |  | Zdravotnická záchranná služba Karlovarského kraje |  |  | Projektant: | BPO spol. s r.o.
Uchazeč:
Kód dílu - Popis | [6 empty] | Cena celkem [CZK]
Náklady soupisu celkem | [6 empty] | 0 | [12 empty] | -1
| HSV - Práce a dodávky HSV | [5 empty] | 0
| 1 - ZEMNI PRACE STAVEBNI | [5 empty] | 0
| 4 - VODOROVNE KONSTRUKCE | [5 empty] | 0
| 8 - POTRUBI | [5 empty] | 0
| 998 - PRESUN HMOT | [5 empty] | 0
| PSV - Práce a dodávky PSV | [5 empty] | 0
| 621 - 21-M ELEKTROMONTAZE | [5 empty] | 0
| 646 - 46-M ZEMNI PRACE PRO ELEKROMONTAZE | [5 empty] | 0
| 713 - IZOLACE TEPELNE | [5 empty] | 0
| 721 - VNITRNI KANALIZACE | [5 empty] | 0
| 722 - VNITRNI VODOVOD | [5 empty] | 0
| 724 - STROJNI VYBAVENI | [5 empty] | 0
| 725 - ZARIZOVACI PREDMETY | [5 empty] | 0
| 900 - RŮZNÉ | [5 empty] | 0
SOUPIS PRACÍ
Stavba:
Výstavba výjezdové základny ZZS v Ostrově
Objekt:
D.1.4. - Technika prostředí staveb
Soupis:
D.1.4.1. - Zdravotně technické instalace
Místo: |  |  | Ostrov |  |  | Datum: | 26.2.2016
Zadavatel: |  |  | Zdravotnická záchranná služba Karlovarského kraje |  |  | Projektant: | BPO spol. s r.o.
Uchazeč:
PČ | Typ | Kód | Popis | MJ | Množství | J.cena [CZK] | Cena celkem [CZK] | Cenová soustava |  | Poznámka | DPH | J. Nh [h] | Nh celkem [h] | J. hmotnost [t] | Hmotnost celkem [t] | J. suť [t] | Suť Celkem [t]
Náklady soupisu celkem | [6 empty] | 0 | [5 empty] | 0 |  | 20.5408 |  | 0 |  | D | -1 | [10 empty] | 0
| D | HSV | Práce a dodávky HSV |  |  |  | 0 | [5 empty] | 0 |  | 20.1981 |  | 0 | 1 | D | 0 |  |  |  | ROZPOCET | [6 empty] | 0
| D | 1 | ZEMNI PRACE STAVEBNI |  |  |  | 0 | [5 empty] | 0 |  | 0 |  | 0 | 1 | D | 1 |  |  |  | ROZPOCET | [6 empty] | 0
1 | K | 132201101 | Hloubení rýh š do 600 mm v hornině tř. 3 objemu do 100 m3 | m3 | 93.713 |  | 0 | CS ÚRS 2016 01 |  |  | základní |  | 0 | 0 | 0 | 0 | 0 | 4 | K | 2 |  |  |  | ROZPOCET | 0 | 0 | 0 | 0 | 0 | 1 | 0 | 4 | 1
| PP |  | Hlb rýh 60cm horn 3 100m3 * | [15 empty] | PP | 2
| VV |  | výkop pro ležatou kanalizaci | [15 empty] | VV | 2 | 1 | True | 0 | ROZPOCET
| VV |  | (9+35)*0.8*0.6 |  | 21.12 | [13 empty] | VV | 2 | 2 | True | 0 | ROZPOCET
| VV |  | výkop pro dešťovou kanalizaci | [15 empty] | VV | 2 | 1 | True | 0 | ROZPOCET
| VV |  | (2+68)*0.6*0.6 |  | 25.2 | [13 empty] | VV | 2 | 2 | True | 0 | ROZPOCET
| VV |  | výkop pro vodovodní přípojku | [15 empty] | VV | 2 | 1 | True | 0 | ROZPOCET
| VV |  | 56*1.3*0.6 |  | 43.68 | [13 empty] | VV | 2 | 2 | True | 0 | ROZPOCET
| VV |  | rozšíření pro vodoměrnou šachtu | [15 empty] | VV | 2 | 1 | True | 0 | ROZPOCET
| VV |  | 1.5*1.5*1.65 |  | 3.713 | [13 empty] | VV | 2 | 2 | True | 0 | ROZPOCET
| VV |  | Součet |  | 93.713 | [13 empty] | VV | 2 | 4 | True | 1 | ROZPOCET
2 | K | 132201109 | Příplatek za lepivost k hloubení rýh š do 600 mm v hornině tř. 3 | m3 | 93.713 |  | 0 | CS ÚRS 2016 01 |  |  | základní |  | 0 | 0 | 0 | 0 | 0 | 4 | K | 2 |  |  |  | ROZPOCET | 0 | 0 | 0 | 0 | 0 | 1 | 0 | 4 | 2
| PP |  | Přípl za lepivost rýh v hor.3 * | [15 empty] | PP | 2
3 | K | 132201201 | Hloubení rýh š do 2000 mm v hornině tř. 3 objemu do 100 m3 | m3 | 3.84 |  | 0 | CS ÚRS 2016 01 |  |  | základní |  | 0 | 0 | 0 | 0 | 0 | 4 | K | 2 |  |  |  | ROZPOCET | 0 | 0 | 0 | 0 | 0 | 1 | 0 | 4 | 3
| PP |  | Hlb rýh 2000mm hor 3 100m3 * | [15 empty] | PP | 2
| VV |  | přípojka kanalizace | [15 empty] | VV | 2 | 1 | True | 0 | ROZPOCET
| VV |  | 6*0.8*0.8 |  | 3.84 | [13 empty] | VV | 2 | 2 | True | 0 | ROZPOCET
| VV |  | Součet |  | 3.84 | [13 empty] | VV | 2 | 4 | True | 1 | ROZPOCET
4 | K | 132201209 | Příplatek za lepivost k hloubení rýh š do 2000 mm v hornině tř. 3 | m3 | 3.84 |  | 0 | CS ÚRS 2016 01 |  |  | základní |  | 0 | 0 | 0 | 0 | 0 | 4 | K | 2 |  |  |  | ROZPOCET | 0 | 0 | 0 | 0 | 0 | 1 | 0 | 4 | 4
| PP |  | Přípl za lepivost rýh v horn.3 * | [15 empty] | PP | 2
5 | K | 161101101 | Svislé přemístění výkopku z horniny tř. 1 až 4 hl výkopu do 2,5 m | m3 | 97.553 |  | 0 | CS ÚRS 2016 01 |  |  | základní |  | 0 | 0 | 0 | 0 | 0 | 4 | K | 2 |  |  |  | ROZPOCET | 0 | 0 | 0 | 0 | 0 | 1 | 0 | 4 | 5
| PP |  | Svislé přemíst výkopku horn4 2.5m * | [15 empty] | PP | 2
| VV |  | 93.713+3.84 |  | 97.553 | [13 empty] | VV | 2 | 2 | True | 0 | ROZPOCET
| VV |  | Součet |  | 97.553 | [13 empty] | VV | 2 | 4 | True | 1 | ROZPOCET
6 | K | 162701105 | Vodorovné přemístění do 10000 m výkopku/sypaniny z horniny tř. 1 až 4 | m3 | 53.798 |  | 0 | CS ÚRS 2016 01 |  |  | základní |  | 0 | 0 | 0 | 0 | 0 | 4 | K | 2 |  |  |  | ROZPOCET | 0 | 0 | 0 | 0 | 0 | 1 | 0 | 4 | 6
| PP |  | Vodorovné přem.výkopku do 10000m1-4* | [15 empty] | PP | 2
7 | K | 162701109 | Příplatek k vodorovnému přemístění výkopku/sypaniny z horniny tř. 1 až 4 ZKD 1000 m přes 10000 m | m3 | 753.172 |  | 0 | CS ÚRS 2016 01 |  |  | základní |  | 0 | 0 | 0 | 0 | 0 | 4 | K | 2 |  |  |  | ROZPOCET | 0 | 0 | 0 | 0 | 0 | 1 | 0 | 4 | 7
| PP |  | Příplatek zkd 1000m tř.1-4 | [15 empty] | PP | 2
| VV |  | 53.798*14 |  | 753.172 | [13 empty] | VV | 2 | 2 | True | 0 | ROZPOCET
| VV |  | Součet |  | 753.172 | [13 empty] | VV | 2 | 4 | True | 1 | ROZPOCET
8 | K | 171201201 | Uložení sypaniny na skládky | m3 | 53.798 |  | 0 | CS ÚRS 2016 01 |  |  | základní |  | 0 | 0 | 0 | 0 | 0 | 4 | K | 2 |  |  |  | ROZPOCET | 0 | 0 | 0 | 0 | 0 | 1 | 0 | 4 | 8
| PP |  | Uložení sypaniny na skládku * | [15 empty] | PP | 2
9 | K | 171201211 | Poplatek za uložení odpadu ze sypaniny na skládce (skládkovné) | t | 107.596 |  | 0 | CS ÚRS 2016 01 |  |  | základní |  | 0 | 0 | 0 | 0 | 0 | 4 | K | 2 |  |  |  | ROZPOCET | 0 | 0 | 0 | 0 | 0 | 1 | 0 | 4 | 1010423972
| PP |  | Uložení sypaniny poplatek za uložení sypaniny na skládce (skládkovné) | [15 empty] | PP | 2
| VV |  | 53.798*2 |  | 107.596 | [13 empty] | VV | 2 | 2 | True | 0 | ROZPOCET
10 | K | 174101101 | Zásyp jam, šachet rýh nebo kolem objektů sypaninou se zhutněním | m3 | 43.755 |  | 0 | CS ÚRS 2016 01 |  |  | základní |  | 0 | 0 | 0 | 0 | 0 | 4 | K | 2 |  |  |  | ROZPOCET | 0 | 0 | 0 | 0 | 0 | 1 | 0 | 4 | 10
| PP |  | Zásyp zhutnění jam * | [15 empty] | PP | 2
| VV |  | 97.553-53.798 |  | 43.755 | [13 empty] | VV | 2 | 2 | True | 0 | ROZPOCET
| VV |  | Součet |  | 43.755 | [13 empty] | VV | 2 | 4 | True | 1 | ROZPOCET
11 | K | 175111101 | Obsypání potrubí ručně sypaninou bez prohození, uloženou do 3 m | m3 | 40.2 |  | 0 | CS ÚRS 2016 01 |  |  | základní |  | 0 | 0 | 0 | 0 | 0 | 4 | K | 2 |  |  |  | ROZPOCET | 0 | 0 | 0 | 0 | 0 | 1 | 0 | 4 | -1289398338
| PP |  | Obsypání potrubí ručně sypaninou z vhodných hornin tř. 1 až 4 nebo materiálem připraveným podél výkopu ve vzdálenosti do 3 m od jeho kraje, pro jakoukoliv hloubku výkopu a míru zhutnění bez prohození sypaniny | [15 empty] | PP | 2
| VV |  | 41.823-8*3.14*0.08*0.08-77*3.14*0.065*0.065-35*3.14*0.06*0.06-56*3.14*0.016*0.016 |  | 40.2 | [13 empty] | VV | 2 | 2 | True | 0 | ROZPOCET
12 | M | 58331183 | Kamenivo těž.drobné fr.0-4 Z | m3 | 45.104 |  | 0 |  |  |  | základní |  | 0 | 0 | 0 | 0 | 0 | 8 | M | 2 |  |  |  | ROZPOCET | 0 | 0 | 0 | 0 | 0 | 1 | 0 | 4 | 12
| PP |  | Kamenivo těž.drobné fr.0-4 Z | [15 empty] | PP | 2
| VV |  | 40.2*1.1*1.02 |  | 45.104 | [13 empty] | VV | 2 | 2 | True | 0 | ROZPOCET
| VV |  | Součet |  | 45.104 | [13 empty] | VV | 2 | 4 | True | 1 | ROZPOCET
| D | 4 | VODOROVNE KONSTRUKCE |  |  |  | 0 | [5 empty] | 0 |  | 20.1934 |  | 0 | 1 | D | 1 |  |  |  | ROZPOCET | [6 empty] | 0
13 | K | 451573111 | Lože pod potrubí otevřený výkop ze štěrkopísku | m3 | 10.68 |  | 0 | CS ÚRS 2016 01 |  |  | základní |  | 0 | 1.8908 | 20.1934 | 0 | 0 | 4 | K | 2 |  |  |  | ROZPOCET | 0 | 0 | 0 | 0 | 0 | 1 | 0 | 4 | 13
| PP |  | Lože výkopu ze štěrkopísku * | [15 empty] | PP | 2
| D | 8 | POTRUBI |  |  |  | 0 | [5 empty] | 0 |  | 0.00468 |  | 0 | 1 | D | 1 |  |  |  | ROZPOCET | [6 empty] | 0
14 | K | 892241111 | Tlaková zkouška vodou potrubí do 80 | m | 56 |  | 0 | CS ÚRS 2016 01 |  |  | základní |  | 0 | 0 | 0 | 0 | 0 | 4 | K | 2 |  |  |  | ROZPOCET | 0 | 0 | 0 | 0 | 0 | 1 | 0 | 4 | 14
| PP |  | Tlak zkouška vodov potr DN do 80 * | [15 empty] | PP | 2
15 | K | 892233122 | Proplach a dezinfekce vodovodního potrubí DN od 40 do 70 | m | 56 |  | 0 | CS ÚRS 2016 01 |  |  | základní |  | 0 | 0 | 0 | 0 | 0 | 4 | K | 2 |  |  |  | ROZPOCET | 0 | 0 | 0 | 0 | 0 | 1 | 0 | 4 | -1215113828
| PP |  | Proplach a dezinfekce vodovodního potrubí DN od 40 do 70 | [15 empty] | PP | 2
16 | K | 899101111 | Osazení poklopů litinových nebo ocelových včetně rámů hmotnosti do 50 kg | kus | 1 |  | 0 | CS ÚRS 2016 01 |  |  | základní |  | 0 | 0.00468 | 0.00468 | 0 | 0 | 4 | K | 2 |  |  |  | ROZPOCET | 0 | 0 | 0 | 0 | 0 | 1 | 0 | 4 | 16
| PP |  | Osaz poklopu s rámem do 50kg | [15 empty] | PP | 2
17 | M | 55243031 | Poklop lit.čtver.+rám 600x600 B125 | ks | 1 |  | 0 |  |  |  | základní |  | 0 | 0 | 0 | 0 | 0 | 8 | M | 2 |  |  |  | ROZPOCET | 0 | 0 | 0 | 0 | 0 | 1 | 0 | 4 | 17
| PP |  | Poklop lit.čtver.+rám 600x600 B125 | [15 empty] | PP | 2
18 | K | 871161141 | Montáž potrubí z PE100 SDR 11 otevřený výkop svařovaných na tupo D 32 x 3,0 mm | m | 56 |  | 0 | CS ÚRS 2016 01 |  |  | základní |  | 0 | 0 | 0 | 0 | 0 | 4 | K | 2 |  |  |  | ROZPOCET | 0 | 0 | 0 | 0 | 0 | 1 | 0 | 4 | -1098306095
| PP |  | Montáž vodovodního potrubí z plastů v otevřeném výkopu z polyetylenu PE 100 svařovaných na tupo SDR 11/PN16 D 32 x 3,0 mm | [15 empty] | PP | 2
19 | M | 28613883 | Trubka tlak PEHD PN 10 D 32x3mm | m | 56.84 |  | 0 |  |  |  | základní |  | 0 | 0 | 0 | 0 | 0 | 8 | M | 2 |  |  |  | ROZPOCET | 0 | 0 | 0 | 0 | 0 | 1 | 0 | 4 | 19
| PP |  | Trubka tlak PEHD PN 10 D 32x3mm | [15 empty] | PP | 2
| VV |  | 56*1.015 |  | 56.84 | [13 empty] | VV | 2 | 2 | True | 0 | ROZPOCET
| VV |  | Součet |  | 56.84 | [13 empty] | VV | 2 | 4 | True | 1 | ROZPOCET
20 | K | 877261112 | Montáž elektrokolen 90° na potrubí z PE trub D 110 | kus | 4 |  | 0 | CS ÚRS 2016 01 |  |  | základní |  | 0 | 0 | 0 | 0 | 0 | 4 | K | 2 |  |  |  | ROZPOCET | 0 | 0 | 0 | 0 | 0 | 1 | 0 | 4 | 339681679
| PP |  | Montáž tvarovek na vodovodním plastovém potrubí z polyetylenu PE 100 elektrotvarovek SDR 11/PN16 kolen 90 st. D 110 | [15 empty] | PP | 2
21 | M | 28613962 | El.koleno D 90/W90 st PE 100 | ks | 4 |  | 0 |  |  |  | základní |  | 0 | 0 | 0 | 0 | 0 | 8 | M | 2 |  |  |  | ROZPOCET | 0 | 0 | 0 | 0 | 0 | 1 | 0 | 4 | 21
| PP |  | El.koleno D 90/W90 st PE 100 | [15 empty] | PP | 2
22 | M | 28396628 | Šachta vodoměr.D1m,v.1,5m-vstup60x60 | ks | 1 |  | 0 |  |  |  | základní |  | 0 | 0 | 0 | 0 | 0 | 8 | M | 2 |  |  |  | ROZPOCET | 0 | 0 | 0 | 0 | 0 | 1 | 0 | 4 | 22
| PP |  | Šachta vodoměr.D1m,v.1,5m-vstup60x60 | [15 empty] | PP | 2
23 | K | C09215R | Mont.+osaz.plast.šachty do výkopu | kpl | 1 |  | 0 |  |  |  | základní |  | 0 | 0 | 0 | 0 | 0 | 4 | K | 2 |  |  |  | ROZPOCET | 0 | 0 | 0 | 0 | 0 | 1 | 0 | 4 | 23
| PP |  | Mont.+osaz.plast.šachty do výkopu | [15 empty] | PP | 2
| D | 998 | PRESUN HMOT |  |  |  | 0 | [5 empty] | 0 |  | 0 |  | 0 | 1 | D | 1 |  |  |  | ROZPOCET | [6 empty] | 0
24 | K | 998011001 | Přesun hmot pro budovy zděné v do 6 m | t | 95.636 |  | 0 | CS ÚRS 2016 01 |  |  | základní |  | 0 | 0 | 0 | 0 | 0 | 4 | K | 2 |  |  |  | ROZPOCET | 0 | 0 | 0 | 0 | 0 | 1 | 0 | 4 | 24
| PP |  | Přesun hm budovy zd.v. 6 m * | [15 empty] | PP | 2
| D | PSV | Práce a dodávky PSV |  |  |  | 0 | [5 empty] | 0 |  | 0.34271 |  | 0 | 2 | D | 0 |  |  |  | ROZPOCET | [6 empty] | 0
| D | 621 | 21-M ELEKTROMONTAZE |  |  |  | 0 | [5 empty] | 0 |  | 0.00196 |  | 0 | 3 | D | 1 |  |  |  | ROZPOCET | [6 empty] | 0
25 | K | 210810002 | Montáž měděných kabelů CYKY, CYKYD, CYKYDY, NYM, NYY, YSLY 750 V 2x2,5 mm2 uložených volně | m | 56 |  | 0 | CS ÚRS 2016 01 |  |  | základní |  | 0 | 0 | 0 | 0 | 0 | 64 | K | 2 |  |  |  | ROZPOCET | 0 | 0 | 0 | 0 | 0 | 1 | 0 | 64 | 25
| PP |  | Mtž.kabel ulož.volně výkop/kanál | [15 empty] | PP | 2
| P |  | Poznámka k položce: CYKY 2x2,5 | [15 empty] | P | 2
26 | M | 341408240 | vodič silový s Cu jádrem CY H07 V-U 2,50 mm2 | m | 56 |  | 0 | CS ÚRS 2016 01 |  |  | základní |  | 0 | 3.5e-05 | 0.00196 | 0 | 0 | 256 | M | 2 |  |  |  | ROZPOCET | 0 | 0 | 0 | 0 | 0 | 1 | 0 | 64 | -171193096
| PP |  | Vodiče izolované s měděným jádrem silové vodiče do 1 kV pro pevné uložení, izolace PVC CY, H07 V-U, pro 450/750 V - jádro plné H07V-U 2,5 | [15 empty] | PP | 2
| P |  | Poznámka k položce: obsah kovu [kg/m], Cu =0,025, Al =0 | [15 empty] | P | 2
| D | 646 | 46-M ZEMNI PRACE PRO ELEKROMONTAZE |  |  |  | 0 | [5 empty] | 0 |  | 0.0038556 |  | 0 | 3 | D | 1 |  |  |  | ROZPOCET | [6 empty] | 0
27 | K | 460490012 | Krytí kabelů výstražnou fólií šířky 25 cm | m | 54 |  | 0 | CS ÚRS 2016 01 |  |  | základní |  | 0 | 7.14e-05 | 0.0038556 | 0 | 0 | 64 | K | 2 |  |  |  | ROZPOCET | 0 | 0 | 0 | 0 | 0 | 1 | 0 | 64 | 27
| PP |  | Zakrytí kabelu výstraž.folií PVC | [15 empty] | PP | 2
| P |  | Poznámka k položce: šířka 33 cm | [15 empty] | P | 2
| D | 713 | IZOLACE TEPELNE |  |  |  | 0 | [5 empty] | 0 |  | 0 |  | 0 | 2 | D | 1 |  |  |  | ROZPOCET | [6 empty] | 0
28 | K | 713463111 | Montáž izolace tepelné potrubí potrubními pouzdry bez úpravy staženými drátem 1x D do 100 mm | m | 174 |  | 0 | CS ÚRS 2016 01 |  |  | základní |  | 0 | 0 | 0 | 0 | 0 | 16 | K | 2 |  |  |  | ROZPOCET | 0 | 0 | 0 | 0 | 0 | 1 | 0 | 16 | 1554787126
| PP |  | Montáž izolace tepelné potrubí a ohybů tvarovkami nebo deskami potrubními pouzdry bez povrchové úpravy (izolační materiál ve specifikaci) staženými pozinkovaným drátem potrubí D do 100 mm jednovrstvá | [15 empty] | PP | 2
| VV |  | " D22" 128,0 |  | 128 | [13 empty] | VV | 2 | 2 | True | 0 | ROZPOCET
| VV |  | "D28" 36,0 |  | 36 | [13 empty] | VV | 2 | 2 | True | 0 | ROZPOCET
| VV |  | " D32" 10,0 |  | 10 | [13 empty] | VV | 2 | 2 | True | 0 | ROZPOCET
29 | M | 28770194 | Izolace PE návlek.D 22/20mm | m | 128 |  | 0 |  |  |  | základní |  | 0 | 0 | 0 | 0 | 0 | 32 | M | 2 |  |  |  | ROZPOCET | 0 | 0 | 0 | 0 | 0 | 1 | 0 | 16 | 29
| PP |  | Izolace PE návlek.D 22/20mm | [15 empty] | PP | 2
30 | M | 28770195 | Izolace PE návlek. D 28/20mm | m | 36 |  | 0 |  |  |  | základní |  | 0 | 0 | 0 | 0 | 0 | 32 | M | 2 |  |  |  | ROZPOCET | 0 | 0 | 0 | 0 | 0 | 1 | 0 | 16 | 31
| PP |  | Izolace PE návlek. D 28/20mm | [15 empty] | PP | 2
31 | M | 28702205 | Izolace PE návlek.D 35/20mm | m | 10 |  | 0 |  |  |  | základní |  | 0 | 0 | 0 | 0 | 0 | 32 | M | 2 |  |  |  | ROZPOCET | 0 | 0 | 0 | 0 | 0 | 1 | 0 | 16 | 33
| PP |  | Izolace PE návlek.D 35/20mm | [15 empty] | PP | 2
32 | K | 998713101 | Přesun hmot tonážní pro izolace tepelné v objektech v do 6 m | t | 0.007 |  | 0 | CS ÚRS 2016 01 |  |  | základní |  | 0 | 0 | 0 | 0 | 0 | 16 | K | 2 |  |  |  | ROZPOCET | 0 | 0 | 0 | 0 | 0 | 1 | 0 | 16 | 34
| PP |  | Přesun hm izol.tepel.výška 6m * | [15 empty] | PP | 2
| D | 721 | VNITRNI KANALIZACE |  |  |  | 0 | [5 empty] | 0 |  | 0.24433 |  | 0 | 2 | D | 1 |  |  |  | ROZPOCET | [6 empty] | 0
33 | K | 721173401 | Potrubí kanalizační plastové svodné systém KG DN 100 | m | 40 |  | 0 | CS ÚRS 2016 01 |  |  | základní |  | 0 | 0.0012553 | 0.050212 | 0 | 0 | 16 | K | 2 |  |  |  | ROZPOCET | 0 | 0 | 0 | 0 | 0 | 1 | 0 | 16 | 35
| PP |  | Potrubí z PVC KG Systém | [15 empty] | PP | 2
| P |  | Poznámka k položce: ležaté hrdlové DN 100,tl. 3,0 mm | [15 empty] | P | 2
| VV |  | 2*8+1*18+0.5*12 |  | 40 | [13 empty] | VV | 2 | 2 | True | 0 | ROZPOCET
| VV |  | Součet |  | 40 | [13 empty] | VV | 2 | 4 | True | 1 | ROZPOCET
34 | K | 721173402 | Potrubí kanalizační plastové svodné systém KG DN 125 | m | 77 |  | 0 | CS ÚRS 2016 01 |  |  | základní |  | 0 | 0.0017651 | 0.13591 | 0 | 0 | 16 | K | 2 |  |  |  | ROZPOCET | 0 | 0 | 0 | 0 | 0 | 1 | 0 | 16 | 36
| PP |  | Potrubí z PVC KG Systém | [15 empty] | PP | 2
| P |  | Poznámka k položce: ležaté hrdlové DN 125,tl. 3,0 mm | [15 empty] | P | 2
| VV |  | 2*36+1*4+0.5*2 |  | 77 | [13 empty] | VV | 2 | 2 | True | 0 | ROZPOCET
| VV |  | Součet |  | 77 | [13 empty] | VV | 2 | 4 | True | 1 | ROZPOCET
35 | K | 721173403 | Potrubí kanalizační plastové svodné systém KG DN 150 | m | 8 |  | 0 | CS ÚRS 2016 01 |  |  | základní |  | 0 | 0.00277 | 0.02216 | 0 | 0 | 16 | K | 2 |  |  |  | ROZPOCET | 0 | 0 | 0 | 0 | 0 | 1 | 0 | 16 | 37
| PP |  | Potrubí z PVC KG Systém | [15 empty] | PP | 2
| P |  | Poznámka k položce: ležaté hrdlové DN 150,tl. 3,6 mm | [15 empty] | P | 2
| VV |  | 2*4 |  | 8 | [13 empty] | VV | 2 | 2 | True | 0 | ROZPOCET
| VV |  | Součet |  | 8 | [13 empty] | VV | 2 | 4 | True | 1 | ROZPOCET
36 | K | 721174025 | Potrubí kanalizační z PP odpadní systém HT DN 100 | m | 17.5 |  | 0 | CS ÚRS 2016 01 |  |  | základní |  | 0 | 0.0012012 | 0.021021 | 0 | 0 | 16 | K | 2 |  |  |  | ROZPOCET | 0 | 0 | 0 | 0 | 0 | 1 | 0 | 16 | 38
| PP |  | Potrubí z PP HT Systém | [15 empty] | PP | 2
| P |  | Poznámka k položce: odpadní hrdlové DN 100 | [15 empty] | P | 2
| VV |  | 2*5+1.5*1+1*3+0.5*4+0.25*4 |  | 17.5 | [13 empty] | VV | 2 | 2 | True | 0 | ROZPOCET
| VV |  | Součet |  | 17.5 | [13 empty] | VV | 2 | 4 | True | 1 | ROZPOCET
37 | K | 721174042 | Potrubí kanalizační z PP připojovací systém HT DN 40 | m | 24.5 |  | 0 | CS ÚRS 2016 01 |  |  | základní |  | 0 | 0.0002851 | 0.006985 | 0 | 0 | 16 | K | 2 |  |  |  | ROZPOCET | 0 | 0 | 0 | 0 | 0 | 1 | 0 | 16 | 40
| PP |  | Potrubí z PP HT Systém | [15 empty] | PP | 2
| P |  | Poznámka k položce: připojovací hrdlové DN 40 a DN 32 | [15 empty] | P | 2
| VV |  | " DN 40" 1*6+0.5*5 |  | 8.5 | [13 empty] | VV | 2 | 2 | True | 0 | ROZPOCET
| VV |  | "DN 32" 2*3+1*7+0.5*5+0.25*2 |  | 16 | [13 empty] | VV | 2 | 2 | True | 0 | ROZPOCET
38 | K | 721174043 | Potrubí kanalizační z PP připojovací systém HT DN 50 | m | 23 |  | 0 | CS ÚRS 2016 01 |  |  | základní |  | 0 | 0.0003497 | 0.0080431 | 0 | 0 | 16 | K | 2 |  |  |  | ROZPOCET | 0 | 0 | 0 | 0 | 0 | 1 | 0 | 16 | 41
| PP |  | Potrubí z PP HT Systém | [15 empty] | PP | 2
| P |  | Poznámka k položce: připojovací hrdlové DN 50 | [15 empty] | P | 2
| VV |  | 2*2+1.5*2+1*7+0.5*15+0.25*6 |  | 23 | [13 empty] | VV | 2 | 2 | True | 0 | ROZPOCET
| VV |  | Součet |  | 23 | [13 empty] | VV | 2 | 4 | True | 1 | ROZPOCET
39 | M | 28770271 | Čisticí kus HT D 110mm | ks | 3 |  | 0 |  |  |  | základní |  | 0 | 0 | 0 | 0 | 0 | 32 | M | 2 |  |  |  | ROZPOCET | 0 | 0 | 0 | 0 | 0 | 1 | 0 | 16 | 42
| PP |  | Čisticí kus HT D 110mm | [15 empty] | PP | 2
40 | K | 721194104 | Vyvedení a upevnění odpadních výpustek DN 40 | kus | 14 |  | 0 | CS ÚRS 2016 01 |  |  | základní |  | 0 | 0 | 0 | 0 | 0 | 16 | K | 2 |  |  |  | ROZPOCET | 0 | 0 | 0 | 0 | 0 | 1 | 0 | 16 | 44
| PP |  | Vyvedení kanal výpustek D 40 | [15 empty] | PP | 2
| P |  | Poznámka k položce: DN 32 a DN 40 | [15 empty] | P | 2
| VV |  | " DN 40" 6+3 |  | 9 | [13 empty] | VV | 2 | 2 | True | 0 | ROZPOCET
| VV |  | " DN 32" 5 |  | 5 | [13 empty] | VV | 2 | 2 | True | 0 | ROZPOCET
| VV |  | Součet |  | 14 | [13 empty] | VV | 2 | 4 | True | 1 | ROZPOCET
41 | K | 721194105 | Vyvedení a upevnění odpadních výpustek DN 50 | kus | 9 |  | 0 | CS ÚRS 2016 01 |  |  | základní |  | 0 | 0 | 0 | 0 | 0 | 16 | K | 2 |  |  |  | ROZPOCET | 0 | 0 | 0 | 0 | 0 | 1 | 0 | 16 | 45
| PP |  | Vyvedení kanal výpustek D 50 | [15 empty] | PP | 2
| VV |  | 2+2+1+4 |  | 9 | [13 empty] | VV | 2 | 2 | True | 0 | ROZPOCET
| VV |  | Součet |  | 9 | [13 empty] | VV | 2 | 4 | True | 1 | ROZPOCET
42 | K | 721194109 | Vyvedení a upevnění odpadních výpustek DN 100 | kus | 4 |  | 0 | CS ÚRS 2016 01 |  |  | základní |  | 0 | 0 | 0 | 0 | 0 | 16 | K | 2 |  |  |  | ROZPOCET | 0 | 0 | 0 | 0 | 0 | 1 | 0 | 16 | 46
| PP |  | Vyvedení kanal výpustek D 110 | [15 empty] | PP | 2
| VV |  | 3+1 |  | 4 | [13 empty] | VV | 2 | 2 | True | 0 | ROZPOCET
| VV |  | Součet |  | 4 | [13 empty] | VV | 2 | 4 | True | 1 | ROZPOCET
43 | K | R721221201 | Mtž sifonu prač.podom.DN 40mm | ks | 3 |  | 0 |  |  |  | základní |  | 0 | 0 | 0 | 0 | 0 | 16 | K | 2 |  |  |  | ROZPOCET | 0 | 0 | 0 | 0 | 0 | 1 | 0 | 16 | 47
| PP |  | Mtž sifonu prač.podom.DN 40mm | [15 empty] | PP | 2
| VV |  | 1+2 |  | 3 | [13 empty] | VV | 2 | 2 | True | 0 | ROZPOCET
| VV |  | Součet |  | 3 | [13 empty] | VV | 2 | 4 | True | 1 | ROZPOCET
44 | M | 28701265 | Sifon pro myčku nádobí DN 40mm | ks | 1 |  | 0 |  |  |  | základní |  | 0 | 0 | 0 | 0 | 0 | 32 | M | 2 |  |  |  | ROZPOCET | 0 | 0 | 0 | 0 | 0 | 1 | 0 | 16 | 48
| PP |  | Sifon pro myčku nádobí DN 40mm | [15 empty] | PP | 2
45 | M | 28701187 | Sifon prač.podom.DN 40/50+zpět.klap. | ks | 2 |  | 0 |  |  |  | základní |  | 0 | 0 | 0 | 0 | 0 | 32 | M | 2 |  |  |  | ROZPOCET | 0 | 0 | 0 | 0 | 0 | 1 | 0 | 16 | 49
| PP |  | Sifon prač.podom.DN 40/50+zpět.klap. | [15 empty] | PP | 2
46 | K | R721221202 | Mtž sifonu do DN 50 | ks | 5 |  | 0 |  |  |  | základní |  | 0 | 0 | 0 | 0 | 0 | 16 | K | 2 |  |  |  | ROZPOCET | 0 | 0 | 0 | 0 | 0 | 1 | 0 | 16 | 50
| PP |  | Mtž sifonu do DN 50 | [15 empty] | PP | 2
47 | M | 28701164 | Sifon odkapáv.+sifon DN 32 | ks | 5 |  | 0 |  |  |  | základní |  | 0 | 0 | 0 | 0 | 0 | 32 | M | 2 |  |  |  | ROZPOCET | 0 | 0 | 0 | 0 | 0 | 1 | 0 | 16 | 51
| PP |  | Sifon odkapáv.+sifon DN 32 | [15 empty] | PP | 2
48 | K | R721212305 | Mtž vpusti podlah DN 50-100mm | kus | 5 |  | 0 |  |  |  | základní |  | 0 | 0 | 0 | 0 | 0 | 16 | K | 2 |  |  |  | ROZPOCET | 0 | 0 | 0 | 0 | 0 | 1 | 0 | 16 | 52
| PP |  | Mtž vpusti podlah DN 50-100mm | [15 empty] | PP | 2
| VV |  | 2+2+1 |  | 5 | [13 empty] | VV | 2 | 2 | True | 0 | ROZPOCET
| VV |  | Součet |  | 5 | [13 empty] | VV | 2 | 4 | True | 1 | ROZPOCET
49 | M | 28770831 | Vpust podlahová DN 50 mřížka nerez | ks | 4 |  | 0 |  |  |  | základní |  | 0 | 0 | 0 | 0 | 0 | 32 | M | 2 |  |  |  | ROZPOCET | 0 | 0 | 0 | 0 | 0 | 1 | 0 | 16 | 53
| PP |  | Vpust podlahová DN 50 mřížka nerez | [15 empty] | PP | 2
| P |  | Poznámka k položce: vodor.odpad.-2ks, svis.odpad-2ks | [15 empty] | P | 2
50 | M | 28770152 | Vpust podlah.DN 100mm mřížka nerez | ks | 1 |  | 0 |  |  |  | základní |  | 0 | 0 | 0 | 0 | 0 | 32 | M | 2 |  |  |  | ROZPOCET | 0 | 0 | 0 | 0 | 0 | 1 | 0 | 16 | 54
| PP |  | Vpust podlah.DN 100mm mřížka nerez | [15 empty] | PP | 2
| P |  | Poznámka k položce: svislý odpad | [15 empty] | P | 2
51 | K | R721273145 | Souprava střeš.ventil.HL 810 DN 100 | kus | 3 |  | 0 |  |  |  | základní |  | 0 | 0 | 0 | 0 | 0 | 16 | K | 2 |  |  |  | ROZPOCET | 0 | 0 | 0 | 0 | 0 | 1 | 0 | 16 | 55
| PP |  | Souprava střeš.ventil.HL 810 DN 100 | [15 empty] | PP | 2
52 | K | R721273145/01 | Montáž přivzduš.ventilu podom.DN50mm | kus | 4 |  | 0 |  |  |  | základní |  | 0 | 0 | 0 | 0 | 0 | 16 | K | 2 |  |  |  | ROZPOCET | 0 | 0 | 0 | 0 | 0 | 1 | 0 | 16 | 56
| PP |  | Montáž přivzduš.ventilu podom.DN50mm | [15 empty] | PP | 2
53 | M | 28697408 | Přivzdušňovací ventil podom.DN 50mm | ks | 4 |  | 0 |  |  |  | základní |  | 0 | 0 | 0 | 0 | 0 | 32 | M | 2 |  |  |  | ROZPOCET | 0 | 0 | 0 | 0 | 0 | 1 | 0 | 16 | 57
| PP |  | Přivzdušňovací ventil podom.DN 50mm | [15 empty] | PP | 2
| P |  | Poznámka k položce: s bílým krytem 120x120mm | [15 empty] | P | 2
54 | K | R721242115 | Montáž lapač střeš splavenin DN 100 | kus | 5 |  | 0 |  |  |  | základní |  | 0 | 0 | 0 | 0 | 0 | 16 | K | 2 |  |  |  | ROZPOCET | 0 | 0 | 0 | 0 | 0 | 1 | 0 | 16 | 58
| PP |  | Montáž lapač střeš splavenin DN 100 | [15 empty] | PP | 2
55 | M | 28702230 | Lapač střeš.splav.Geiger DN 100 | ks | 5 |  | 0 |  |  |  | základní |  | 0 | 0 | 0 | 0 | 0 | 32 | M | 2 |  |  |  | ROZPOCET | 0 | 0 | 0 | 0 | 0 | 1 | 0 | 16 | 59
| PP |  | Lapač střeš.splav.Geiger DN 100 | [15 empty] | PP | 2
56 | K | 721290111 | Zkouška těsnosti potrubí kanalizace vodou do DN 125 | m | 182 |  | 0 | CS ÚRS 2016 01 |  |  | základní |  | 0 | 0 | 0 | 0 | 0 | 16 | K | 2 |  |  |  | ROZPOCET | 0 | 0 | 0 | 0 | 0 | 1 | 0 | 16 | 60
| PP |  | Zkouška těs kanal vodou -DN 125 | [15 empty] | PP | 2
57 | K | 721290112 | Zkouška těsnosti potrubí kanalizace vodou do DN 200 | m | 8 |  | 0 | CS ÚRS 2016 01 |  |  | základní |  | 0 | 0 | 0 | 0 | 0 | 16 | K | 2 |  |  |  | ROZPOCET | 0 | 0 | 0 | 0 | 0 | 1 | 0 | 16 | 61
| PP |  | Zkouška těs kanal vodou - DN 200 | [15 empty] | PP | 2
58 | K | 998721101 | Přesun hmot tonážní pro vnitřní kanalizace v objektech v do 6 m | t | 0.895 |  | 0 | CS ÚRS 2016 01 |  |  | základní |  | 0 | 0 | 0 | 0 | 0 | 16 | K | 2 |  |  |  | ROZPOCET | 0 | 0 | 0 | 0 | 0 | 1 | 0 | 16 | 62
| PP |  | Přesun hm kanalizace výška 6m * | [15 empty] | PP | 2
| D | 722 | VNITRNI VODOVOD |  |  |  | 0 | [5 empty] | 0 |  | 0.038972 |  | 0 | 2 | D | 1 |  |  |  | ROZPOCET | [6 empty] | 0
59 | K | R722171221/02 | Potrubí PPR D 20/2,8 PN 16 | m | 128 |  | 0 |  |  |  | základní |  | 0 | 0 | 0 | 0 | 0 | 16 | K | 2 |  |  |  | ROZPOCET | 0 | 0 | 0 | 0 | 0 | 1 | 0 | 16 | 63
| PP |  | Potrubí PPR D 20/2,8 PN 16 | [15 empty] | PP | 2
60 | K | R722171222/01 | Potrubí PPR D 25/3,5 PN 16 | m | 36 |  | 0 |  |  |  | základní |  | 0 | 0 | 0 | 0 | 0 | 16 | K | 2 |  |  |  | ROZPOCET | 0 | 0 | 0 | 0 | 0 | 1 | 0 | 16 | 64
| PP |  | Potrubí PPR D 25/3,5 PN 16 | [15 empty] | PP | 2
61 | K | R722171223/01 | Potrubí PPR D 32/4,5 PN 16 | m | 10 |  | 0 |  |  |  | základní |  | 0 | 0 | 0 | 0 | 0 | 16 | K | 2 |  |  |  | ROZPOCET | 0 | 0 | 0 | 0 | 0 | 1 | 0 | 16 | 65
| PP |  | Potrubí PPR D 32/4,5 PN 16 | [15 empty] | PP | 2
62 | K | 722190401 | Vyvedení a upevnění výpustku do DN 25 | kus | 31 |  | 0 | CS ÚRS 2016 01 |  |  | základní |  | 0 | 0 | 0 | 0 | 0 | 16 | K | 2 |  |  |  | ROZPOCET | 0 | 0 | 0 | 0 | 0 | 1 | 0 | 16 | 66
| PP |  | Upev vypust DN 15 | [15 empty] | PP | 2
| VV |  | (3+1+5+2+1)*2+3+1+3 |  | 31 | [13 empty] | VV | 2 | 2 | True | 0 | ROZPOCET
| VV |  | Součet |  | 31 | [13 empty] | VV | 2 | 4 | True | 1 | ROZPOCET
63 | K | 722220111 | Nástěnka pro výtokový ventil G 1/2 s jedním závitem | kus | 7 |  | 0 | CS ÚRS 2016 01 |  |  | základní |  | 0 | 0.00012605 | 0.00088235 | 0 | 0 | 16 | K | 2 |  |  |  | ROZPOCET | 0 | 0 | 0 | 0 | 0 | 1 | 0 | 16 | 67
| PP |  | Nástěnka K 247 G 1/2 | [15 empty] | PP | 2
| VV |  | 1+3+3 |  | 7 | [13 empty] | VV | 2 | 2 | True | 0 | ROZPOCET
| VV |  | Součet |  | 7 | [13 empty] | VV | 2 | 4 | True | 1 | ROZPOCET
64 | K | 722220121 | Nástěnka pro baterii G 1/2 s jedním závitem | pár | 12 |  | 0 | CS ÚRS 2016 01 |  |  | základní |  | 0 | 0.0002521 | 0.0030252 | 0 | 0 | 16 | K | 2 |  |  |  | ROZPOCET | 0 | 0 | 0 | 0 | 0 | 1 | 0 | 16 | 68
| PP |  | Nástěnka K 247 G 1/2 | [15 empty] | PP | 2
| VV |  | 3+1+5+2+1 |  | 12 | [13 empty] | VV | 2 | 2 | True | 0 | ROZPOCET
| VV |  | Součet |  | 12 | [13 empty] | VV | 2 | 4 | True | 1 | ROZPOCET
65 | K | 722229101 | Montáž vodovodních armatur s jedním závitem G 1/2 ostatní typ | kus | 3 |  | 0 | CS ÚRS 2016 01 |  |  | základní |  | 0 | 2.005e-05 | 6.015e-05 | 0 | 0 | 16 | K | 2 |  |  |  | ROZPOCET | 0 | 0 | 0 | 0 | 0 | 1 | 0 | 16 | 69
| PP |  | Mtž vodov armatur 1závit G 1/2 | [15 empty] | PP | 2
| VV |  | 1+2 |  | 3 | [13 empty] | VV | 2 | 2 | True | 0 | ROZPOCET
| VV |  | Součet |  | 3 | [13 empty] | VV | 2 | 4 | True | 1 | ROZPOCET
66 | M | 55199698 | Zahrad.ventil mrazuvzdor.G 1/2 | ks | 1 |  | 0 |  |  |  | základní |  | 0 | 0 | 0 | 0 | 0 | 32 | M | 2 |  |  |  | ROZPOCET | 0 | 0 | 0 | 0 | 0 | 1 | 0 | 16 | 70
| PP |  | Zahrad.ventil mrazuvzdor.G 1/2 | [15 empty] | PP | 2
67 | M | 55196174 | Kohout vypouštěcí G 1/2" | ks | 2 |  | 0 |  |  |  | základní |  | 0 | 0 | 0 | 0 | 0 | 32 | M | 2 |  |  |  | ROZPOCET | 0 | 0 | 0 | 0 | 0 | 1 | 0 | 16 | 71
| PP |  | Kohout vypouštěcí G 1/2" | [15 empty] | PP | 2
68 | K | 722239102 | Montáž armatur vodovodních se dvěma závity G 3/4 | kus | 5 |  | 0 | CS ÚRS 2016 01 |  |  | základní |  | 0 | 2.005e-05 | 0.00010025 | 0 | 0 | 16 | K | 2 |  |  |  | ROZPOCET | 0 | 0 | 0 | 0 | 0 | 1 | 0 | 16 | 72
| PP |  | Mtž vodov armatur 2závit G 3/4 | [15 empty] | PP | 2
| VV |  | 2+1+1+1 |  | 5 | [13 empty] | VV | 2 | 2 | True | 0 | ROZPOCET
| VV |  | Součet |  | 5 | [13 empty] | VV | 2 | 4 | True | 1 | ROZPOCET
69 | M | 55121203 | Kohouty kulové G 3/4" | ks | 2 |  | 0 |  |  |  | základní |  | 0 | 0 | 0 | 0 | 0 | 32 | M | 2 |  |  |  | ROZPOCET | 0 | 0 | 0 | 0 | 0 | 1 | 0 | 16 | 73
| PP |  | Kohouty kulové G 3/4" | [15 empty] | PP | 2
70 | M | 42296139 | Klapka zpětná G 3/4" | ks | 1 |  | 0 |  |  |  | základní |  | 0 | 0 | 0 | 0 | 0 | 32 | M | 2 |  |  |  | ROZPOCET | 0 | 0 | 0 | 0 | 0 | 1 | 0 | 16 | 74
| PP |  | Klapka zpětná G 3/4" | [15 empty] | PP | 2
71 | M | 42297096 | Filtr závit. G 3/4" | ks | 1 |  | 0 |  |  |  | základní |  | 0 | 0 | 0 | 0 | 0 | 32 | M | 2 |  |  |  | ROZPOCET | 0 | 0 | 0 | 0 | 0 | 1 | 0 | 16 | 75
| PP |  | Filtr závit. G 3/4" | [15 empty] | PP | 2
72 | M | 55196130 | Kohouty kulové s vypouš.G 3/4" | ks | 1 |  | 0 |  |  |  | základní |  | 0 | 0 | 0 | 0 | 0 | 32 | M | 2 |  |  |  | ROZPOCET | 0 | 0 | 0 | 0 | 0 | 1 | 0 | 16 | 76
| PP |  | Kohouty kulové s vypouš.G 3/4" | [15 empty] | PP | 2
73 | K | 722239103 | Montáž armatur vodovodních se dvěma závity G 1 | kus | 2 |  | 0 | CS ÚRS 2016 01 |  |  | základní |  | 0 | 2.005e-05 | 4.01e-05 | 0 | 0 | 16 | K | 2 |  |  |  | ROZPOCET | 0 | 0 | 0 | 0 | 0 | 1 | 0 | 16 | 77
| PP |  | Mtž vodov armatur 2závit G 1 | [15 empty] | PP | 2
| VV |  | 1+1 |  | 2 | [13 empty] | VV | 2 | 2 | True | 0 | ROZPOCET
| VV |  | Součet |  | 2 | [13 empty] | VV | 2 | 4 | True | 1 | ROZPOCET
74 | M | 55196126 | Kohouty kulové s vypouš.G 1" | ks | 1 |  | 0 |  |  |  | základní |  | 0 | 0 | 0 | 0 | 0 | 32 | M | 2 |  |  |  | ROZPOCET | 0 | 0 | 0 | 0 | 0 | 1 | 0 | 16 | 78
| PP |  | Kohouty kulové s vypouš.G 1" | [15 empty] | PP | 2
75 | M | 55196347 | Ventil pojišťov.G 3/4" x 1" 8,0 bar | ks | 1 |  | 0 |  |  |  | základní |  | 0 | 0 | 0 | 0 | 0 | 32 | M | 2 |  |  |  | ROZPOCET | 0 | 0 | 0 | 0 | 0 | 1 | 0 | 16 | 79
| PP |  | Ventil pojišťov.G 3/4" x 1" 8,0 bar | [15 empty] | PP | 2
76 | K | 722239104 | Montáž armatur vodovodních se dvěma závity G 5/4 | kus | 4 |  | 0 | CS ÚRS 2016 01 |  |  | základní |  | 0 | 2.005e-05 | 8.02e-05 | 0 | 0 | 16 | K | 2 |  |  |  | ROZPOCET | 0 | 0 | 0 | 0 | 0 | 1 | 0 | 16 | 80
| PP |  | Mtž vodov armatur 2závit G 5/4 | [15 empty] | PP | 2
| VV |  | 2+1+1 |  | 4 | [13 empty] | VV | 2 | 2 | True | 0 | ROZPOCET
| VV |  | Součet |  | 4 | [13 empty] | VV | 2 | 4 | True | 1 | ROZPOCET
77 | M | 55121194 | Kulový kohout G 5/4" | ks | 2 |  | 0 |  |  |  | základní |  | 0 | 0 | 0 | 0 | 0 | 32 | M | 2 |  |  |  | ROZPOCET | 0 | 0 | 0 | 0 | 0 | 1 | 0 | 16 | 81
| PP |  | Kulový kohout G 5/4" | [15 empty] | PP | 2
78 | M | 42296121 | Klapka zpětná G 5/4" | ks | 1 |  | 0 |  |  |  | základní |  | 0 | 0 | 0 | 0 | 0 | 32 | M | 2 |  |  |  | ROZPOCET | 0 | 0 | 0 | 0 | 0 | 1 | 0 | 16 | 82
| PP |  | Klapka zpětná G 5/4" | [15 empty] | PP | 2
79 | M | 42297069 | Filtr závit.G 5/4" | ks | 1 |  | 0 |  |  |  | základní |  | 0 | 0 | 0 | 0 | 0 | 32 | M | 2 |  |  |  | ROZPOCET | 0 | 0 | 0 | 0 | 0 | 1 | 0 | 16 | 83
| PP |  | Filtr závit.G 5/4" | [15 empty] | PP | 2
80 | K | 722239103 | Montáž armatur vodovodních se dvěma závity G 1 | kus | 1 |  | 0 | CS ÚRS 2016 01 |  |  | základní |  | 0 | 2.005e-05 | 2.005e-05 | 0 | 0 | 16 | K | 2 |  |  |  | ROZPOCET | 0 | 0 | 0 | 0 | 0 | 1 | 0 | 16 | 84
| PP |  | Mtž vodov armatur 2závit G 1 | [15 empty] | PP | 2
81 | M | 42298240 | Vodoměrná souprava G 1" | ks | 1 |  | 0 |  |  |  | základní |  | 0 | 0 | 0 | 0 | 0 | 32 | M | 2 |  |  |  | ROZPOCET | 0 | 0 | 0 | 0 | 0 | 1 | 0 | 16 | 85
| PP |  | Vodoměrná souprava G 1" | [15 empty] | PP | 2
| P |  | Poznámka k položce: KK, ZK, KKv a filtr | [15 empty] | P | 2
82 | K | R722263415 | Mtž vodoměr 100c závit G 3/4 jhm 10 | kus | 1 |  | 0 |  |  |  | základní |  | 0 | 0 | 0 | 0 | 0 | 16 | K | 2 |  |  |  | ROZPOCET | 0 | 0 | 0 | 0 | 0 | 1 | 0 | 16 | 86
| PP |  | Mtž vodoměr 100c závit G 3/4 jhm 10 | [15 empty] | PP | 2
83 | M | 38821793 | Vodoměr Qn 2,5 G 1" DN20mm | ks | 1 |  | 0 |  |  |  | základní |  | 0 | 0 | 0 | 0 | 0 | 32 | M | 2 |  |  |  | ROZPOCET | 0 | 0 | 0 | 0 | 0 | 1 | 0 | 16 | 87
| PP |  | Vodoměr Qn 2,5 G 1" DN20mm | [15 empty] | PP | 2
84 | K | 722290226 | Zkouška těsnosti vodovodního potrubí závitového do DN 50 | m | 174 |  | 0 | CS ÚRS 2016 01 |  |  | základní |  | 0 | 0.00018979 | 0.033024 | 0 | 0 | 16 | K | 2 |  |  |  | ROZPOCET | 0 | 0 | 0 | 0 | 0 | 1 | 0 | 16 | 88
| PP |  | Zkouška tlak potr -DN 50 | [15 empty] | PP | 2
| VV |  | 128+36+10 |  | 174 | [13 empty] | VV | 2 | 2 | True | 0 | ROZPOCET
| VV |  | Součet |  | 174 | [13 empty] | VV | 2 | 4 | True | 1 | ROZPOCET
85 | K | 722290234 | Proplach a dezinfekce vodovodního potrubí do DN 80 | m | 174 |  | 0 | CS ÚRS 2016 01 |  |  | základní |  | 0 | 1e-05 | 0.00174 | 0 | 0 | 16 | K | 2 |  |  |  | ROZPOCET | 0 | 0 | 0 | 0 | 0 | 1 | 0 | 16 | 89
| PP |  | Proplach a dezinfekce -DN 80 | [15 empty] | PP | 2
86 | K | 998722101 | Přesun hmot tonážní pro vnitřní vodovod v objektech v do 6 m | t | 0.138 |  | 0 | CS ÚRS 2016 01 |  |  | základní |  | 0 | 0 | 0 | 0 | 0 | 16 | K | 2 |  |  |  | ROZPOCET | 0 | 0 | 0 | 0 | 0 | 1 | 0 | 16 | 90
| PP |  | Přesun hm vodovod výška 6m * | [15 empty] | PP | 2
| D | 724 | STROJNI VYBAVENI |  |  |  | 0 | [5 empty] | 0 |  | 0.0015902 |  | 0 | 2 | D | 1 |  |  |  | ROZPOCET | [6 empty] | 0
87 | K | 724139101 | Montáž čerpadla vodovodního křídlových nebo pístových bez potrubí včetně sacího koše | soubor | 1 |  | 0 | CS ÚRS 2016 01 |  |  | základní |  | 0 | 0.0015902 | 0.0015902 | 0 | 0 | 16 | K | 2 |  |  |  | ROZPOCET | 0 | 0 | 0 | 0 | 0 | 1 | 0 | 16 | 91
| PP |  | Mtž čerp křídl píst bez potrubí | [15 empty] | PP | 2
88 | M | 42696015 | Čerpadlo oběhové vč.šroubení | ks | 1 |  | 0 |  |  |  | základní |  | 0 | 0 | 0 | 0 | 0 | 32 | M | 2 |  |  |  | ROZPOCET | 0 | 0 | 0 | 0 | 0 | 1 | 0 | 16 | 92
| PP |  | Čerpadlo oběhové vč.šroubení | [15 empty] | PP | 2
89 | K | R732331513 | Mtž nád exp tlak 18l | soub | 1 |  | 0 |  |  |  | základní |  | 0 | 0 | 0 | 0 | 0 | 16 | K | 2 |  |  |  | ROZPOCET | 0 | 0 | 0 | 0 | 0 | 1 | 0 | 16 | 93
| PP |  | Mtž nád exp tlak 18l | [15 empty] | PP | 2
90 | M | 48498460 | Expanzní nádoba 18l 10bar | ks | 1 |  | 0 |  |  |  | základní |  | 0 | 0 | 0 | 0 | 0 | 32 | M | 2 |  |  |  | ROZPOCET | 0 | 0 | 0 | 0 | 0 | 1 | 0 | 16 | 94
| PP |  | Expanzní nádoba 18l 10bar | [15 empty] | PP | 2
91 | K | R724231125 | Tlakoměr D 100 0-1 MPa | soub | 1 |  | 0 |  |  |  | základní |  | 0 | 0 | 0 | 0 | 0 | 16 | K | 2 |  |  |  | ROZPOCET | 0 | 0 | 0 | 0 | 0 | 1 | 0 | 16 | 95
| PP |  | Tlakoměr D 100 0-1 MPa | [15 empty] | PP | 2
92 | K | 998724101 | Přesun hmot tonážní pro strojní vybavení v objektech v do 6 m | t | 0.031 |  | 0 | CS ÚRS 2016 01 |  |  | základní |  | 0 | 0 | 0 | 0 | 0 | 16 | K | 2 |  |  |  | ROZPOCET | 0 | 0 | 0 | 0 | 0 | 1 | 0 | 16 | 96
| PP |  | Stroj vyb přesun hmot výška -6m | [15 empty] | PP | 2
| D | 725 | ZARIZOVACI PREDMETY |  |  |  | 0 | [5 empty] | 0 |  | 0.051995 |  | 0 | 2 | D | 1 |  |  |  | ROZPOCET | [6 empty] | 0
93 | K | 725119122 | Montáž klozetových mís kombi | kus | 3 |  | 0 | CS ÚRS 2016 01 |  |  | základní |  | 0 | 0.00178 | 0.00534 | 0 | 0 | 16 | K | 2 |  |  |  | ROZPOCET | 0 | 0 | 0 | 0 | 0 | 1 | 0 | 16 | -998369938
| PP |  | Zařízení záchodů montáž klozetových mís kombi | [15 empty] | PP | 2
94 | M | 64297024 | Klozet závěsný | ks | 3 |  | 0 |  |  |  | základní |  | 0 | 0 | 0 | 0 | 0 | 32 | M | 2 |  |  |  | ROZPOCET | 0 | 0 | 0 | 0 | 0 | 1 | 0 | 16 | 98
| PP |  | Klozet závěsný | [15 empty] | PP | 2
95 | M | 64297044 | Sedátko k WC s ocel.úchyty | ks | 3 |  | 0 |  |  |  | základní |  | 0 | 0 | 0 | 0 | 0 | 32 | M | 2 |  |  |  | ROZPOCET | 0 | 0 | 0 | 0 | 0 | 1 | 0 | 16 | 99
| PP |  | Sedátko k WC s ocel.úchyty | [15 empty] | PP | 2
96 | K | 726111031 | Instalační předstěna - klozet s ovládáním zepředu v 1080 mm závěsný do masivní zděné kce | soubor | 3 |  | 0 | CS ÚRS 2016 01 |  |  | základní |  | 0 | 0.0092 | 0.0276 | 0 | 0 | 16 | K | 2 |  |  |  | ROZPOCET | 0 | 0 | 0 | 0 | 0 | 1 | 0 | 16 | -1490503414
| PP |  | Předstěnové instalační systémy pro zazdění (GEBERIT) do masivních zděných konstrukcí pro závěsné klozety ovládání zepředu, stavební výška 1080 mm | [15 empty] | PP | 2
97 | K | 725219102 | Montáž umyvadla připevněného na šrouby do zdiva | soubor | 5 |  | 0 | CS ÚRS 2016 01 |  |  | základní |  | 0 | 0.00186 | 0.0093 | 0 | 0 | 16 | K | 2 |  |  |  | ROZPOCET | 0 | 0 | 0 | 0 | 0 | 1 | 0 | 16 | 1734710390
| PP |  | Umyvadla montáž umyvadel ostatních typů na šrouby do zdiva | [15 empty] | PP | 2
98 | M | 64297022 | Ker.umyvadlo stand.š.55cm | ks | 4 |  | 0 |  |  |  | základní |  | 0 | 0 | 0 | 0 | 0 | 32 | M | 2 |  |  |  | ROZPOCET | 0 | 0 | 0 | 0 | 0 | 1 | 0 | 16 | 102
| PP |  | Ker.umyvadlo stand.š.55cm | [15 empty] | PP | 2
99 | M | 64296950 | Ker.umyvátko stand.š.45x37cm | ks | 1 |  | 0 |  |  |  | základní |  | 0 | 0 | 0 | 0 | 0 | 32 | M | 2 |  |  |  | ROZPOCET | 0 | 0 | 0 | 0 | 0 | 1 | 0 | 16 | 103
| PP |  | Ker.umyvátko stand.š.45x37cm | [15 empty] | PP | 2
100 | K | 725249101 | Montáž vaničky sprchové | soubor | 1 |  | 0 | CS ÚRS 2016 01 |  |  | základní |  | 0 | 0.00088 | 0.00088 | 0 | 0 | 16 | K | 2 |  |  |  | ROZPOCET | 0 | 0 | 0 | 0 | 0 | 1 | 0 | 16 | 106
| PP |  | Mtž kabina sprch | [15 empty] | PP | 2
101 | M | 64297101 | Vanič.sprch.ker.š.900mm čtvrtkruh | ks | 2 |  | 0 |  |  |  | základní |  | 0 | 0 | 0 | 0 | 0 | 32 | M | 2 |  |  |  | ROZPOCET | 0 | 0 | 0 | 0 | 0 | 1 | 0 | 16 | 105
| PP |  | Vanič.sprch.ker.š.900mm čtvrtkruh | [15 empty] | PP | 2
102 | K | 725249102 | Montáž boxu sprchového | soubor | 2 |  | 0 | CS ÚRS 2016 01 |  |  | základní |  | 0 | 0.00034 | 0.00068 | 0 | 0 | 16 | K | 2 |  |  |  | ROZPOCET | 0 | 0 | 0 | 0 | 0 | 1 | 0 | 16 | 104
| PP |  | Mtž mísa sprch | [15 empty] | PP | 2
103 | M | 28398916 | Sprch.dveře sklád.pure | ks | 2 |  | 0 |  |  |  | základní |  | 0 | 0 | 0 | 0 | 0 | 32 | M | 2 |  |  |  | ROZPOCET | 0 | 0 | 0 | 0 | 0 | 1 | 0 | 16 | 107
| PP |  | Sprch.dveře sklád.pure | [15 empty] | PP | 2
| P |  | Poznámka k položce: sklo-dekor Arctic š.900 v.1950 mm | [15 empty] | P | 2
104 | K | R725333350 | Montáž výlevky závěsné | soub | 2 |  | 0 |  |  |  | základní |  | 0 | 0 | 0 | 0 | 0 | 16 | K | 2 |  |  |  | ROZPOCET | 0 | 0 | 0 | 0 | 0 | 1 | 0 | 16 | 108
| PP |  | Montáž výlevky závěsné | [15 empty] | PP | 2
105 | M | 64297081 | Výlevka závěs+sklop.mřížka | ks | 2 |  | 0 |  |  |  | základní |  | 0 | 0 | 0 | 0 | 0 | 32 | M | 2 |  |  |  | ROZPOCET | 0 | 0 | 0 | 0 | 0 | 1 | 0 | 16 | 109
| PP |  | Výlevka závěs+sklop.mřížka | [15 empty] | PP | 2
106 | K | R725314290 | Přísluš dřez v kuchyňské sestavě | soub | 1 |  | 0 |  |  |  | základní |  | 0 | 0 | 0 | 0 | 0 | 16 | K | 2 |  |  |  | ROZPOCET | 0 | 0 | 0 | 0 | 0 | 1 | 0 | 16 | 110
| PP |  | Přísluš dřez v kuchyňské sestavě | [15 empty] | PP | 2
107 | K | 725819402 | Montáž ventilů rohových G 1/2 bez připojovací trubičky | soubor | 3 |  | 0 | CS ÚRS 2016 01 |  |  | základní |  | 0 | 9.01e-05 | 0.0002703 | 0 | 0 | 16 | K | 2 |  |  |  | ROZPOCET | 0 | 0 | 0 | 0 | 0 | 1 | 0 | 16 | 111
| PP |  | Mtž ventil rohový G 1/2 | [15 empty] | PP | 2
108 | M | 55196301 | Pračkoroh.1/2"x 3/4"+filtr+zpět.vent | ks | 3 |  | 0 |  |  |  | základní |  | 0 | 0 | 0 | 0 | 0 | 32 | M | 2 |  |  |  | ROZPOCET | 0 | 0 | 0 | 0 | 0 | 1 | 0 | 16 | 112
| PP |  | Pračkoroh.1/2"x 3/4"+filtr+zpět.vent | [15 empty] | PP | 2
109 | K | 725813111 | Ventil rohový bez připojovací trubičky nebo flexi hadičky G 1/2 | soubor | 4 |  | 0 | CS ÚRS 2016 01 |  |  | základní |  | 0 | 0.0003 | 0.0012 | 0 | 0 | 16 | K | 2 |  |  |  | ROZPOCET | 0 | 0 | 0 | 0 | 0 | 1 | 0 | 16 | -1850804807
| PP |  | Ventily rohové bez připojovací trubičky nebo flexi hadičky G 1/2 | [15 empty] | PP | 2
110 | K | 725813112 | Ventil rohový pračkový G 3/4 | kus | 3 |  | 0 | CS ÚRS 2016 01 |  |  | základní |  | 0 | 0.00109 | 0.00327 | 0 | 0 | 16 | K | 2 |  |  |  | ROZPOCET | 0 | 0 | 0 | 0 | 0 | 1 | 0 | 16 | 1780192076
| PP |  | Ventily rohové bez připojovací trubičky nebo flexi hadičky pračkové G 3/4 (RIO 10794) | [15 empty] | PP | 2
111 | K | 725829101 | Montáž baterie nástěnné dřezové pákové a klasické | kus | 8 |  | 0 | CS ÚRS 2016 01 |  |  | základní |  | 0 | 0.00016 | 0.00128 | 0 | 0 | 16 | K | 2 |  |  |  | ROZPOCET | 0 | 0 | 0 | 0 | 0 | 1 | 0 | 16 | 868556329
| PP |  | Baterie dřezové montáž ostatních typů nástěnných pákových nebo klasických | [15 empty] | PP | 2
| VV |  | 3+5 |  | 8 | [13 empty] | VV | 2 | 2 | True | 0 | ROZPOCET
112 | M | 55199825 | Baterie umyvad.nást.s prodouž.pákou | ks | 3 |  | 0 |  |  |  | základní |  | 0 | 0 | 0 | 0 | 0 | 32 | M | 2 |  |  |  | ROZPOCET | 0 | 0 | 0 | 0 | 0 | 1 | 0 | 16 | 116
| PP |  | Baterie umyvad.nást.s prodouž.pákou | [15 empty] | PP | 2
| P |  | Poznámka k položce: chrom | [15 empty] | P | 2
113 | M | 55196680 | Baterie umyv.nást.páková chrom | ks | 5 |  | 0 |  |  |  | základní |  | 0 | 0 | 0 | 0 | 0 | 32 | M | 2 |  |  |  | ROZPOCET | 0 | 0 | 0 | 0 | 0 | 1 | 0 | 16 | 117
| PP |  | Baterie umyv.nást.páková chrom | [15 empty] | PP | 2
114 | K | 725829111 | Montáž baterie stojánkové dřezové G 1/2 | kus | 2 |  | 0 | CS ÚRS 2016 01 |  |  | základní |  | 0 | 0 | 0 | 0 | 0 | 16 | K | 2 |  |  |  | ROZPOCET | 0 | 0 | 0 | 0 | 0 | 1 | 0 | 16 | 353590300
| PP |  | Baterie dřezové montáž ostatních typů stojánkových G 1/2 | [15 empty] | PP | 2
115 | M | 55196598 | Baterie stoj.dřez.s prod.pákou chrom | ks | 1 |  | 0 |  |  |  | základní |  | 0 | 0 | 0 | 0 | 0 | 32 | M | 2 |  |  |  | ROZPOCET | 0 | 0 | 0 | 0 | 0 | 1 | 0 | 16 | 119
| PP |  | Baterie stoj.dřez.s prod.pákou chrom | [15 empty] | PP | 2
116 | M | 55197174 | Bater.dřez.stoj.páková | ks | 1 |  | 0 |  |  |  | základní |  | 0 | 0 | 0 | 0 | 0 | 32 | M | 2 |  |  |  | ROZPOCET | 0 | 0 | 0 | 0 | 0 | 1 | 0 | 16 | 120
| PP |  | Bater.dřez.stoj.páková | [15 empty] | PP | 2
117 | K | 725849411 | Montáž baterie sprchové nástěnné s nastavitelnou výškou sprchy | kus | 2 |  | 0 | CS ÚRS 2016 01 |  |  | základní |  | 0 | 0.00013 | 0.00026 | 0 | 0 | 16 | K | 2 |  |  |  | ROZPOCET | 0 | 0 | 0 | 0 | 0 | 1 | 0 | 16 | 344368133
| PP |  | Baterie sprchové montáž nástěnných baterií s nastavitelnou výškou sprchy | [15 empty] | PP | 2
118 | M | 55197295 | Bater.sprch.nást.páková+sprch.set | ks | 2 |  | 0 |  |  |  | základní |  | 0 | 0 | 0 | 0 | 0 | 32 | M | 2 |  |  |  | ROZPOCET | 0 | 0 | 0 | 0 | 0 | 1 | 0 | 16 | 122
| PP |  | Bater.sprch.nást.páková+sprch.set | [15 empty] | PP | 2
119 | K | 725869101 | Montáž zápachových uzávěrek umyvadlových do DN 40 | kus | 6 |  | 0 | CS ÚRS 2016 01 |  |  | základní |  | 0 | 0.00014292 | 0.0008575 | 0 | 0 | 16 | K | 2 |  |  |  | ROZPOCET | 0 | 0 | 0 | 0 | 0 | 1 | 0 | 16 | 123
| PP |  | Mtž uzávěrka zápach -D 40 umyv | [15 empty] | PP | 2
120 | M | 55196134 | Sifon umyv.nerez.5/4"-40mm | ks | 6 |  | 0 |  |  |  | základní |  | 0 | 0 | 0 | 0 | 0 | 32 | M | 2 |  |  |  | ROZPOCET | 0 | 0 | 0 | 0 | 0 | 1 | 0 | 16 | 124
| PP |  | Sifon umyv.nerez.5/4"-40mm | [15 empty] | PP | 2
121 | K | 725869204 | Montáž zápachových uzávěrek džezových jednodílných DN 50 | kus | 2 |  | 0 | CS ÚRS 2016 01 |  |  | základní |  | 0 | 0.00016292 | 0.00032583 | 0 | 0 | 16 | K | 2 |  |  |  | ROZPOCET | 0 | 0 | 0 | 0 | 0 | 1 | 0 | 16 | 125
| PP |  | Mtž uzávěrka zápach -d 50 dřez jdn | [15 empty] | PP | 2
122 | M | 55196232 | Sifon dřezový 50mm | ks | 2 |  | 0 |  |  |  | základní |  | 0 | 0 | 0 | 0 | 0 | 32 | M | 2 |  |  |  | ROZPOCET | 0 | 0 | 0 | 0 | 0 | 1 | 0 | 16 | 126
| PP |  | Sifon dřezový 50mm | [15 empty] | PP | 2
123 | K | 725869218 | Montáž zápachových uzávěrek U-sifonů | kus | 4 |  | 0 | CS ÚRS 2016 01 |  |  | základní |  | 0 | 0.00018292 | 0.00073166 | 0 | 0 | 16 | K | 2 |  |  |  | ROZPOCET | 0 | 0 | 0 | 0 | 0 | 1 | 0 | 16 | 127
| PP |  | Mtž u sifon | [15 empty] | PP | 2
| VV |  | 2+2 |  | 4 | [13 empty] | VV | 2 | 2 | True | 0 | ROZPOCET
| VV |  | Součet |  | 4 | [13 empty] | VV | 2 | 4 | True | 1 | ROZPOCET
124 | M | 55161490 | Sifon k výlevce DN 50 | ks | 2 |  | 0 |  |  |  | základní |  | 0 | 0 | 0 | 0 | 0 | 32 | M | 2 |  |  |  | ROZPOCET | 0 | 0 | 0 | 0 | 0 | 1 | 0 | 16 | 128
| PP |  | Sifon k výlevce DN 50 | [15 empty] | PP | 2
125 | M | 55196725 | Sifon sprchový DN 50mm chrom | ks | 2 |  | 0 |  |  |  | základní |  | 0 | 0 | 0 | 0 | 0 | 32 | M | 2 |  |  |  | ROZPOCET | 0 | 0 | 0 | 0 | 0 | 1 | 0 | 16 | 129
| PP |  | Sifon sprchový DN 50mm chrom | [15 empty] | PP | 2
126 | K | 998725101 | Přesun hmot tonážní pro zařizovací předměty v objektech v do 6 m | t | 0.403 |  | 0 | CS ÚRS 2016 01 |  |  | základní |  | 0 | 0 | 0 | 0 | 0 | 16 | K | 2 |  |  |  | ROZPOCET | 0 | 0 | 0 | 0 | 0 | 1 | 0 | 16 | 130
| PP |  | Zařiz předm přesun hmot výška -6m | [15 empty] | PP | 2
| D | 900 | RŮZNÉ |  |  |  | 0 | [5 empty] | 0 |  | 0 |  | 0 | 4 | D | 1 |  |  |  | ROZPOCET | [6 empty] | 0
127 | K | HZS2491 | Hodinová zúčtovací sazba dělník zednických výpomocí | hod | 16 |  | 0 | CS ÚRS 2016 01 |  |  | základní |  | 0 | 0 | 0 | 0 | 0 | 262144 | K | 2 |  |  |  | ROZPOCET | 0 | 0 | 0 | 0 | 0 | 1 | 0 | 262144 | -645471751
| PP |  | Hodinové zúčtovací sazby profesí PSV zednické výpomoci a pomocné práce PSV dělník zednických výpomocí | [15 empty] | PP | 2
| P |  | Poznámka k položce: Stavební přípomoce | [15 empty] | P | 2

## D.1.4.3a. - Vzduchotechnika
| List obsahuje: |  | 1) Krycí list soupisu | 2) Rekapitulace |  |  | 3) Soupis prací | Zpět na list: | Rekapitulace stavby
{e54e1466-9a0f-4efc-880e-d7b4e5e6505a}
2
| KRYCÍ LIST SOUPISU | [8 empty] | v --- níže se nacházejí doplnkové a pomocné údaje k sestavám --- v | [8 empty] | False
Stavba:
Výstavba výjezdové základny ZZS v Ostrově
Objekt:
D.1.4. - Technika prostředí staveb
Soupis:
D.1.4.3a. - Vzduchotechnika
| KSO: |  |  |  |  | CC-CZ:
| Místo: |  | Ostrov |  |  | Datum: | 26.2.2016
| Zadavatel: |  |  |  |  | IČ:
|  | Zdravotnická záchranná služba Karlovarského kraje |  |  |  | DIČ:
| Uchazeč: |  |  |  |  | IČ:
DIČ:
| Projektant: |  |  |  |  | IČ:
|  | BPO spol. s r.o. |  |  |  | DIČ:
Poznámka:
Soupis prací je sestaven za využití položek Cenové soustavy ÚRS. Cenové a technické podmínky položek Cenové soustavy ÚRS, které nejsou uvedeny v soupisu prací (tzv. úvodní části katalogů) jsou neomezeně dálkově k dispozici na www.cs-urs.cz . Položky soupisu prací, které nemají ve sloupci "Cenová soustava" uveden žádný údaj (nebo R-položka), nepocházá z Cenové soustavy ÚRS. Nedílnou součástí Rozpočtu a Výkazu výměr je projektová dokumentace. Nabídkové ceny mohou být vytvářeny dle Výkazu výměr pouze s projektem a jeho Výkazem výměr.
| Cena bez DPH | [5 empty] | 0
|  |  | Základ daně |  |  | Sazba daně | Výše daně
| DPH | základní | 0 |  |  | 21% | 0
|  | snížená | 0 |  |  | 15% | 0
|  | zákl. přenesená | 0 |  |  | 21% | 0
|  | sníž. přenesená | 0 |  |  | 15% | 0
|  | nulová | 0 |  |  | 0% | 0
| Cena s DPH |  |  | v | CZK |  | 0
REKAPITULACE ČLENĚNÍ SOUPISU PRACÍ
Stavba:
Výstavba výjezdové základny ZZS v Ostrově
Objekt:
D.1.4. - Technika prostředí staveb
Soupis:
D.1.4.3a. - Vzduchotechnika
Místo: |  |  | Ostrov |  |  | Datum: | 26.2.2016
Zadavatel: |  |  | Zdravotnická záchranná služba Karlovarského kraje |  |  | Projektant: | BPO spol. s r.o.
Uchazeč:
Kód dílu - Popis | [6 empty] | Cena celkem [CZK]
Náklady soupisu celkem | [6 empty] | 0 | [12 empty] | -1
| D1 - Zařízení č. 1: Centrální větrání šaten a sociálního zázemí | [5 empty] | 0
| D2 - Zařízení č. 2: Odvod vzduchu z technické místnosti | [5 empty] | 0
| D3 - Zařízení č. 3: Odvod vzduchu ze sociálních zařízení, prádelny, sušárny a infekční místnosti se zázem | [5 empty] | 0
| D4 - Zařízení č. 4: Odvod vzduchu od kuchyňského koutu | [5 empty] | 0
| D5 - Ostatní | [5 empty] | 0
SOUPIS PRACÍ
Stavba:
Výstavba výjezdové základny ZZS v Ostrově
Objekt:
D.1.4. - Technika prostředí staveb
Soupis:
D.1.4.3a. - Vzduchotechnika
Místo: |  |  | Ostrov |  |  | Datum: | 26.2.2016
Zadavatel: |  |  | Zdravotnická záchranná služba Karlovarského kraje |  |  | Projektant: | BPO spol. s r.o.
Uchazeč:
PČ | Typ | Kód | Popis | MJ | Množství | J.cena [CZK] | Cena celkem [CZK] | Cenová soustava |  | Poznámka | DPH | J. Nh [h] | Nh celkem [h] | J. hmotnost [t] | Hmotnost celkem [t] | J. suť [t] | Suť Celkem [t]
Náklady soupisu celkem | [6 empty] | 0 | [5 empty] | 0 |  | 0 |  | 0 |  | D | -1 | [7 empty] | 0
| D | D1 | Zařízení č. 1: Centrální větrání šaten a sociálního zázemí |  |  |  | 0 | [5 empty] | 0 |  | 0 |  | 0 | 3 | D | 0 | ROZPOCET | [6 empty] | 0
1 | M | 1.01 | Rekuperační větrací jednotka v podstropním provedení, výkon : 350/300 m3/hod (přívod/odvod), externí tlak: min. 200 Pa, účinnost rekuperace min. 85%, rozměry: 1300x760x290 mm, Příkon max. 2x 0,2 kW /230V, včetně regulace s programovatelným ovladačem (nap | ks | 1 |  | 0 |  |  |  | základní |  | 0 | 0 | 0 | 0 | 0 | 256 | M | 1 | ROZPOCET | 0 | 0 | 0 | 0 | 0 | 1 | 0 | 64 | 1
| PP |  | Rekuperační větrací jednotka v podstropním provedení, výkon : 350/300 m3/hod (přívod/odvod), externí tlak: min. 200 Pa, účinnost rekuperace min. 85%, rozměry: 1300x760x290 mm, Příkon max. 2x 0,2 kW /230V, včetně regulace s programovatelným ovladačem (např. EHR 450 Ek.) | [15 empty] | PP | 1
2 | M | 1.02 | Elektrický potrubní ohřívač, pro potrubí DN160, výkon: 700W/230V, tlaková ztráta(350m3/hod) : 15Pa (např. MBE) | ks | 1 |  | 0 |  |  |  | základní |  | 0 | 0 | 0 | 0 | 0 | 256 | M | 1 | ROZPOCET | 0 | 0 | 0 | 0 | 0 | 1 | 0 | 64 | 2
| PP |  | Elektrický potrubní ohřívač, pro potrubí DN160, výkon: 700W/230V, tlaková ztráta(350m3/hod) : 15Pa (např. MBE) | [15 empty] | PP | 1
3 | M | 1.03 | Regulátor ohřívače, včetně čidla teploty do potrubí (např. REG230/400 + TGBK 330) | kpl | 1 |  | 0 |  |  |  | základní |  | 0 | 0 | 0 | 0 | 0 | 256 | M | 1 | ROZPOCET | 0 | 0 | 0 | 0 | 0 | 1 | 0 | 64 | 3
| PP |  | Regulátor ohřívače, včetně čidla teploty do potrubí (např. REG230/400 + TGBK 330) | [15 empty] | PP | 1
4 | M | 1.04 | Spojovací pružná manžeta (VBM150) | ks | 4 |  | 0 |  |  |  | základní |  | 0 | 0 | 0 | 0 | 0 | 256 | M | 1 | ROZPOCET | 0 | 0 | 0 | 0 | 0 | 1 | 0 | 64 | 4
| PP |  | Spojovací pružná manžeta (VBM150) | [15 empty] | PP | 1
5 | M | 1.05 | Zpětná klapka pro kruhové ventilátory, ocelová (RSK150) | ks | 2 |  | 0 |  |  |  | základní |  | 0 | 0 | 0 | 0 | 0 | 256 | M | 1 | ROZPOCET | 0 | 0 | 0 | 0 | 0 | 1 | 0 | 64 | 5
| PP |  | Zpětná klapka pro kruhové ventilátory, ocelová (RSK150) | [15 empty] | PP | 1
6 | M | 1.06 | Výfuková hlavice kruhová (VHC200) | ks | 1 |  | 0 |  |  |  | základní |  | 0 | 0 | 0 | 0 | 0 | 256 | M | 1 | ROZPOCET | 0 | 0 | 0 | 0 | 0 | 1 | 0 | 64 | 6
| PP |  | Výfuková hlavice kruhová (VHC200) | [15 empty] | PP | 1
7 | M | 1.07 | Protidešťová žaluzie, rozměr: 250x200 mm, se sítí a pozedním rámem | kpl | 1 |  | 0 |  |  |  | základní |  | 0 | 0 | 0 | 0 | 0 | 256 | M | 1 | ROZPOCET | 0 | 0 | 0 | 0 | 0 | 1 | 0 | 64 | 7
| PP |  | Protidešťová žaluzie, rozměr: 250x200 mm, se sítí a pozedním rámem | [15 empty] | PP | 1
8 | M | 1.08 | Tlumič hluku kruhový (MAA 150/900) | ks | 3 |  | 0 |  |  |  | základní |  | 0 | 0 | 0 | 0 | 0 | 256 | M | 1 | ROZPOCET | 0 | 0 | 0 | 0 | 0 | 1 | 0 | 64 | 8
| PP |  | Tlumič hluku kruhový (MAA 150/900) | [15 empty] | PP | 1
9 | M | 1.09 | Škrtící a regulační klapka (MSK150) | ks | 2 |  | 0 |  |  |  | základní |  | 0 | 0 | 0 | 0 | 0 | 256 | M | 1 | ROZPOCET | 0 | 0 | 0 | 0 | 0 | 1 | 0 | 64 | 9
| PP |  | Škrtící a regulační klapka (MSK150) | [15 empty] | PP | 1
10 | M | 1.10 | Talířový ventil ocelový, bílý, přívod ní f150, včetně rámečku | kpl | 4 |  | 0 |  |  |  | základní |  | 0 | 0 | 0 | 0 | 0 | 256 | M | 1 | ROZPOCET | 0 | 0 | 0 | 0 | 0 | 1 | 0 | 64 | 10
| PP |  | Talířový ventil ocelový, bílý, přívod ní f150, včetně rámečku | [15 empty] | PP | 1
11 | M | 1.11 | Talířový ventil ocelový, bílý, odvod ní f125, včetně rámečku | kpl | 2 |  | 0 |  |  |  | základní |  | 0 | 0 | 0 | 0 | 0 | 256 | M | 1 | ROZPOCET | 0 | 0 | 0 | 0 | 0 | 1 | 0 | 64 | 11
| PP |  | Talířový ventil ocelový, bílý, odvod ní f125, včetně rámečku | [15 empty] | PP | 1
12 | M | 1.12 | Talířový ventil ocelový, bílý, odvod ní f150, včetně rámečku | kpl | 2 |  | 0 |  |  |  | základní |  | 0 | 0 | 0 | 0 | 0 | 256 | M | 1 | ROZPOCET | 0 | 0 | 0 | 0 | 0 | 1 | 0 | 64 | 12
| PP |  | Talířový ventil ocelový, bílý, odvod ní f150, včetně rámečku | [15 empty] | PP | 1
13 | M | 1.13 | Talířový ventil ocelový, bílý, přívod ní f100, včetně rámečku | kpl | 1 |  | 0 |  |  |  | základní |  | 0 | 0 | 0 | 0 | 0 | 256 | M | 1 | ROZPOCET | 0 | 0 | 0 | 0 | 0 | 1 | 0 | 64 | 13
| PP |  | Talířový ventil ocelový, bílý, přívod ní f100, včetně rámečku | [15 empty] | PP | 1
14 | M | 1.14 | VZT potrubí spiro f125 – rovné | m | 1 |  | 0 |  |  |  | základní |  | 0 | 0 | 0 | 0 | 0 | 256 | M | 1 | ROZPOCET | 0 | 0 | 0 | 0 | 0 | 1 | 0 | 64 | 14
| PP |  | VZT potrubí spiro f125 – rovné | [15 empty] | PP | 1
15 | M | 1.15 | VZT potrubí spiro f125 – tvarové | ks | 1 |  | 0 |  |  |  | základní |  | 0 | 0 | 0 | 0 | 0 | 256 | M | 1 | ROZPOCET | 0 | 0 | 0 | 0 | 0 | 1 | 0 | 64 | 15
| PP |  | VZT potrubí spiro f125 – tvarové | [15 empty] | PP | 1
16 | M | 1.16 | VZT potrubí spiro f150 – rovné | m | 19 |  | 0 |  |  |  | základní |  | 0 | 0 | 0 | 0 | 0 | 256 | M | 1 | ROZPOCET | 0 | 0 | 0 | 0 | 0 | 1 | 0 | 64 | 16
| PP |  | VZT potrubí spiro f150 – rovné | [15 empty] | PP | 1
17 | M | 1.17 | VZT potrubí spiro f150 – tvarové | ks | 18 |  | 0 |  |  |  | základní |  | 0 | 0 | 0 | 0 | 0 | 256 | M | 1 | ROZPOCET | 0 | 0 | 0 | 0 | 0 | 1 | 0 | 64 | 17
| PP |  | VZT potrubí spiro f150 – tvarové | [15 empty] | PP | 1
18 | M | 1.18 | VZT potrubí spiro f200 – tvarové | ks | 2 |  | 0 |  |  |  | základní |  | 0 | 0 | 0 | 0 | 0 | 256 | M | 1 | ROZPOCET | 0 | 0 | 0 | 0 | 0 | 1 | 0 | 64 | 18
| PP |  | VZT potrubí spiro f200 – tvarové | [15 empty] | PP | 1
19 | M | 1.19 | VZT potrubí spiro f200 – rovné | m | 3 |  | 0 |  |  |  | základní |  | 0 | 0 | 0 | 0 | 0 | 256 | M | 1 | ROZPOCET | 0 | 0 | 0 | 0 | 0 | 1 | 0 | 64 | 19
| PP |  | VZT potrubí spiro f200 – rovné | [15 empty] | PP | 1
20 | M | 1.20 | VZT potrubí sonoflex f100 | m | 2 |  | 0 |  |  |  | základní |  | 0 | 0 | 0 | 0 | 0 | 256 | M | 1 | ROZPOCET | 0 | 0 | 0 | 0 | 0 | 1 | 0 | 64 | 20
| PP |  | VZT potrubí sonoflex f100 | [15 empty] | PP | 1
21 | M | 1.21 | VZT potrubí sonoflex f125 | m | 3 |  | 0 |  |  |  | základní |  | 0 | 0 | 0 | 0 | 0 | 256 | M | 1 | ROZPOCET | 0 | 0 | 0 | 0 | 0 | 1 | 0 | 64 | 21
| PP |  | VZT potrubí sonoflex f125 | [15 empty] | PP | 1
22 | M | 1.22 | VZT potrubí sonoflex f150 | m | 10 |  | 0 |  |  |  | základní |  | 0 | 0 | 0 | 0 | 0 | 256 | M | 1 | ROZPOCET | 0 | 0 | 0 | 0 | 0 | 1 | 0 | 64 | 22
| PP |  | VZT potrubí sonoflex f150 | [15 empty] | PP | 1
23 | M | 1.23 | VZT potrubí čtyřhranné sk. I (do průřezu 0,07 m2) – tvarové | m2 | 1 |  | 0 |  |  |  | základní |  | 0 | 0 | 0 | 0 | 0 | 256 | M | 1 | ROZPOCET | 0 | 0 | 0 | 0 | 0 | 1 | 0 | 64 | 23
| PP |  | VZT potrubí čtyřhranné sk. I (do průřezu 0,07 m2) – tvarové | [15 empty] | PP | 1
24 | M | 1.24 | Zátka f200 s odvodem kondenzátu | ks | 1 |  | 0 |  |  |  | základní |  | 0 | 0 | 0 | 0 | 0 | 256 | M | 1 | ROZPOCET | 0 | 0 | 0 | 0 | 0 | 1 | 0 | 64 | 24
| PP |  | Zátka f200 s odvodem kondenzátu | [15 empty] | PP | 1
25 | M | 1.25 | Tepelná izolace tl. 30 mm pro spiro potrubí | m2 | 6 |  | 0 |  |  |  | základní |  | 0 | 0 | 0 | 0 | 0 | 256 | M | 1 | ROZPOCET | 0 | 0 | 0 | 0 | 0 | 1 | 0 | 64 | 25
| PP |  | Tepelná izolace tl. 30 mm pro spiro potrubí | [15 empty] | PP | 1
26 | M | 1.26 | Tepelná a protipořární izolace tl. 40 mm pro spiro potrubí, odolnost EI15 | m2 | 3 |  | 0 |  |  |  | základní |  | 0 | 0 | 0 | 0 | 0 | 256 | M | 1 | ROZPOCET | 0 | 0 | 0 | 0 | 0 | 1 | 0 | 64 | 26
| PP |  | Tepelná a protipořární izolace tl. 40 mm pro spiro potrubí, odolnost EI15 | [15 empty] | PP | 1
| D | D2 | Zařízení č. 2: Odvod vzduchu z technické místnosti |  |  |  | 0 | [5 empty] | 0 |  | 0 |  | 0 | 3 | D | 0 | ROZPOCET | [6 empty] | 0
27 | M | 2.01 | Ventilátor diagonální potrubní, plastové provedení, výkon: 300 m3/h-100 Pa, ( např. TD 500/160), ovládání termostatem a samostatným vypínačem v místnosti | ks | 1 |  | 0 |  |  |  | základní |  | 0 | 0 | 0 | 0 | 0 | 256 | M | 1 | ROZPOCET | 0 | 0 | 0 | 0 | 0 | 1 | 0 | 64 | 27
| PP |  | Ventilátor diagonální potrubní, plastové provedení, výkon: 300 m3/h-100 Pa, ( např. TD 500/160), ovládání termostatem a samostatným vypínačem v místnosti | [15 empty] | PP | 1
28 | M | 2.02 | Spojovací pružná manžeta pro ventilátory VBM160 | ks | 2 |  | 0 |  |  |  | základní |  | 0 | 0 | 0 | 0 | 0 | 256 | M | 1 | ROZPOCET | 0 | 0 | 0 | 0 | 0 | 1 | 0 | 64 | 28
| PP |  | Spojovací pružná manžeta pro ventilátory VBM160 | [15 empty] | PP | 1
29 | M | 2.03 | Zpětná klapka pro kruhové ventilátory, ocelová, RSK160 | ks | 1 |  | 0 |  |  |  | základní |  | 0 | 0 | 0 | 0 | 0 | 256 | M | 1 | ROZPOCET | 0 | 0 | 0 | 0 | 0 | 1 | 0 | 64 | 29
| PP |  | Zpětná klapka pro kruhové ventilátory, ocelová, RSK160 | [15 empty] | PP | 1
30 | M | 2.04 | Protidešťová žaluzie, rozměr: 160x160 mm, se sítí a pozedním rámem, plastová s pevnými lamelami | ks | 1 |  | 0 |  |  |  | základní |  | 0 | 0 | 0 | 0 | 0 | 256 | M | 1 | ROZPOCET | 0 | 0 | 0 | 0 | 0 | 1 | 0 | 64 | 30
| PP |  | Protidešťová žaluzie, rozměr: 160x160 mm, se sítí a pozedním rámem, plastová s pevnými lamelami | [15 empty] | PP | 1
31 | M | 2.05 | Kryt ochraný pro ventilátor o průměru 160 mm (MRJ) | ks | 1 |  | 0 |  |  |  | základní |  | 0 | 0 | 0 | 0 | 0 | 256 | M | 1 | ROZPOCET | 0 | 0 | 0 | 0 | 0 | 1 | 0 | 64 | 31
| PP |  | Kryt ochraný pro ventilátor o průměru 160 mm (MRJ) | [15 empty] | PP | 1
32 | M | 2.06 | Doběhový spínač (DT3) | ks | 1 |  | 0 |  |  |  | základní |  | 0 | 0 | 0 | 0 | 0 | 256 | M | 1 | ROZPOCET | 0 | 0 | 0 | 0 | 0 | 1 | 0 | 64 | 32
| PP |  | Doběhový spínač (DT3) | [15 empty] | PP | 1
33 | M | 2.07 | Termostat prostorový (RTR 6705) | ks | 1 |  | 0 |  |  |  | základní |  | 0 | 0 | 0 | 0 | 0 | 256 | M | 1 | ROZPOCET | 0 | 0 | 0 | 0 | 0 | 1 | 0 | 64 | 33
| PP |  | Termostat prostorový (RTR 6705) | [15 empty] | PP | 1
34 | M | 2.08 | Tlumič hluku kruhový (MAA 160/600) | ks | 1 |  | 0 |  |  |  | základní |  | 0 | 0 | 0 | 0 | 0 | 256 | M | 1 | ROZPOCET | 0 | 0 | 0 | 0 | 0 | 1 | 0 | 64 | 34
| PP |  | Tlumič hluku kruhový (MAA 160/600) | [15 empty] | PP | 1
35 | M | 2.09 | VZT potrubí spiro f160 – rovné | m | 1 |  | 0 |  |  |  | základní |  | 0 | 0 | 0 | 0 | 0 | 256 | M | 1 | ROZPOCET | 0 | 0 | 0 | 0 | 0 | 1 | 0 | 64 | 35
| PP |  | VZT potrubí spiro f160 – rovné | [15 empty] | PP | 1
36 | M | 2.10 | Sestava 8 protipožárních zpěnovacích vyústek, včetně krycí mžížky (průtočná plocha: min. 0,025 m2) | kpl | 1 |  | 0 |  |  |  | základní |  | 0 | 0 | 0 | 0 | 0 | 256 | M | 1 | ROZPOCET | 0 | 0 | 0 | 0 | 0 | 1 | 0 | 64 | 36
| PP |  | Sestava 8 protipožárních zpěnovacích vyústek, včetně krycí mžížky (průtočná plocha: min. 0,025 m2) | [15 empty] | PP | 1
| D | D3 | Zařízení č. 3: Odvod vzduchu ze sociálních zařízení, prádelny, sušárny a infekční místnosti se zázem |  |  |  | 0 | [5 empty] | 0 |  | 0 |  | 0 | 3 | D | 0 | ROZPOCET | [6 empty] | 0
37 | M | 3.01 | Ventilátor radiální potrubní, plastové provedení, výkon: 150-250 m3/h-200 Pa, RK 125L, ovládání v každé místnosti dle popisu v technické zprávě | ks | 3 |  | 0 |  |  |  | základní |  | 0 | 0 | 0 | 0 | 0 | 256 | M | 1 | ROZPOCET | 0 | 0 | 0 | 0 | 0 | 1 | 0 | 64 | 37
| PP |  | Ventilátor radiální potrubní, plastové provedení, výkon: 150-250 m3/h-200 Pa, RK 125L, ovládání v každé místnosti dle popisu v technické zprávě | [15 empty] | PP | 1
38 | M | 3.02 | Spojovací pružná manžeta pro ventilátory VBM125 | ks | 6 |  | 0 |  |  |  | základní |  | 0 | 0 | 0 | 0 | 0 | 256 | M | 1 | ROZPOCET | 0 | 0 | 0 | 0 | 0 | 1 | 0 | 64 | 38
| PP |  | Spojovací pružná manžeta pro ventilátory VBM125 | [15 empty] | PP | 1
39 | M | 3.03 | Zpětná klapka pro kruhové ventilátory, ocelová, RSK125 | ks | 3 |  | 0 |  |  |  | základní |  | 0 | 0 | 0 | 0 | 0 | 256 | M | 1 | ROZPOCET | 0 | 0 | 0 | 0 | 0 | 1 | 0 | 64 | 39
| PP |  | Zpětná klapka pro kruhové ventilátory, ocelová, RSK125 | [15 empty] | PP | 1
40 | M | 3.04 | Výfuková hlavice VH200 | ks | 1 |  | 0 |  |  |  | základní |  | 0 | 0 | 0 | 0 | 0 | 256 | M | 1 | ROZPOCET | 0 | 0 | 0 | 0 | 0 | 1 | 0 | 64 | 40
| PP |  | Výfuková hlavice VH200 | [15 empty] | PP | 1
41 | M | 3.05 | Výfuková hlavice VH125 | ks | 1 |  | 0 |  |  |  | základní |  | 0 | 0 | 0 | 0 | 0 | 256 | M | 1 | ROZPOCET | 0 | 0 | 0 | 0 | 0 | 1 | 0 | 64 | 41
| PP |  | Výfuková hlavice VH125 | [15 empty] | PP | 1
42 | M | 3.06 | Doběhový spínač (DT3) | ks | 3 |  | 0 |  |  |  | základní |  | 0 | 0 | 0 | 0 | 0 | 256 | M | 1 | ROZPOCET | 0 | 0 | 0 | 0 | 0 | 1 | 0 | 64 | 42
| PP |  | Doběhový spínač (DT3) | [15 empty] | PP | 1
43 | M | 3.07 | Hygrostat prostorový (HYG 6001) | ks | 1 |  | 0 |  |  |  | základní |  | 0 | 0 | 0 | 0 | 0 | 256 | M | 1 | ROZPOCET | 0 | 0 | 0 | 0 | 0 | 1 | 0 | 64 | 43
| PP |  | Hygrostat prostorový (HYG 6001) | [15 empty] | PP | 1
44 | M | 3.08 | Časový cyklický spínač | ks | 1 |  | 0 |  |  |  | základní |  | 0 | 0 | 0 | 0 | 0 | 256 | M | 1 | ROZPOCET | 0 | 0 | 0 | 0 | 0 | 1 | 0 | 64 | 44
| PP |  | Časový cyklický spínač | [15 empty] | PP | 1
45 | M | 3.09 | Talířový ventil ocelový, bílý, odvod ní f100, včetně rámečku | kpl | 4 |  | 0 |  |  |  | základní |  | 0 | 0 | 0 | 0 | 0 | 256 | M | 1 | ROZPOCET | 0 | 0 | 0 | 0 | 0 | 1 | 0 | 64 | 45
| PP |  | Talířový ventil ocelový, bílý, odvod ní f100, včetně rámečku | [15 empty] | PP | 1
46 | M | 3.10 | Talířový ventil ocelový, bílý, odvod ní f160, včetně rámečku | kpl | 4 |  | 0 |  |  |  | základní |  | 0 | 0 | 0 | 0 | 0 | 256 | M | 1 | ROZPOCET | 0 | 0 | 0 | 0 | 0 | 1 | 0 | 64 | 46
| PP |  | Talířový ventil ocelový, bílý, odvod ní f160, včetně rámečku | [15 empty] | PP | 1
47 | M | 3.11 | VZT potrubí spiro f125 – rovné | m | 12 |  | 0 |  |  |  | základní |  | 0 | 0 | 0 | 0 | 0 | 256 | M | 1 | ROZPOCET | 0 | 0 | 0 | 0 | 0 | 1 | 0 | 64 | 47
| PP |  | VZT potrubí spiro f125 – rovné | [15 empty] | PP | 1
48 | M | 3.12 | VZT potrubí spiro f125 – tvarové | ks | 10 |  | 0 |  |  |  | základní |  | 0 | 0 | 0 | 0 | 0 | 256 | M | 1 | ROZPOCET | 0 | 0 | 0 | 0 | 0 | 1 | 0 | 64 | 48
| PP |  | VZT potrubí spiro f125 – tvarové | [15 empty] | PP | 1
49 | M | 3.14 | VZT potrubí spiro f160 – tvarové | ks | 4 |  | 0 |  |  |  | základní |  | 0 | 0 | 0 | 0 | 0 | 256 | M | 1 | ROZPOCET | 0 | 0 | 0 | 0 | 0 | 1 | 0 | 64 | 50
| PP |  | VZT potrubí spiro f160 – tvarové | [15 empty] | PP | 1
50 | M | 3.15 | VZT potrubí spiro f200 – rovné | m | 3 |  | 0 |  |  |  | základní |  | 0 | 0 | 0 | 0 | 0 | 256 | M | 1 | ROZPOCET | 0 | 0 | 0 | 0 | 0 | 1 | 0 | 64 | 51
| PP |  | VZT potrubí spiro f200 – rovné | [15 empty] | PP | 1
51 | M | 3.16 | VZT potrubí spiro f200 – tvarové | ks | 1 |  | 0 |  |  |  | základní |  | 0 | 0 | 0 | 0 | 0 | 256 | M | 1 | ROZPOCET | 0 | 0 | 0 | 0 | 0 | 1 | 0 | 64 | 52
| PP |  | VZT potrubí spiro f200 – tvarové | [15 empty] | PP | 1
52 | M | 3.17 | Zátka f125-200 s odvodem kondenzátu | kpl | 2 |  | 0 |  |  |  | základní |  | 0 | 0 | 0 | 0 | 0 | 256 | M | 1 | ROZPOCET | 0 | 0 | 0 | 0 | 0 | 1 | 0 | 64 | 53
| PP |  | Zátka f125-200 s odvodem kondenzátu | [15 empty] | PP | 1
53 | M | 3.18 | VZT potrubí sonoflex f125 | m | 1 |  | 0 |  |  |  | základní |  | 0 | 0 | 0 | 0 | 0 | 256 | M | 1 | ROZPOCET | 0 | 0 | 0 | 0 | 0 | 1 | 0 | 64 | 54
| PP |  | VZT potrubí sonoflex f125 | [15 empty] | PP | 1
54 | M | 3.19 | VZT potrubí sonoflex f160 | m | 4 |  | 0 |  |  |  | základní |  | 0 | 0 | 0 | 0 | 0 | 256 | M | 1 | ROZPOCET | 0 | 0 | 0 | 0 | 0 | 1 | 0 | 64 | 55
| PP |  | VZT potrubí sonoflex f160 | [15 empty] | PP | 1
55 | M | 3.20 | Tepelná a protipožární izolace tl. 40 mm pro spiro potrubí, odolnost EI15 |  | 6 |  | 0 |  |  |  | základní |  | 0 | 0 | 0 | 0 | 0 | 256 | M | 1 | ROZPOCET | 0 | 0 | 0 | 0 | 0 | 1 | 0 | 64 | 56
| PP |  | Tepelná a protipožární izolace tl. 40 mm pro spiro potrubí, odolnost EI15 | [15 empty] | PP | 1
| D | D4 | Zařízení č. 4: Odvod vzduchu od kuchyňského koutu |  |  |  | 0 | [5 empty] | 0 |  | 0 |  | 0 | 3 | D | 0 | ROZPOCET | [6 empty] | 0
56 | M | 4.01 | Odsavač par vestavný a výsuvný v nerezovém provedení, s osvětlením, tukovými filtry, rozměry: min. 600x600 mm, s ovladačem pro 4 stupně regulace a zpětnou klapkou | ks | 1 |  | 0 |  |  |  | základní |  | 0 | 0 | 0 | 0 | 0 | 256 | M | 1 | ROZPOCET | 0 | 0 | 0 | 0 | 0 | 1 | 0 | 64 | 57
| PP |  | Odsavač par vestavný a výsuvný v nerezovém provedení, s osvětlením, tukovými filtry, rozměry: min. 600x600 mm, s ovladačem pro 4 stupně regulace a zpětnou klapkou | [15 empty] | PP | 1
57 | M | 4.02 | Spojovací pružná manžeta pro ventilátory VBM125 | ks | 1 |  | 0 |  |  |  | základní |  | 0 | 0 | 0 | 0 | 0 | 256 | M | 1 | ROZPOCET | 0 | 0 | 0 | 0 | 0 | 1 | 0 | 64 | 58
| PP |  | Spojovací pružná manžeta pro ventilátory VBM125 | [15 empty] | PP | 1
58 | M | 4.03 | VZT potrubí spiro f125 – rovné | m | 5 |  | 0 |  |  |  | základní |  | 0 | 0 | 0 | 0 | 0 | 256 | M | 1 | ROZPOCET | 0 | 0 | 0 | 0 | 0 | 1 | 0 | 64 | 59
| PP |  | VZT potrubí spiro f125 – rovné | [15 empty] | PP | 1
59 | M | 4.04 | VZT potrubí spiro f125 – tvarové | ks | 2 |  | 0 |  |  |  | základní |  | 0 | 0 | 0 | 0 | 0 | 256 | M | 1 | ROZPOCET | 0 | 0 | 0 | 0 | 0 | 1 | 0 | 64 | 60
| PP |  | VZT potrubí spiro f125 – tvarové | [15 empty] | PP | 1
60 | M | 4.05 | Zátka f125 s odvodem kondenzátu | kpl | 1 |  | 0 |  |  |  | základní |  | 0 | 0 | 0 | 0 | 0 | 256 | M | 1 | ROZPOCET | 0 | 0 | 0 | 0 | 0 | 1 | 0 | 64 | 61
| PP |  | Zátka f125 s odvodem kondenzátu | [15 empty] | PP | 1
61 | M | 4.06 | Výfuková hlavice VH125 | ks | 1 |  | 0 |  |  |  | základní |  | 0 | 0 | 0 | 0 | 0 | 256 | M | 1 | ROZPOCET | 0 | 0 | 0 | 0 | 0 | 1 | 0 | 64 | 62
| PP |  | Výfuková hlavice VH125 | [15 empty] | PP | 1
62 | M | 4.12 | Tepelná a protipožární izolace tl. 40 mm pro spiro potrubí, odolnost EI15 | m2 | 3 |  | 0 |  |  |  | základní |  | 0 | 0 | 0 | 0 | 0 | 256 | M | 1 | ROZPOCET | 0 | 0 | 0 | 0 | 0 | 1 | 0 | 64 | 63
| PP |  | Tepelná a protipožární izolace tl. 40 mm pro spiro potrubí, odolnost EI15 | [15 empty] | PP | 1
| D | D5 | Ostatní |  |  |  | 0 | [5 empty] | 0 |  | 0 |  | 0 | 3 | D | 0 | ROZPOCET | [6 empty] | 0
63 | K | 11.01 | Montáž vzduchotechniky | kpl | 1 |  | 0 |  |  |  | základní |  | 0 | 0 | 0 | 0 | 0 | 64 | K | 1 | ROZPOCET | 0 | 0 | 0 | 0 | 0 | 1 | 0 | 64 | 64
| PP |  | Montáž vzduchotechniky | [15 empty] | PP | 1
64 | K | 10.03 | Zednická výpomoc | kpl | 1 |  | 0 |  |  |  | základní |  | 0 | 0 | 0 | 0 | 0 | 64 | K | 1 | ROZPOCET | 0 | 0 | 0 | 0 | 0 | 1 | 0 | 64 | 65
| PP |  | Zednická výpomoc – zajistí stavba | [15 empty] | PP | 1
65 | K | 10.04 | Dokumentace skutečného provedení stavby | kpl | 1 |  | 0 |  |  |  | základní |  | 0 | 0 | 0 | 0 | 0 | 64 | K | 1 | ROZPOCET | 0 | 0 | 0 | 0 | 0 | 1 | 0 | 64 | 66
| PP |  | Dokumentace skutečného provedení stavby | [15 empty] | PP | 1
66 | K | 10.05 | Doprava materiálu | kpl | 1 |  | 0 |  |  |  | základní |  | 0 | 0 | 0 | 0 | 0 | 64 | K | 1 | ROZPOCET | 0 | 0 | 0 | 0 | 0 | 1 | 0 | 64 | 67
| PP |  | Doprava materiálu | [15 empty] | PP | 1
67 | K | 10.06 | Závěsný a spojovací materiál | kpl | 1 |  | 0 |  |  |  | základní |  | 0 | 0 | 0 | 0 | 0 | 64 | K | 1 | ROZPOCET | 0 | 0 | 0 | 0 | 0 | 1 | 0 | 64 | 68
| PP |  | Závěsný a spojovací materiál | [15 empty] | PP | 1
68 | K | 10.07 | Protokoly, zaregulování a uvedení do provozu | kpl | 1 |  | 0 |  |  |  | základní |  | 0 | 0 | 0 | 0 | 0 | 64 | K | 1 | ROZPOCET | 0 | 0 | 0 | 0 | 0 | 1 | 0 | 64 | 69
| PP |  | Protokoly, zaregulování a uvedení do provozu | [15 empty] | PP | 1

## D.1.4.3b. - Ústřední vytá...
| List obsahuje: |  | 1) Krycí list soupisu | 2) Rekapitulace |  |  | 3) Soupis prací | Zpět na list: | Rekapitulace stavby
{5372fc59-10eb-42d5-a3ba-17963fa52694}
2
| KRYCÍ LIST SOUPISU | [8 empty] | v --- níže se nacházejí doplnkové a pomocné údaje k sestavám --- v | [8 empty] | False
Stavba:
Výstavba výjezdové základny ZZS v Ostrově
Objekt:
D.1.4. - Technika prostředí staveb
Soupis:
D.1.4.3b. - Ústřední vytápění
| KSO: |  |  |  |  | CC-CZ:
| Místo: |  | Ostrov |  |  | Datum: | 26.2.2016
| Zadavatel: |  |  |  |  | IČ:
|  | Zdravotnická záchranná služba Karlovarského kraje |  |  |  | DIČ:
| Uchazeč: |  |  |  |  | IČ:
DIČ:
| Projektant: |  |  |  |  | IČ:
|  | BPO spol. s r.o. |  |  |  | DIČ:
Poznámka:
Soupis prací je sestaven za využití položek Cenové soustavy ÚRS. Cenové a technické podmínky položek Cenové soustavy ÚRS, které nejsou uvedeny v soupisu prací (tzv. úvodní části katalogů) jsou neomezeně dálkově k dispozici na www.cs-urs.cz . Položky soupisu prací, které nemají ve sloupci "Cenová soustava" uveden žádný údaj (nebo R-položka), nepocházá z Cenové soustavy ÚRS. Nedílnou součástí Rozpočtu a Výkazu výměr je projektová dokumentace. Nabídkové ceny mohou být vytvářeny dle Výkazu výměr pouze s projektem a jeho Výkazem výměr.
| Cena bez DPH | [5 empty] | 0
|  |  | Základ daně |  |  | Sazba daně | Výše daně
| DPH | základní | 0 |  |  | 21% | 0
|  | snížená | 0 |  |  | 15% | 0
|  | zákl. přenesená | 0 |  |  | 21% | 0
|  | sníž. přenesená | 0 |  |  | 15% | 0
|  | nulová | 0 |  |  | 0% | 0
| Cena s DPH |  |  | v | CZK |  | 0
REKAPITULACE ČLENĚNÍ SOUPISU PRACÍ
Stavba:
Výstavba výjezdové základny ZZS v Ostrově
Objekt:
D.1.4. - Technika prostředí staveb
Soupis:
D.1.4.3b. - Ústřední vytápění
Místo: |  |  | Ostrov |  |  | Datum: | 26.2.2016
Zadavatel: |  |  | Zdravotnická záchranná služba Karlovarského kraje |  |  | Projektant: | BPO spol. s r.o.
Uchazeč:
Kód dílu - Popis | [6 empty] | Cena celkem [CZK]
Náklady soupisu celkem | [6 empty] | 0 | [12 empty] | -1
| HSV - Práce a dodávky HSV | [5 empty] | 0
| 1 - ZEMNI PRACE STAVEBNI | [5 empty] | 0
| 4 - VODOROVNE KONSTRUKCE | [5 empty] | 0
| 99 - PRESUN HMOT | [5 empty] | 0
| PSV - Práce a dodávky PSV | [5 empty] | 0
| 623 - 23-M DODAVKY A MONTAZE POTRUBI | [5 empty] | 0
| 646 - 46-M ZEMNI PRACE PRO ELEKROMONTAZE | [5 empty] | 0
| 713 - IZOLACE TEPELNE | [5 empty] | 0
| 732 - STROJOVNY | [5 empty] | 0
| 733 - ROZVOD POTRUBI | [5 empty] | 0
| 734 - ARMATURY | [5 empty] | 0
| 735 - OTOPNA TELESA | [5 empty] | 0
| 900 - RŮZNÉ | [5 empty] | 0
SOUPIS PRACÍ
Stavba:
Výstavba výjezdové základny ZZS v Ostrově
Objekt:
D.1.4. - Technika prostředí staveb
Soupis:
D.1.4.3b. - Ústřední vytápění
Místo: |  |  | Ostrov |  |  | Datum: | 26.2.2016
Zadavatel: |  |  | Zdravotnická záchranná služba Karlovarského kraje |  |  | Projektant: | BPO spol. s r.o.
Uchazeč:
PČ | Typ | Kód | Popis | MJ | Množství | J.cena [CZK] | Cena celkem [CZK] | Cenová soustava |  | Poznámka | DPH | J. Nh [h] | Nh celkem [h] | J. hmotnost [t] | Hmotnost celkem [t] | J. suť [t] | Suť Celkem [t]
Náklady soupisu celkem | [6 empty] | 0 | [5 empty] | 0 |  | 4.7567 |  | 0 |  | D | -1 | [10 empty] | 0
| D | HSV | Práce a dodávky HSV |  |  |  | 0 | [5 empty] | 0 |  | 4.7269 |  | 0 | 1 | D | 0 |  |  |  | ROZPOCET | [6 empty] | 0
| D | 1 | ZEMNI PRACE STAVEBNI |  |  |  | 0 | [5 empty] | 0 |  | 0 |  | 0 | 1 | D | 1 |  |  |  | ROZPOCET | [6 empty] | 0
1 | K | 132201201 | Hloubení rýh š do 2000 mm v hornině tř. 3 objemu do 100 m3 | m3 | 20 |  | 0 | CS ÚRS 2016 01 |  |  | základní |  | 0 | 0 | 0 | 0 | 0 | 4 | K | 2 |  |  |  | ROZPOCET | 0 | 0 | 0 | 0 | 0 | 1 | 0 | 4 | 1
| PP |  | Hlb rýh 2000mm hor 3 100m3 * | [15 empty] | PP | 2
| VV |  | výkop pro předizolované potrubí | [15 empty] | VV | 2 | 1 | True | 0 | ROZPOCET
| VV |  | 25*0.8*1 |  | 20 | [13 empty] | VV | 2 | 2 | True | 0 | ROZPOCET
| VV |  | Součet |  | 20 | [13 empty] | VV | 2 | 4 | True | 1 | ROZPOCET
2 | K | 132201209 | Příplatek za lepivost k hloubení rýh š do 2000 mm v hornině tř. 3 | m3 | 20 |  | 0 | CS ÚRS 2016 01 |  |  | základní |  | 0 | 0 | 0 | 0 | 0 | 4 | K | 2 |  |  |  | ROZPOCET | 0 | 0 | 0 | 0 | 0 | 1 | 0 | 4 | 2
| PP |  | Přípl za lepivost rýh v horn.3 * | [15 empty] | PP | 2
3 | K | 161101101 | Svislé přemístění výkopku z horniny tř. 1 až 4 hl výkopu do 2,5 m | m3 | 20 |  | 0 | CS ÚRS 2016 01 |  |  | základní |  | 0 | 0 | 0 | 0 | 0 | 4 | K | 2 |  |  |  | ROZPOCET | 0 | 0 | 0 | 0 | 0 | 1 | 0 | 4 | 3
| PP |  | Svislé přemíst výkopku horn4 2.5m * | [15 empty] | PP | 2
4 | K | 162701105 | Vodorovné přemístění do 10000 m výkopku/sypaniny z horniny tř. 1 až 4 | m3 | 10.5 |  | 0 | CS ÚRS 2016 01 |  |  | základní |  | 0 | 0 | 0 | 0 | 0 | 4 | K | 2 |  |  |  | ROZPOCET | 0 | 0 | 0 | 0 | 0 | 1 | 0 | 4 | 4
| PP |  | Vodorovné přem.výkopku do 10000m1-4* | [15 empty] | PP | 2
| VV |  | lože pod potrubí | [15 empty] | VV | 2 | 1 | True | 0 | ROZPOCET
| VV |  | 25*1*0.1 |  | 2.5 | [13 empty] | VV | 2 | 2 | True | 0 | ROZPOCET
| VV |  | obsyp pod potrubí | [15 empty] | VV | 2 | 1 | True | 0 | ROZPOCET
| VV |  | 20*1*0.4 |  | 8 | [13 empty] | VV | 2 | 2 | True | 0 | ROZPOCET
| VV |  | Součet |  | 10.5 | [13 empty] | VV | 2 | 4 | True | 1 | ROZPOCET
5 | K | 162701109 | Příplatek k vodorovnému přemístění výkopku/sypaniny z horniny tř. 1 až 4 ZKD 1000 m přes 10000 m | m3 | 147 |  | 0 | CS ÚRS 2016 01 |  |  | základní |  | 0 | 0 | 0 | 0 | 0 | 4 | K | 2 |  |  |  | ROZPOCET | 0 | 0 | 0 | 0 | 0 | 1 | 0 | 4 | 5
| PP |  | Příplatek zkd 1000m tř.1-4 | [15 empty] | PP | 2
| VV |  | 10.5*14 |  | 147 | [13 empty] | VV | 2 | 2 | True | 0 | ROZPOCET
| VV |  | Součet |  | 147 | [13 empty] | VV | 2 | 4 | True | 1 | ROZPOCET
6 | K | 171201201 | Uložení sypaniny na skládky | m3 | 10.5 |  | 0 | CS ÚRS 2016 01 |  |  | základní |  | 0 | 0 | 0 | 0 | 0 | 4 | K | 2 |  |  |  | ROZPOCET | 0 | 0 | 0 | 0 | 0 | 1 | 0 | 4 | 6
| PP |  | Uložení sypaniny na skládku * | [15 empty] | PP | 2
7 | K | 171201211 | Poplatek za uložení odpadu ze sypaniny na skládce (skládkovné) | t | 21 |  | 0 | CS ÚRS 2016 01 |  |  | základní |  | 0 | 0 | 0 | 0 | 0 | 4 | K | 2 |  |  |  | ROZPOCET | 0 | 0 | 0 | 0 | 0 | 1 | 0 | 4 | 1215043931
| PP |  | Uložení sypaniny poplatek za uložení sypaniny na skládce (skládkovné) | [15 empty] | PP | 2
| VV |  | 10.5*2 |  | 21 | [13 empty] | VV | 2 | 2 | True | 0 | ROZPOCET
8 | K | 174101101 | Zásyp jam, šachet rýh nebo kolem objektů sypaninou se zhutněním | m3 | 9.5 |  | 0 | CS ÚRS 2016 01 |  |  | základní |  | 0 | 0 | 0 | 0 | 0 | 4 | K | 2 |  |  |  | ROZPOCET | 0 | 0 | 0 | 0 | 0 | 1 | 0 | 4 | 8
| PP |  | Zásyp zhutnění jam * | [15 empty] | PP | 2
| VV |  | 20-10.5 |  | 9.5 | [13 empty] | VV | 2 | 2 | True | 0 | ROZPOCET
| VV |  | Součet |  | 9.5 | [13 empty] | VV | 2 | 4 | True | 1 | ROZPOCET
9 | K | 175111101 | Obsypání potrubí ručně sypaninou bez prohození, uloženou do 3 m | m3 | 7.435 |  | 0 | CS ÚRS 2016 01 |  |  | základní |  | 0 | 0 | 0 | 0 | 0 | 4 | K | 2 |  |  |  | ROZPOCET | 0 | 0 | 0 | 0 | 0 | 1 | 0 | 4 | -276697050
| PP |  | Obsypání potrubí ručně sypaninou z vhodných hornin tř. 1 až 4 nebo materiálem připraveným podél výkopu ve vzdálenosti do 3 m od jeho kraje, pro jakoukoliv hloubku výkopu a míru zhutnění bez prohození sypaniny | [15 empty] | PP | 2
| VV |  | 8-25*3.14*0.06*0.06*2 |  | 7.435 | [13 empty] | VV | 2 | 2 | True | 0 | ROZPOCET
10 | M | 58331183 | Kamenivo těž.drobné fr.0-4 Z | m3 | 8.342 |  | 0 |  |  |  | základní |  | 0 | 0 | 0 | 0 | 0 | 8 | M | 2 |  |  |  | ROZPOCET | 0 | 0 | 0 | 0 | 0 | 1 | 0 | 4 | 10
| PP |  | Kamenivo těž.drobné fr.0-4 Z | [15 empty] | PP | 2
| VV |  | 7.435*1.1*1.02 |  | 8.342 | [13 empty] | VV | 2 | 2 | True | 0 | ROZPOCET
| VV |  | Součet |  | 8.342 | [13 empty] | VV | 2 | 4 | True | 1 | ROZPOCET
| D | 4 | VODOROVNE KONSTRUKCE |  |  |  | 0 | [5 empty] | 0 |  | 4.7269 |  | 0 | 1 | D | 1 |  |  |  | ROZPOCET | [6 empty] | 0
11 | K | 451573111 | Lože pod potrubí otevřený výkop ze štěrkopísku | m3 | 2.5 |  | 0 | CS ÚRS 2016 01 |  |  | základní |  | 0 | 1.8908 | 4.7269 | 0 | 0 | 4 | K | 2 |  |  |  | ROZPOCET | 0 | 0 | 0 | 0 | 0 | 1 | 0 | 4 | 11
| PP |  | Lože výkopu ze štěrkopísku * | [15 empty] | PP | 2
| D | 99 | PRESUN HMOT |  |  |  | 0 | [5 empty] | 0 |  | 0 |  | 0 | 1 | D | 1 |  |  |  | ROZPOCET | [6 empty] | 0
12 | K | 998011001 | Přesun hmot pro budovy zděné v do 6 m | t | 18.658 |  | 0 | CS ÚRS 2016 01 |  |  | základní |  | 0 | 0 | 0 | 0 | 0 | 4 | K | 2 |  |  |  | ROZPOCET | 0 | 0 | 0 | 0 | 0 | 1 | 0 | 4 | 12
| PP |  | Přesun hm budovy zd.v. 6 m * | [15 empty] | PP | 2
| D | PSV | Práce a dodávky PSV |  |  |  | 0 | [5 empty] | 0 |  | 0.029734 |  | 0 | 2 | D | 0 |  |  |  | ROZPOCET | [6 empty] | 0
| D | 623 | 23-M DODAVKY A MONTAZE POTRUBI |  |  |  | 0 | [5 empty] | 0 |  | 0 |  | 0 | 3 | D | 1 |  |  |  | ROZPOCET | [6 empty] | 0
13 | M | 14135439 | Předizol.rozv.PIP 130 DN32+PUR 110mm | m | 50 |  | 0 |  |  |  | základní |  | 0 | 0 | 0 | 0 | 0 | 256 | M | 2 |  |  |  | ROZPOCET | 0 | 0 | 0 | 0 | 0 | 1 | 0 | 64 | 13
| PP |  | Předizol.rozv.PIP 130 DN32+PUR 110mm | [15 empty] | PP | 2
14 | M | 14135482 | Oblouk předizol.DN 32 90 st | ks | 4 |  | 0 |  |  |  | základní |  | 0 | 0 | 0 | 0 | 0 | 256 | M | 2 |  |  |  | ROZPOCET | 0 | 0 | 0 | 0 | 0 | 1 | 0 | 64 | 14
| PP |  | Oblouk předizol.DN 32 90 st | [15 empty] | PP | 2
15 | M | 14135483 | Osový kompenzátor DN 32 2,5MPa svař. | ks | 2 |  | 0 |  |  |  | základní |  | 0 | 0 | 0 | 0 | 0 | 256 | M | 2 |  |  |  | ROZPOCET | 0 | 0 | 0 | 0 | 0 | 1 | 0 | 64 | 15
| PP |  | Osový kompenzátor DN 32 2,5MPa svař. | [15 empty] | PP | 2
16 | M | 14135484 | Termosmršťovací pouzdro NT-32/110 | ks | 6 |  | 0 |  |  |  | základní |  | 0 | 0 | 0 | 0 | 0 | 256 | M | 2 |  |  |  | ROZPOCET | 0 | 0 | 0 | 0 | 0 | 1 | 0 | 64 | 16
| PP |  | Termosmršťovací pouzdro NT-32/110 | [15 empty] | PP | 2
| P |  | Poznámka k položce: kompletní sestava spoje | [15 empty] | P | 2
17 | M | 14135485 | Gumová těsnící průchodka P-110 | ks | 2 |  | 0 |  |  |  | základní |  | 0 | 0 | 0 | 0 | 0 | 256 | M | 2 |  |  |  | ROZPOCET | 0 | 0 | 0 | 0 | 0 | 1 | 0 | 64 | 17
| PP |  | Gumová těsnící průchodka P-110 | [15 empty] | PP | 2
18 | M | 14135486 | Dilatační polštář 1000x500x40 | ks | 2 |  | 0 |  |  |  | základní |  | 0 | 0 | 0 | 0 | 0 | 256 | M | 2 |  |  |  | ROZPOCET | 0 | 0 | 0 | 0 | 0 | 1 | 0 | 64 | 18
| PP |  | Dilatační polštář 1000x500x40 | [15 empty] | PP | 2
19 | K | C09211R | Doprava | kpl | 1 |  | 0 |  |  |  | základní |  | 0 | 0 | 0 | 0 | 0 | 64 | K | 2 |  |  |  | ROZPOCET | 0 | 0 | 0 | 0 | 0 | 1 | 0 | 64 | 19
| PP |  | Doprava | [15 empty] | PP | 2
20 | K | C09212R | Montáž teplovod.přípojky z předizol.potrubí | kpl | 1 |  | 0 |  |  |  | základní |  | 0 | 0 | 0 | 0 | 0 | 64 | K | 2 |  |  |  | ROZPOCET | 0 | 0 | 0 | 0 | 0 | 1 | 0 | 64 | 20
| PP |  | Montáž teplovod.přípojky z předizol.potrubí | [15 empty] | PP | 2
| D | 646 | 46-M ZEMNI PRACE PRO ELEKROMONTAZE |  |  |  | 0 | [5 empty] | 0 |  | 0.001785 |  | 0 | 3 | D | 1 |  |  |  | ROZPOCET | [6 empty] | 0
21 | K | 460490012 | Krytí kabelů výstražnou fólií šířky 25 cm | m | 25 |  | 0 | CS ÚRS 2016 01 |  |  | základní |  | 0 | 7.14e-05 | 0.001785 | 0 | 0 | 64 | K | 2 |  |  |  | ROZPOCET | 0 | 0 | 0 | 0 | 0 | 1 | 0 | 64 | 21
| PP |  | Výstražná páska | [15 empty] | PP | 2
| D | 713 | IZOLACE TEPELNE |  |  |  | 0 | [5 empty] | 0 |  | 0 |  | 0 | 2 | D | 1 |  |  |  | ROZPOCET | [6 empty] | 0
22 | K | 713463111 | Montáž izolace tepelné potrubí potrubními pouzdry bez úpravy staženými drátem 1x D do 100 mm | m | 152 |  | 0 | CS ÚRS 2016 01 |  |  | základní |  | 0 | 0 | 0 | 0 | 0 | 16 | K | 2 |  |  |  | ROZPOCET | 0 | 0 | 0 | 0 | 0 | 1 | 0 | 16 | -1193550793
| PP |  | Montáž izolace tepelné potrubí a ohybů tvarovkami nebo deskami potrubními pouzdry bez povrchové úpravy (izolační materiál ve specifikaci) staženými pozinkovaným drátem potrubí D do 100 mm jednovrstvá | [15 empty] | PP | 2
| VV |  | " D16" 76,0 |  | 76 | [13 empty] | VV | 2 | 2 | True | 0 | ROZPOCET
| VV |  | "D20" 46,0 |  | 46 | [13 empty] | VV | 2 | 2 | True | 0 | ROZPOCET
| VV |  | " D25" 30,0 |  | 30 | [13 empty] | VV | 2 | 2 | True | 0 | ROZPOCET
23 | M | 28770215 | Izolace PE návlek.D18/20mm | m | 76 |  | 0 |  |  |  | základní |  | 0 | 0 | 0 | 0 | 0 | 32 | M | 2 |  |  |  | ROZPOCET | 0 | 0 | 0 | 0 | 0 | 1 | 0 | 16 | 23
| PP |  | Izolace PE návlek.D18/20mm | [15 empty] | PP | 2
24 | M | 28770194 | Izolace PE návlek.D 22/20mm | m | 46 |  | 0 |  |  |  | základní |  | 0 | 0 | 0 | 0 | 0 | 32 | M | 2 |  |  |  | ROZPOCET | 0 | 0 | 0 | 0 | 0 | 1 | 0 | 16 | 25
| PP |  | Izolace PE návlek.D 22/20mm | [15 empty] | PP | 2
25 | M | 28770195 | Izolace PE návlek.D 28/20mm | m | 30 |  | 0 |  |  |  | základní |  | 0 | 0 | 0 | 0 | 0 | 32 | M | 2 |  |  |  | ROZPOCET | 0 | 0 | 0 | 0 | 0 | 1 | 0 | 16 | 27
| PP |  | Izolace PE návlek.D 28/20mm | [15 empty] | PP | 2
26 | K | 998713101 | Přesun hmot tonážní pro izolace tepelné v objektech v do 6 m | t | 0.33 |  | 0 | CS ÚRS 2016 01 |  |  | základní |  | 0 | 0 | 0 | 0 | 0 | 16 | K | 2 |  |  |  | ROZPOCET | 0 | 0 | 0 | 0 | 0 | 1 | 0 | 16 | 28
| PP |  | Přesun hm izol.tepel.výška 6m * | [15 empty] | PP | 2
| D | 732 | STROJOVNY |  |  |  | 0 | [5 empty] | 0 |  | 0 |  | 0 | 2 | D | 1 |  |  |  | ROZPOCET | [6 empty] | 0
27 | M | 48499806 | Předávací stanice VILA AKU | ks | 1 |  | 0 |  |  |  | základní |  | 0 | 0 | 0 | 0 | 0 | 32 | M | 2 |  |  |  | ROZPOCET | 0 | 0 | 0 | 0 | 0 | 1 | 0 | 16 | 29
| PP |  | Předávací stanice VILA AKU | [15 empty] | PP | 2
| P |  | Poznámka k položce: UT 15kW, TV 10kW, AK 200l | [15 empty] | P | 2
28 | K | C09213R | Montáž předávací stanice | kpl | 1 |  | 0 |  |  |  | základní |  | 0 | 0 | 0 | 0 | 0 | 16 | K | 2 |  |  |  | ROZPOCET | 0 | 0 | 0 | 0 | 0 | 1 | 0 | 16 | 30
| PP |  | Montáž předávací stanice | [15 empty] | PP | 2
29 | K | 998732101 | Přesun hmot tonážní pro strojovny v objektech v do 6 m | t | 0.001 |  | 0 | CS ÚRS 2016 01 |  |  | základní |  | 0 | 0 | 0 | 0 | 0 | 16 | K | 2 |  |  |  | ROZPOCET | 0 | 0 | 0 | 0 | 0 | 1 | 0 | 16 | 31
| PP |  | Strojovny přesun hmot výška -6m | [15 empty] | PP | 2
| D | 733 | ROZVOD POTRUBI |  |  |  | 0 | [5 empty] | 0 |  | 0.02645 |  | 0 | 2 | D | 1 |  |  |  | ROZPOCET | [6 empty] | 0
30 | K | 733322102 | Potrubí plastové z PE-X spojované násuvnou plastovou objímkou D 16x2 systém Wirsbo | m | 76 |  | 0 | CS ÚRS 2016 01 |  |  | základní |  | 0 | 0.0001417 | 0.010769 | 0 | 0 | 16 | K | 2 |  |  |  | ROZPOCET | 0 | 0 | 0 | 0 | 0 | 1 | 0 | 16 | 32
| PP |  | Potrubí ze síť. polyethylenu PE-X | [15 empty] | PP | 2
| P |  | Poznámka k položce: Aplex-Duo D 18x2mm | [15 empty] | P | 2
31 | K | 733322103 | Potrubí plastové z PE-X spojované násuvnou plastovou objímkou D 20x2 systém Wirsbo | m | 46 |  | 0 | CS ÚRS 2016 01 |  |  | základní |  | 0 | 0.0001841 | 0.0084686 | 0 | 0 | 16 | K | 2 |  |  |  | ROZPOCET | 0 | 0 | 0 | 0 | 0 | 1 | 0 | 16 | 33
| PP |  | Potrubí ze síť. polyethylenu PE-X | [15 empty] | PP | 2
| P |  | Poznámka k položce: Aplex-Duo D 20x2mm | [15 empty] | P | 2
32 | K | 733322104 | Potrubí plastové z PE-X spojované násuvnou plastovou objímkou D 25x2,3 systém Wirsbo | m | 30 |  | 0 | CS ÚRS 2016 01 |  |  | základní |  | 0 | 0.0002404 | 0.007212 | 0 | 0 | 16 | K | 2 |  |  |  | ROZPOCET | 0 | 0 | 0 | 0 | 0 | 1 | 0 | 16 | 34
| PP |  | Potrubí ze síť. polyethylenu PE-X | [15 empty] | PP | 2
| P |  | Poznámka k položce: Aplex-Duo D 26x3mm | [15 empty] | P | 2
33 | K | 733391101 | Zkouška těsnosti potrubí plastové do D 32x3,0 | m | 152 |  | 0 | CS ÚRS 2016 01 |  |  | základní |  | 0 | 0 | 0 | 0 | 0 | 16 | K | 2 |  |  |  | ROZPOCET | 0 | 0 | 0 | 0 | 0 | 1 | 0 | 16 | 35
| PP |  | Tlakové zkoušky potrubí | [15 empty] | PP | 2
| P |  | Poznámka k položce: z trubek plastových pr. do 32/2,9 | [15 empty] | P | 2
| VV |  | 76+46+30 |  | 152 | [13 empty] | VV | 2 | 2 | True | 0 | ROZPOCET
| VV |  | Součet |  | 152 | [13 empty] | VV | 2 | 4 | True | 1 | ROZPOCET
34 | K | 998733101 | Přesun hmot tonážní pro rozvody potrubí v objektech v do 6 m | t | 0.341 |  | 0 | CS ÚRS 2016 01 |  |  | základní |  | 0 | 0 | 0 | 0 | 0 | 16 | K | 2 |  |  |  | ROZPOCET | 0 | 0 | 0 | 0 | 0 | 1 | 0 | 16 | 36
| PP |  | Potrubí přesun hmot výška -6m | [15 empty] | PP | 2
| D | 734 | ARMATURY |  |  |  | 0 | [5 empty] | 0 |  | 0.0014997 |  | 0 | 2 | D | 1 |  |  |  | ROZPOCET | [6 empty] | 0
35 | K | 734209113 | Montáž armatury závitové s dvěma závity G 1/2 | kus | 18 |  | 0 | CS ÚRS 2016 01 |  |  | základní |  | 0 | 8.3315e-05 | 0.0014997 | 0 | 0 | 16 | K | 2 |  |  |  | ROZPOCET | 0 | 0 | 0 | 0 | 0 | 1 | 0 | 16 | 37
| PP |  | Mtž 2závit armatury G 1/2 | [15 empty] | PP | 2
| VV |  | 2+2+14 |  | 18 | [13 empty] | VV | 2 | 2 | True | 0 | ROZPOCET
| VV |  | Součet |  | 18 | [13 empty] | VV | 2 | 4 | True | 1 | ROZPOCET
36 | M | 55197737 | Termost.ventil úhlový, pravý DN 15mm | ks | 2 |  | 0 |  |  |  | základní |  | 0 | 0 | 0 | 0 | 0 | 32 | M | 2 |  |  |  | ROZPOCET | 0 | 0 | 0 | 0 | 0 | 1 | 0 | 16 | 38
| PP |  | Termost.ventil úhlový, pravý DN 15mm | [15 empty] | PP | 2
37 | M | 31996137 | Šroub.Regulux roh.Heimeier 0351 1/2" | ks | 2 |  | 0 |  |  |  | základní |  | 0 | 0 | 0 | 0 | 0 | 32 | M | 2 |  |  |  | ROZPOCET | 0 | 0 | 0 | 0 | 0 | 1 | 0 | 16 | 39
| PP |  | Šroub.Regulux roh.Heimeier 0351 1/2" | [15 empty] | PP | 2
38 | M | 31996102 | Šroubení přímé dvoj.s vypouš.G 1/2" | ks | 14 |  | 0 |  |  |  | základní |  | 0 | 0 | 0 | 0 | 0 | 32 | M | 2 |  |  |  | ROZPOCET | 0 | 0 | 0 | 0 | 0 | 1 | 0 | 16 | 40
| PP |  | Šroubení přímé dvoj.s vypouš.G 1/2" | [15 empty] | PP | 2
39 | M | 31996194 | Šroubení svěrné pro vícevrtvé potr. | ks | 32 |  | 0 |  |  |  | základní |  | 0 | 0 | 0 | 0 | 0 | 32 | M | 2 |  |  |  | ROZPOCET | 0 | 0 | 0 | 0 | 0 | 1 | 0 | 16 | 41
| PP |  | Šroubení svěrné pro vícevrtvé potr. | [15 empty] | PP | 2
40 | K | 734291951 | Zpětná montáž hlavice ručního a termostatického ovládání | kus | 16 |  | 0 | CS ÚRS 2016 01 |  |  | základní |  | 0 | 0 | 0 | 0 | 0 | 16 | K | 2 |  |  |  | ROZPOCET | 0 | 0 | 0 | 0 | 0 | 1 | 0 | 16 | 42
| PP |  | Mtž hlavic ruční a term ovlád | [15 empty] | PP | 2
41 | M | 55196589 | Hlavice termost.kap.hlavice | ks | 16 |  | 0 |  |  |  | základní |  | 0 | 0 | 0 | 0 | 0 | 32 | M | 2 |  |  |  | ROZPOCET | 0 | 0 | 0 | 0 | 0 | 1 | 0 | 16 | 43
| PP |  | Hlavice termost.kap.hlavice | [15 empty] | PP | 2
42 | K | R734431111 | Mont.termostatu | kus | 1 |  | 0 |  |  |  | základní |  | 0 | 0 | 0 | 0 | 0 | 16 | K | 2 |  |  |  | ROZPOCET | 0 | 0 | 0 | 0 | 0 | 1 | 0 | 16 | 44
| PP |  | Mont.termostatu | [15 empty] | PP | 2
43 | M | 48500132 | Týdenní prostorový termostat | ks | 1 |  | 0 |  |  |  | základní |  | 0 | 0 | 0 | 0 | 0 | 32 | M | 2 |  |  |  | ROZPOCET | 0 | 0 | 0 | 0 | 0 | 1 | 0 | 16 | 45
| PP |  | Týdenní prostorový termostat | [15 empty] | PP | 2
44 | K | 998734101 | Přesun hmot tonážní pro armatury v objektech v do 6 m | t | 0.014 |  | 0 | CS ÚRS 2016 01 |  |  | základní |  | 0 | 0 | 0 | 0 | 0 | 16 | K | 2 |  |  |  | ROZPOCET | 0 | 0 | 0 | 0 | 0 | 1 | 0 | 16 | 46
| PP |  | Armatury přesun hmot výška -6m | [15 empty] | PP | 2
| D | 735 | OTOPNA TELESA |  |  |  | 0 | [5 empty] | 0 |  | 0 |  | 0 | 2 | D | 1 |  |  |  | ROZPOCET | [6 empty] | 0
45 | K | 735159110 | Montáž otopných těles panelových jednořadých mimo těles Korado Radik délky do 1500 mm | kus | 3 |  | 0 | CS ÚRS 2016 01 |  |  | základní |  | 0 | 0 | 0 | 0 | 0 | 16 | K | 2 |  |  |  | ROZPOCET | 0 | 0 | 0 | 0 | 0 | 1 | 0 | 16 | 47
| PP |  | Mtž panel těl 1řad 1500 | [15 empty] | PP | 2
46 | M | 48496891 | Otop.těleso 11 VK 900/400 | ks | 1 |  | 0 |  |  |  | základní |  | 0 | 0 | 0 | 0 | 0 | 32 | M | 2 |  |  |  | ROZPOCET | 0 | 0 | 0 | 0 | 0 | 1 | 0 | 16 | 48
| PP |  | Otop.těleso 11 VK 900/400 | [15 empty] | PP | 2
47 | M | 48497716 | Otop.těleso VK 11 900/500 | ks | 1 |  | 0 |  |  |  | základní |  | 0 | 0 | 0 | 0 | 0 | 32 | M | 2 |  |  |  | ROZPOCET | 0 | 0 | 0 | 0 | 0 | 1 | 0 | 16 | 49
| PP |  | Otop.těleso VK 11 900/500 | [15 empty] | PP | 2
48 | M | 48496196 | Otop.těleso 11 VK 900/600 | ks | 1 |  | 0 |  |  |  | základní |  | 0 | 0 | 0 | 0 | 0 | 32 | M | 2 |  |  |  | ROZPOCET | 0 | 0 | 0 | 0 | 0 | 1 | 0 | 16 | 50
| PP |  | Otop.těleso 11 VK 900/600 | [15 empty] | PP | 2
49 | K | 735159210 | Montáž otopných těles panelových dvouřadých mimo těles Korado Radik délky do 1140 mm | kus | 11 |  | 0 | CS ÚRS 2016 01 |  |  | základní |  | 0 | 0 | 0 | 0 | 0 | 16 | K | 2 |  |  |  | ROZPOCET | 0 | 0 | 0 | 0 | 0 | 1 | 0 | 16 | 51
| PP |  | Mtž panel těl 2řad 1140 | [15 empty] | PP | 2
| VV |  | 6+1+1+3 |  | 11 | [13 empty] | VV | 2 | 2 | True | 0 | ROZPOCET
| VV |  | Součet |  | 11 | [13 empty] | VV | 2 | 4 | True | 1 | ROZPOCET
50 | M | 48496084 | Otop těleso 21 VK 600/800 | ks | 6 |  | 0 |  |  |  | základní |  | 0 | 0 | 0 | 0 | 0 | 32 | M | 2 |  |  |  | ROZPOCET | 0 | 0 | 0 | 0 | 0 | 1 | 0 | 16 | 52
| PP |  | Otop těleso 21 VK 600/800 | [15 empty] | PP | 2
51 | M | 48496140 | Otop.těleso 22 VK 600/600 | ks | 1 |  | 0 |  |  |  | základní |  | 0 | 0 | 0 | 0 | 0 | 32 | M | 2 |  |  |  | ROZPOCET | 0 | 0 | 0 | 0 | 0 | 1 | 0 | 16 | 53
| PP |  | Otop.těleso 22 VK 600/600 | [15 empty] | PP | 2
52 | M | 48496972 | Otop.těleso 22 VKL 900/400 | ks | 1 |  | 0 |  |  |  | základní |  | 0 | 0 | 0 | 0 | 0 | 32 | M | 2 |  |  |  | ROZPOCET | 0 | 0 | 0 | 0 | 0 | 1 | 0 | 16 | 54
| PP |  | Otop.těleso 22 VKL 900/400 | [15 empty] | PP | 2
53 | M | 48496298 | Otop.těleso 22 VK 900/800 | ks | 3 |  | 0 |  |  |  | základní |  | 0 | 0 | 0 | 0 | 0 | 32 | M | 2 |  |  |  | ROZPOCET | 0 | 0 | 0 | 0 | 0 | 1 | 0 | 16 | 55
| PP |  | Otop.těleso 22 VK 900/800 | [15 empty] | PP | 2
54 | K | 735164542 | Montáž otopného tělesa trubkového Koralux Linear MAX volně výšky tělesa přes 1500 mm | kus | 2 |  | 0 | CS ÚRS 2016 01 |  |  | základní |  | 0 | 0 | 0 | 0 | 0 | 16 | K | 2 |  |  |  | ROZPOCET | 0 | 0 | 0 | 0 | 0 | 1 | 0 | 16 | 56
| PP |  | MTŽ těles na stěnu trubkových | [15 empty] | PP | 2
| P |  | Poznámka k položce: přes 1340mm | [15 empty] | P | 2
| VV |  | 1+1 |  | 2 | [13 empty] | VV | 2 | 2 | True | 0 | ROZPOCET
| VV |  | Součet |  | 2 | [13 empty] | VV | 2 | 4 | True | 1 | ROZPOCET
55 | M | 48500083 | Otop.těleso trubkové 1820.600 | ks | 1 |  | 0 |  |  |  | základní |  | 0 | 0 | 0 | 0 | 0 | 32 | M | 2 |  |  |  | ROZPOCET | 0 | 0 | 0 | 0 | 0 | 1 | 0 | 16 | 57
| PP |  | Otop.těleso trubkové 1820.600 | [15 empty] | PP | 2
56 | M | 48499632 | Otop.těleso trubkové 1220.600 | ks | 1 |  | 0 |  |  |  | základní |  | 0 | 0 | 0 | 0 | 0 | 32 | M | 2 |  |  |  | ROZPOCET | 0 | 0 | 0 | 0 | 0 | 1 | 0 | 16 | 58
| PP |  | Otop.těleso trubkové 1220.600 | [15 empty] | PP | 2
57 | K | 735419116 | Montáž konvektoru s osazením na hmoždinky délka do 2102 mm | soubor | 1 |  | 0 | CS ÚRS 2016 01 |  |  | základní |  | 0 | 0 | 0 | 0 | 0 | 16 | K | 2 |  |  |  | ROZPOCET | 0 | 0 | 0 | 0 | 0 | 1 | 0 | 16 | 59
| PP |  | Mtž konvektoru | [15 empty] | PP | 2
58 | M | 48497892 | Konvektor podlah.s ventilátor.160x80 | ks | 1 |  | 0 |  |  |  | základní |  | 0 | 0 | 0 | 0 | 0 | 32 | M | 2 |  |  |  | ROZPOCET | 0 | 0 | 0 | 0 | 0 | 1 | 0 | 16 | 60
| PP |  | Konvektor podlah.s ventilátor.160x80 | [15 empty] | PP | 2
| P |  | Poznámka k položce: mřížka elox.hliník | [15 empty] | P | 2
59 | M | 48499719 | R-Box konvektory | ks | 1 |  | 0 |  |  |  | základní |  | 0 | 0 | 0 | 0 | 0 | 32 | M | 2 |  |  |  | ROZPOCET | 0 | 0 | 0 | 0 | 0 | 1 | 0 | 16 | 61
| PP |  | R-Box konvektory | [15 empty] | PP | 2
60 | M | 48499718 | Zdroj stejnosměr.napětí 60W | ks | 1 |  | 0 |  |  |  | základní |  | 0 | 0 | 0 | 0 | 0 | 32 | M | 2 |  |  |  | ROZPOCET | 0 | 0 | 0 | 0 | 0 | 1 | 0 | 16 | 62
| PP |  | Zdroj stejnosměr.napětí 60W | [15 empty] | PP | 2
| P |  | Poznámka k položce: konvektory | [15 empty] | P | 2
61 | M | 48499720 | Montážní krabice do zdi | ks | 1 |  | 0 |  |  |  | základní |  | 0 | 0 | 0 | 0 | 0 | 32 | M | 2 |  |  |  | ROZPOCET | 0 | 0 | 0 | 0 | 0 | 1 | 0 | 16 | 63
| PP |  | Montážní krabice do zdi | [15 empty] | PP | 2
62 | K | C09214R | Montáž příslušenství konvektorů | kpl | 1 |  | 0 |  |  |  | základní |  | 0 | 0 | 0 | 0 | 0 | 16 | K | 2 |  |  |  | ROZPOCET | 0 | 0 | 0 | 0 | 0 | 1 | 0 | 16 | 64
| PP |  | Montáž příslušenství konvektorů | [15 empty] | PP | 2
63 | K | 998735101 | Přesun hmot tonážní pro otopná tělesa v objektech v do 6 m | t | 0.307 |  | 0 | CS ÚRS 2016 01 |  |  | základní |  | 0 | 0 | 0 | 0 | 0 | 16 | K | 2 |  |  |  | ROZPOCET | 0 | 0 | 0 | 0 | 0 | 1 | 0 | 16 | 65
| PP |  | Otop těl přesun hmot výška -6m | [15 empty] | PP | 2
| D | 900 | RŮZNÉ |  |  |  | 0 | [5 empty] | 0 |  | 0 |  | 0 | 4 | D | 1 |  |  |  | ROZPOCET | [6 empty] | 0
64 | K | HZS4231 | Hodinová zúčtovací sazba technik | hod | 24 |  | 0 | CS ÚRS 2016 01 |  |  | základní |  | 0 | 0 | 0 | 0 | 0 | 262144 | K | 2 |  |  |  | ROZPOCET | 0 | 0 | 0 | 0 | 0 | 1 | 0 | 262144 | -87750914
| PP |  | Hodinové zúčtovací sazby ostatních profesí revizní a kontrolní činnost technik | [15 empty] | PP | 2
| P |  | Poznámka k položce: Topná zkouška | [15 empty] | P | 2
65 | K | HZS2491 | Hodinová zúčtovací sazba dělník zednických výpomocí | hod | 16 |  | 0 | CS ÚRS 2016 01 |  |  | základní |  | 0 | 0 | 0 | 0 | 0 | 262144 | K | 2 |  |  |  | ROZPOCET | 0 | 0 | 0 | 0 | 0 | 1 | 0 | 262144 | -904632661
| PP |  | Hodinové zúčtovací sazby profesí PSV zednické výpomoci a pomocné práce PSV dělník zednických výpomocí | [15 empty] | PP | 2
| P |  | Poznámka k položce: Stavební přípomoce | [15 empty] | P | 2

## D.1.4.5. - Monitoring a p...
| List obsahuje: |  | 1) Krycí list soupisu | 2) Rekapitulace |  |  | 3) Soupis prací | Zpět na list: | Rekapitulace stavby
{10680f4c-7ddb-4afe-b252-013ecc9b3330}
2
| KRYCÍ LIST SOUPISU | [8 empty] | v --- níže se nacházejí doplnkové a pomocné údaje k sestavám --- v | [8 empty] | False
Stavba:
Výstavba výjezdové základny ZZS v Ostrově
Objekt:
D.1.4. - Technika prostředí staveb
Soupis:
D.1.4.5. - Monitoring a přenos dat ma dispečink OT a.s.
| KSO: |  |  |  |  | CC-CZ:
| Místo: |  | Ostrov |  |  | Datum: | 26.2.2016
| Zadavatel: |  |  |  |  | IČ:
|  | Zdravotnická záchranná služba Karlovarského kraje |  |  |  | DIČ:
| Uchazeč: |  |  |  |  | IČ:
DIČ:
| Projektant: |  |  |  |  | IČ:
|  | BPO spol. s r.o. |  |  |  | DIČ:
Poznámka:
Soupis prací je sestaven za využití položek Cenové soustavy ÚRS. Cenové a technické podmínky položek Cenové soustavy ÚRS, které nejsou uvedeny v soupisu prací (tzv. úvodní části katalogů) jsou neomezeně dálkově k dispozici na www.cs-urs.cz . Položky soupisu prací, které nemají ve sloupci "Cenová soustava" uveden žádný údaj (nebo R-položka), nepocházá z Cenové soustavy ÚRS. Nedílnou součástí Rozpočtu a Výkazu výměr je projektová dokumentace. Nabídkové ceny mohou být vytvářeny dle Výkazu výměr pouze s projektem a jeho Výkazem výměr.
| Cena bez DPH | [5 empty] | 0
|  |  | Základ daně |  |  | Sazba daně | Výše daně
| DPH | základní | 0 |  |  | 21% | 0
|  | snížená | 0 |  |  | 15% | 0
|  | zákl. přenesená | 0 |  |  | 21% | 0
|  | sníž. přenesená | 0 |  |  | 15% | 0
|  | nulová | 0 |  |  | 0% | 0
| Cena s DPH |  |  | v | CZK |  | 0
REKAPITULACE ČLENĚNÍ SOUPISU PRACÍ
Stavba:
Výstavba výjezdové základny ZZS v Ostrově
Objekt:
D.1.4. - Technika prostředí staveb
Soupis:
D.1.4.5. - Monitoring a přenos dat ma dispečink OT a.s.
Místo: |  |  | Ostrov |  |  | Datum: | 26.2.2016
Zadavatel: |  |  | Zdravotnická záchranná služba Karlovarského kraje |  |  | Projektant: | BPO spol. s r.o.
Uchazeč:
Kód dílu - Popis | [6 empty] | Cena celkem [CZK]
Náklady soupisu celkem | [6 empty] | 0 | [12 empty] | -1
| M - Práce a dodávky M | [5 empty] | 0
| 36-M - Montáž prov.,měř. a regul. zařízení | [5 empty] | 0
SOUPIS PRACÍ
Stavba:
Výstavba výjezdové základny ZZS v Ostrově
Objekt:
D.1.4. - Technika prostředí staveb
Soupis:
D.1.4.5. - Monitoring a přenos dat ma dispečink OT a.s.
Místo: |  |  | Ostrov |  |  | Datum: | 26.2.2016
Zadavatel: |  |  | Zdravotnická záchranná služba Karlovarského kraje |  |  | Projektant: | BPO spol. s r.o.
Uchazeč:
PČ | Typ | Kód | Popis | MJ | Množství | J.cena [CZK] | Cena celkem [CZK] | Cenová soustava |  | Poznámka | DPH | J. Nh [h] | Nh celkem [h] | J. hmotnost [t] | Hmotnost celkem [t] | J. suť [t] | Suť Celkem [t]
Náklady soupisu celkem | [6 empty] | 0 | [5 empty] | 0 |  | 0 |  | 0 |  | D | -1 | [7 empty] | 0
| D | M | Práce a dodávky M |  |  |  | 0 | [5 empty] | 0 |  | 0 |  | 0 | 3 | D | 0 | ROZPOCET | [6 empty] | 0
| D | 36-M | Montáž prov.,měř. a regul. zařízení |  |  |  | 0 | [5 empty] | 0 |  | 0 |  | 0 | 3 | D | 1 | ROZPOCET | [6 empty] | 0
1 | K | 636960001R | Monitoring a přenos dat na dispečink OT a.s. |  | 1 |  | 0 |  |  |  | základní |  | 0 | 0 | 0 | 0 | 0 | 64 | K | 2 | ROZPOCET | 0 | 0 | 0 | 0 | 0 | 1 | 0 | 64 | -1411941725

## D.1.4.7a. - Slaboproudé r...
| List obsahuje: |  | 1) Krycí list soupisu | 2) Rekapitulace |  |  | 3) Soupis prací | Zpět na list: | Rekapitulace stavby
{0b816263-8e15-4a85-a9a9-6aba0419b9b0}
2
| KRYCÍ LIST SOUPISU | [8 empty] | v --- níže se nacházejí doplnkové a pomocné údaje k sestavám --- v | [8 empty] | False
Stavba:
Výstavba výjezdové základny ZZS v Ostrově
Objekt:
D.1.4. - Technika prostředí staveb
Soupis:
D.1.4.7a. - Slaboproudé rozvody
| KSO: |  |  |  |  | CC-CZ:
| Místo: |  | Ostrov |  |  | Datum: | 26.2.2016
| Zadavatel: |  |  |  |  | IČ:
|  | Zdravotnická záchranná služba Karlovarského kraje |  |  |  | DIČ:
| Uchazeč: |  |  |  |  | IČ:
DIČ:
| Projektant: |  |  |  |  | IČ:
|  | BPO spol. s r.o. |  |  |  | DIČ:
Poznámka:
Soupis prací je sestaven za využití položek Cenové soustavy ÚRS. Cenové a technické podmínky položek Cenové soustavy ÚRS, které nejsou uvedeny v soupisu prací (tzv. úvodní části katalogů) jsou neomezeně dálkově k dispozici na www.cs-urs.cz . Položky soupisu prací, které nemají ve sloupci "Cenová soustava" uveden žádný údaj (nebo R-položka), nepocházá z Cenové soustavy ÚRS. Nedílnou součástí Rozpočtu a Výkazu výměr je projektová dokumentace. Nabídkové ceny mohou být vytvářeny dle Výkazu výměr pouze s projektem a jeho Výkazem výměr.
| Cena bez DPH | [5 empty] | 0
|  |  | Základ daně |  |  | Sazba daně | Výše daně
| DPH | základní | 0 |  |  | 21% | 0
|  | snížená | 0 |  |  | 15% | 0
|  | zákl. přenesená | 0 |  |  | 21% | 0
|  | sníž. přenesená | 0 |  |  | 15% | 0
|  | nulová | 0 |  |  | 0% | 0
| Cena s DPH |  |  | v | CZK |  | 0
REKAPITULACE ČLENĚNÍ SOUPISU PRACÍ
Stavba:
Výstavba výjezdové základny ZZS v Ostrově
Objekt:
D.1.4. - Technika prostředí staveb
Soupis:
D.1.4.7a. - Slaboproudé rozvody
Místo: |  |  | Ostrov |  |  | Datum: | 26.2.2016
Zadavatel: |  |  | Zdravotnická záchranná služba Karlovarského kraje |  |  | Projektant: | BPO spol. s r.o.
Uchazeč:
Kód dílu - Popis | [6 empty] | Cena celkem [CZK]
Náklady soupisu celkem | [6 empty] | 0 | [12 empty] | -1
| D1 - Slaboproudé rozvody | [5 empty] | 0
| D2 - Telefonní a datové rozvody | [5 empty] | 0
| D3 - EZS | [5 empty] | 0
| D4 - Kamerový systém | [5 empty] | 0
| D5 - Pasivní příprava STA | [5 empty] | 0
| D6 - Ostatní | [5 empty] | 0
SOUPIS PRACÍ
Stavba:
Výstavba výjezdové základny ZZS v Ostrově
Objekt:
D.1.4. - Technika prostředí staveb
Soupis:
D.1.4.7a. - Slaboproudé rozvody
Místo: |  |  | Ostrov |  |  | Datum: | 26.2.2016
Zadavatel: |  |  | Zdravotnická záchranná služba Karlovarského kraje |  |  | Projektant: | BPO spol. s r.o.
Uchazeč:
PČ | Typ | Kód | Popis | MJ | Množství | J.cena [CZK] | Cena celkem [CZK] | Cenová soustava |  | Poznámka | DPH | J. Nh [h] | Nh celkem [h] | J. hmotnost [t] | Hmotnost celkem [t] | J. suť [t] | Suť Celkem [t]
Náklady soupisu celkem | [6 empty] | 0 | [5 empty] | 0 |  | 0 |  | 0 |  | D | -1 | [7 empty] | 0
| D | D1 | Slaboproudé rozvody |  |  |  | 0 | [5 empty] | 0 |  | 0 |  | 0 | 3 | D | 0 | ROZPOCET | [6 empty] | 0
| D | D2 | Telefonní a datové rozvody |  |  |  | 0 | [5 empty] | 0 |  | 0 |  | 0 | 3 | D | 1 | ROZPOCET | [6 empty] | 0
1 | M | Pol1 | Prázdný datový rozvaděč 19" 42U, stojanový není součástí PD, dodá si ho zákazník (ZZS). | ks | 1 |  | 0 |  |  |  | základní |  | 0 | 0 | 0 | 0 | 0 | 256 | M | 2 | ROZPOCET | 0 | 0 | 0 | 0 | 0 | 1 | 0 | 64 | 1
| PP |  | Prázdný datový rozvaděč 19" 42U, stojanový není součástí PD, dodá si ho zákazník (ZZS). | [15 empty] | PP | 2
2 | M | Pol2 | Instalační sada pro montáž do 19" rozvaděče, 2 napájecí panely po 8ks zásuvek 230V, digitální termostat | kpl | 1 |  | 0 |  |  |  | základní |  | 0 | 0 | 0 | 0 | 0 | 256 | M | 2 | ROZPOCET | 0 | 0 | 0 | 0 | 0 | 1 | 0 | 64 | 2
| PP |  | Instalační sada pro montáž do 19" rozvaděče, 2 napájecí panely po 8ks zásuvek 230V, digitální termostat | [15 empty] | PP | 2
3 | M | Pol3 | Vyvazovací panel horizontální (organizer) | ks | 3 |  | 0 |  |  |  | základní |  | 0 | 0 | 0 | 0 | 0 | 256 | M | 2 | ROZPOCET | 0 | 0 | 0 | 0 | 0 | 1 | 0 | 64 | 3
| PP |  | Vyvazovací panel horizontální (organizer) | [15 empty] | PP | 2
4 | M | Pol4 | Vyvazovací panel vertikální | ks | 2 |  | 0 |  |  |  | základní |  | 0 | 0 | 0 | 0 | 0 | 256 | M | 2 | ROZPOCET | 0 | 0 | 0 | 0 | 0 | 1 | 0 | 64 | 4
| PP |  | Vyvazovací panel vertikální | [15 empty] | PP | 2
5 | M | Pol5 | Ventilační jednotka pro skříň 19" | ks | 1 |  | 0 |  |  |  | základní |  | 0 | 0 | 0 | 0 | 0 | 256 | M | 2 | ROZPOCET | 0 | 0 | 0 | 0 | 0 | 1 | 0 | 64 | 5
| PP |  | Ventilační jednotka pro skříň 19" | [15 empty] | PP | 2
6 | M | Pol6 | Kompletní patch panel 48 vstupů vč. zásuvek cat. 6A | ks | 1 |  | 0 |  |  |  | základní |  | 0 | 0 | 0 | 0 | 0 | 256 | M | 2 | ROZPOCET | 0 | 0 | 0 | 0 | 0 | 1 | 0 | 64 | 6
| PP |  | Kompletní patch panel 48 vstupů vč. zásuvek cat. 6A | [15 empty] | PP | 2
7 | M | Pol7 | Patch kabel S/FTP RJ45-RJ45, šedý, cat. 6A, LSOH, 1m | ks | 28 |  | 0 |  |  |  | základní |  | 0 | 0 | 0 | 0 | 0 | 256 | M | 2 | ROZPOCET | 0 | 0 | 0 | 0 | 0 | 1 | 0 | 64 | 7
| PP |  | Patch kabel S/FTP RJ45-RJ45, šedý, cat. 6A, LSOH, 1m | [15 empty] | PP | 2
8 | M | Pol8 | Kabel S/FTP 4x2x0,5 cat.6A, LSOH | m | 950 |  | 0 |  |  |  | základní |  | 0 | 0 | 0 | 0 | 0 | 256 | M | 2 | ROZPOCET | 0 | 0 | 0 | 0 | 0 | 1 | 0 | 64 | 8
| PP |  | Kabel S/FTP 4x2x0,5 cat.6A, LSOH | [15 empty] | PP | 2
9 | M | Pol9 | Štítek na popis STP | ks | 28 |  | 0 |  |  |  | základní |  | 0 | 0 | 0 | 0 | 0 | 256 | M | 2 | ROZPOCET | 0 | 0 | 0 | 0 | 0 | 1 | 0 | 64 | 9
| PP |  | Štítek na popis STP | [15 empty] | PP | 2
10 | M | Pol10 | Datová zásuvka 2xRJ45, komplet pro montáž na zeď, cat.6A | ks | 13 |  | 0 |  |  |  | základní |  | 0 | 0 | 0 | 0 | 0 | 256 | M | 2 | ROZPOCET | 0 | 0 | 0 | 0 | 0 | 1 | 0 | 64 | 10
| PP |  | Datová zásuvka 2xRJ45, komplet pro montáž na zeď, cat.6A | [15 empty] | PP | 2
11 | M | Pol11 | Datová zásuvka 1xRJ45 pro montáž na nastrop (komplet) pro WIFI, cat. 6A | ks | 2 |  | 0 |  |  |  | základní |  | 0 | 0 | 0 | 0 | 0 | 256 | M | 2 | ROZPOCET | 0 | 0 | 0 | 0 | 0 | 1 | 0 | 64 | 11
| PP |  | Datová zásuvka 1xRJ45 pro montáž na nastrop (komplet) pro WIFI, cat. 6A | [15 empty] | PP | 2
12 | M | Pol12 | Štítek na popis datové zásuvky nebo volného vývodu | ks | 28 |  | 0 |  |  |  | základní |  | 0 | 0 | 0 | 0 | 0 | 256 | M | 2 | ROZPOCET | 0 | 0 | 0 | 0 | 0 | 1 | 0 | 64 | 12
| PP |  | Štítek na popis datové zásuvky nebo volného vývodu | [15 empty] | PP | 2
13 | M | Pol13 | Aktivní prvek SWITCH minimálně 24 portů 10/100/1000 + 4xFSP (např. HP V 1910-24G SWITCH JE006A s managmentem) | kpl | 1 |  | 0 |  |  |  | základní |  | 0 | 0 | 0 | 0 | 0 | 256 | M | 2 | ROZPOCET | 0 | 0 | 0 | 0 | 0 | 1 | 0 | 64 | 13
| PP |  | Aktivní prvek SWITCH minimálně 24 portů 10/100/1000 + 4xFSP (např. HP V 1910-24G SWITCH JE006A s managmentem) | [15 empty] | PP | 2
14 | M | Pol14 | Patch kabel STP RJ45-RJ45, šedý, cat. 6A, LSOH, 1m, pro připojení vysílače WIFI | ks | 2 |  | 0 |  |  |  | základní |  | 0 | 0 | 0 | 0 | 0 | 256 | M | 2 | ROZPOCET | 0 | 0 | 0 | 0 | 0 | 1 | 0 | 64 | 14
| PP |  | Patch kabel STP RJ45-RJ45, šedý, cat. 6A, LSOH, 1m, pro připojení vysílače WIFI | [15 empty] | PP | 2
15 | M | Pol15 | Optická vana RiT SMART 24 pozic | ks | 1 |  | 0 |  |  |  | základní |  | 0 | 0 | 0 | 0 | 0 | 256 | M | 2 | ROZPOCET | 0 | 0 | 0 | 0 | 0 | 1 | 0 | 64 | 15
| PP |  | Optická vana RiT SMART 24 pozic | [15 empty] | PP | 2
16 | M | Pol16 | Optická kazeta s víkem pro 12 svarů | ks | 1 |  | 0 |  |  |  | základní |  | 0 | 0 | 0 | 0 | 0 | 256 | M | 2 | ROZPOCET | 0 | 0 | 0 | 0 | 0 | 1 | 0 | 64 | 16
| PP |  | Optická kazeta s víkem pro 12 svarů | [15 empty] | PP | 2
17 | M | Pol17 | FO LC patchkabel 50/125 MM, 2m | ks | 12 |  | 0 |  |  |  | základní |  | 0 | 0 | 0 | 0 | 0 | 256 | M | 2 | ROZPOCET | 0 | 0 | 0 | 0 | 0 | 1 | 0 | 64 | 17
| PP |  | FO LC patchkabel 50/125 MM, 2m | [15 empty] | PP | 2
18 | M | Pol18 | Štítek pro označení optické trasy | ks | 12 |  | 0 |  |  |  | základní |  | 0 | 0 | 0 | 0 | 0 | 256 | M | 2 | ROZPOCET | 0 | 0 | 0 | 0 | 0 | 1 | 0 | 64 | 18
| PP |  | Štítek pro označení optické trasy | [15 empty] | PP | 2
19 | M | Pol19 | Trubka plastová (chránička) O25mm, na povrch vč. příslušenství (kolena, odbočky) | m | 80 |  | 0 |  |  |  | základní |  | 0 | 0 | 0 | 0 | 0 | 256 | M | 2 | ROZPOCET | 0 | 0 | 0 | 0 | 0 | 1 | 0 | 64 | 19
| PP |  | Trubka plastová (chránička) O25mm, na povrch vč. příslušenství (kolena, odbočky) | [15 empty] | PP | 2
20 | M | Pol20 | Příchytka na trubku O25mm | ks | 100 |  | 0 |  |  |  | základní |  | 0 | 0 | 0 | 0 | 0 | 256 | M | 2 | ROZPOCET | 0 | 0 | 0 | 0 | 0 | 1 | 0 | 64 | 20
| PP |  | Příchytka na trubku O25mm | [15 empty] | PP | 2
21 | M | Pol21 | Kompletní trasa drátěného žlabu š. 100mm (výška bočnice 110mm) vč. příslušenství (držáky, spojky, rohy, odbočky) | m | 60 |  | 0 |  |  |  | základní |  | 0 | 0 | 0 | 0 | 0 | 256 | M | 2 | ROZPOCET | 0 | 0 | 0 | 0 | 0 | 1 | 0 | 64 | 21
| PP |  | Kompletní trasa drátěného žlabu š. 100mm (výška bočnice 110mm) vč. příslušenství (držáky, spojky, rohy, odbočky) | [15 empty] | PP | 2
22 | M | Pol22 | Ohebná instalační trubka O25mm pro montáž pod omítku | kpl | 70 |  | 0 |  |  |  | základní |  | 0 | 0 | 0 | 0 | 0 | 256 | M | 2 | ROZPOCET | 0 | 0 | 0 | 0 | 0 | 1 | 0 | 64 | 22
| PP |  | Ohebná instalační trubka O25mm pro montáž pod omítku | [15 empty] | PP | 2
23 | M | Pol23 | Ocelový instalační žlab š.50mm s poklopem pro stoupací trasu přípojky v garáži | m | 3 |  | 0 |  |  |  | základní |  | 0 | 0 | 0 | 0 | 0 | 256 | M | 2 | ROZPOCET | 0 | 0 | 0 | 0 | 0 | 1 | 0 | 64 | 23
| PP |  | Ocelový instalační žlab š.50mm s poklopem pro stoupací trasu přípojky v garáži | [15 empty] | PP | 2
24 | M | Pol24 | Protipožární ucpávky (intumex, hilti, ..) | kpl | 1 |  | 0 |  |  |  | základní |  | 0 | 0 | 0 | 0 | 0 | 256 | M | 2 | ROZPOCET | 0 | 0 | 0 | 0 | 0 | 1 | 0 | 64 | 24
| PP |  | Protipožární ucpávky (intumex, hilti, ..) | [15 empty] | PP | 2
25 | M | Pol25 | Záložní zdroj UPS, 3kVA, 15 min. (např. UPS Eaton 1/1fáze, 3kVA - EX 3000 RT3U HotSwap HW) | ks | 1 |  | 0 |  |  |  | základní |  | 0 | 0 | 0 | 0 | 0 | 256 | M | 2 | ROZPOCET | 0 | 0 | 0 | 0 | 0 | 1 | 0 | 64 | 25
| PP |  | Záložní zdroj UPS, 3kVA, 15 min. (např. UPS Eaton 1/1fáze, 3kVA - EX 3000 RT3U HotSwap HW) | [15 empty] | PP | 2
26 | M | Pol26 | Telefonní pobočková ústředna Alcatel_Lucent (z důvodu rozšíření stávající sítě). Spec.: 2x ISDN2 , 4x analogové telefony, 4x digitální telefony, 12x IP telefony a 4x SIP trunk + potřebné licence a karty. (např. Omni PCX Office RCE small + mounting kit, | kpl | 1 |  | 0 |  |  |  | základní |  | 0 | 0 | 0 | 0 | 0 | 256 | M | 2 | ROZPOCET | 0 | 0 | 0 | 0 | 0 | 1 | 0 | 64 | 26
| PP |  | Telefonní pobočková ústředna Alcatel_Lucent (z důvodu rozšíření stávající sítě). Spec.: 2x ISDN2 , 4x analogové telefony, 4x digitální telefony, 12x IP telefony a 4x SIP trunk + potřebné licence a karty. (např. Omni PCX Office RCE small + mounting kit, karty:1x Power CPU a 1x MIX 2-4-4 + licence výše zmíněného). Jedná se pouze o dodávku, stávající síť ústředen je pod servisní správou a není možné síťování s ostatními PBX jinou organizací. | [15 empty] | PP | 2
27 | M | Pol27 | Telefonní patchpanel pro 20 párů | ks | 1 |  | 0 |  |  |  | základní |  | 0 | 0 | 0 | 0 | 0 | 256 | M | 2 | ROZPOCET | 0 | 0 | 0 | 0 | 0 | 1 | 0 | 64 | 27
| PP |  | Telefonní patchpanel pro 20 párů | [15 empty] | PP | 2
28 | M | Pol28 | Přepěťová ochrana | kpl | 1 |  | 0 |  |  |  | základní |  | 0 | 0 | 0 | 0 | 0 | 256 | M | 2 | ROZPOCET | 0 | 0 | 0 | 0 | 0 | 1 | 0 | 64 | 28
| PP |  | Přepěťová ochrana | [15 empty] | PP | 2
29 | M | Pol29 | Nespecifikovaný drobný montážní materiál | kpl | 1 |  | 0 |  |  |  | základní |  | 0 | 0 | 0 | 0 | 0 | 256 | M | 2 | ROZPOCET | 0 | 0 | 0 | 0 | 0 | 1 | 0 | 64 | 29
| PP |  | Nespecifikovaný drobný montážní materiál | [15 empty] | PP | 2
30 | M | Pol30 | Dokumentace skutečného provedení SLP | kpl | 1 |  | 0 |  |  |  | základní |  | 0 | 0 | 0 | 0 | 0 | 256 | M | 2 | ROZPOCET | 0 | 0 | 0 | 0 | 0 | 1 | 0 | 64 | 30
| PP |  | Dokumentace skutečného provedení SLP | [15 empty] | PP | 2
31 | K | Pol31 | Vybavení rozvaděče montážní sadou a napájecími panely | ks | 1 |  | 0 |  |  |  | základní |  | 0 | 0 | 0 | 0 | 0 | 64 | K | 2 | ROZPOCET | 0 | 0 | 0 | 0 | 0 | 1 | 0 | 64 | 31
| PP |  | Vybavení rozvaděče montážní sadou a napájecími panely | [15 empty] | PP | 2
32 | K | Pol32 | Vyvazovací panel horizontální (organizer) | ks | 3 |  | 0 |  |  |  | základní |  | 0 | 0 | 0 | 0 | 0 | 64 | K | 2 | ROZPOCET | 0 | 0 | 0 | 0 | 0 | 1 | 0 | 64 | 32
| PP |  | Vyvazovací panel horizontální (organizer) | [15 empty] | PP | 2
33 | K | Pol33 | Inst. vyvazovacího vertikálního panelu | ks | 2 |  | 0 |  |  |  | základní |  | 0 | 0 | 0 | 0 | 0 | 64 | K | 2 | ROZPOCET | 0 | 0 | 0 | 0 | 0 | 1 | 0 | 64 | 33
| PP |  | Inst. vyvazovacího vertikálního panelu | [15 empty] | PP | 2
34 | K | Pol34 | Inst. ventilační jednotky pro skříň 19" | ks | 1 |  | 0 |  |  |  | základní |  | 0 | 0 | 0 | 0 | 0 | 64 | K | 2 | ROZPOCET | 0 | 0 | 0 | 0 | 0 | 1 | 0 | 64 | 34
| PP |  | Inst. ventilační jednotky pro skříň 19" | [15 empty] | PP | 2
35 | K | Pol35 | kompletace a montáž patchpanelu 48portů | ks | 1 |  | 0 |  |  |  | základní |  | 0 | 0 | 0 | 0 | 0 | 64 | K | 2 | ROZPOCET | 0 | 0 | 0 | 0 | 0 | 1 | 0 | 64 | 35
| PP |  | kompletace a montáž patchpanelu 48portů | [15 empty] | PP | 2
36 | K | Pol36 | Inst. patch kabelu STP RJ45-RJ45, šedý, cat. 6A, LSOH, 1m | ks | 28 |  | 0 |  |  |  | základní |  | 0 | 0 | 0 | 0 | 0 | 64 | K | 2 | ROZPOCET | 0 | 0 | 0 | 0 | 0 | 1 | 0 | 64 | 36
| PP |  | Inst. patch kabelu STP RJ45-RJ45, šedý, cat. 6A, LSOH, 1m | [15 empty] | PP | 2
37 | K | Pol37 | Uložení kabelu STP 4x2x0,5 cat.6A, LSOH do žlabu a trubek | m | 950 |  | 0 |  |  |  | základní |  | 0 | 0 | 0 | 0 | 0 | 64 | K | 2 | ROZPOCET | 0 | 0 | 0 | 0 | 0 | 1 | 0 | 64 | 37
| PP |  | Uložení kabelu STP 4x2x0,5 cat.6A, LSOH do žlabu a trubek | [15 empty] | PP | 2
38 | K | Pol38 | Značení kabeláže | ks | 28 |  | 0 |  |  |  | základní |  | 0 | 0 | 0 | 0 | 0 | 64 | K | 2 | ROZPOCET | 0 | 0 | 0 | 0 | 0 | 1 | 0 | 64 | 38
| PP |  | Značení kabeláže | [15 empty] | PP | 2
39 | K | Pol39 | Kompletace a instalace datové zásuvky 2xRJ45 cat.6A do rámečku ve zdi | ks | 13 |  | 0 |  |  |  | základní |  | 0 | 0 | 0 | 0 | 0 | 64 | K | 2 | ROZPOCET | 0 | 0 | 0 | 0 | 0 | 1 | 0 | 64 | 39
| PP |  | Kompletace a instalace datové zásuvky 2xRJ45 cat.6A do rámečku ve zdi | [15 empty] | PP | 2
40 | K | Pol40 | Kompletace a instalace datové zásuvky 1xRJ45 cat.6A pro wifi | ks | 2 |  | 0 |  |  |  | základní |  | 0 | 0 | 0 | 0 | 0 | 64 | K | 2 | ROZPOCET | 0 | 0 | 0 | 0 | 0 | 1 | 0 | 64 | 40
| PP |  | Kompletace a instalace datové zásuvky 1xRJ45 cat.6A pro wifi | [15 empty] | PP | 2
41 | K | Pol41 | Značení datové zásuvky | ks | 28 |  | 0 |  |  |  | základní |  | 0 | 0 | 0 | 0 | 0 | 64 | K | 2 | ROZPOCET | 0 | 0 | 0 | 0 | 0 | 1 | 0 | 64 | 41
| PP |  | Značení datové zásuvky | [15 empty] | PP | 2
42 | K | Pol42 | Vyvázání kabelu STP v rozvaděči | ks | 28 |  | 0 |  |  |  | základní |  | 0 | 0 | 0 | 0 | 0 | 64 | K | 2 | ROZPOCET | 0 | 0 | 0 | 0 | 0 | 1 | 0 | 64 | 42
| PP |  | Vyvázání kabelu STP v rozvaděči | [15 empty] | PP | 2
43 | K | Pol43 | Ukončení kabelu STP | ks | 28 |  | 0 |  |  |  | základní |  | 0 | 0 | 0 | 0 | 0 | 64 | K | 2 | ROZPOCET | 0 | 0 | 0 | 0 | 0 | 1 | 0 | 64 | 43
| PP |  | Ukončení kabelu STP | [15 empty] | PP | 2
44 | K | Pol44 | Měření na kabelu STP | ks | 28 |  | 0 |  |  |  | základní |  | 0 | 0 | 0 | 0 | 0 | 64 | K | 2 | ROZPOCET | 0 | 0 | 0 | 0 | 0 | 1 | 0 | 64 | 44
| PP |  | Měření na kabelu STP | [15 empty] | PP | 2
45 | K | Pol45 | Vystavení měřícího protokolu - zásuvka | ks | 28 |  | 0 |  |  |  | základní |  | 0 | 0 | 0 | 0 | 0 | 64 | K | 2 | ROZPOCET | 0 | 0 | 0 | 0 | 0 | 1 | 0 | 64 | 45
| PP |  | Vystavení měřícího protokolu - zásuvka | [15 empty] | PP | 2
46 | K | Pol46 | Instalace a zapojení switche | kpl | 1 |  | 0 |  |  |  | základní |  | 0 | 0 | 0 | 0 | 0 | 64 | K | 2 | ROZPOCET | 0 | 0 | 0 | 0 | 0 | 1 | 0 | 64 | 46
| PP |  | Instalace a zapojení switche | [15 empty] | PP | 2
47 | K | Pol47 | Instalace optického příslušenství - vany, kazety. | kpl | 1 |  | 0 |  |  |  | základní |  | 0 | 0 | 0 | 0 | 0 | 64 | K | 2 | ROZPOCET | 0 | 0 | 0 | 0 | 0 | 1 | 0 | 64 | 47
| PP |  | Instalace optického příslušenství - vany, kazety. | [15 empty] | PP | 2
48 | K | Pol48 | Instalace optických patchcordů | ks | 12 |  | 0 |  |  |  | základní |  | 0 | 0 | 0 | 0 | 0 | 64 | K | 2 | ROZPOCET | 0 | 0 | 0 | 0 | 0 | 1 | 0 | 64 | 48
| PP |  | Instalace optických patchcordů | [15 empty] | PP | 2
49 | K | Pol49 | Měření FO vlákna oba směry | ks | 12 |  | 0 |  |  |  | základní |  | 0 | 0 | 0 | 0 | 0 | 64 | K | 2 | ROZPOCET | 0 | 0 | 0 | 0 | 0 | 1 | 0 | 64 | 49
| PP |  | Měření FO vlákna oba směry | [15 empty] | PP | 2
50 | K | Pol50 | Vyhotovení protokolu o měření vlákna optického kabelu - včetně grafického znázornění parametrů trasy ,délky, útlumu a zpětného odrazu | ks | 12 |  | 0 |  |  |  | základní |  | 0 | 0 | 0 | 0 | 0 | 64 | K | 2 | ROZPOCET | 0 | 0 | 0 | 0 | 0 | 1 | 0 | 64 | 50
| PP |  | Vyhotovení protokolu o měření vlákna optického kabelu - včetně grafického znázornění parametrů trasy ,délky, útlumu a zpětného odrazu | [15 empty] | PP | 2
51 | K | Pol51 | Označení vývodů optických vláken (patchcordů) | ks | 12 |  | 0 |  |  |  | základní |  | 0 | 0 | 0 | 0 | 0 | 64 | K | 2 | ROZPOCET | 0 | 0 | 0 | 0 | 0 | 1 | 0 | 64 | 51
| PP |  | Označení vývodů optických vláken (patchcordů) | [15 empty] | PP | 2
52 | K | Pol52 | Přistavení a příprava kabelového bubnu | ks | 1 |  | 0 |  |  |  | základní |  | 0 | 0 | 0 | 0 | 0 | 64 | K | 2 | ROZPOCET | 0 | 0 | 0 | 0 | 0 | 1 | 0 | 64 | 52
| PP |  | Přistavení a příprava kabelového bubnu | [15 empty] | PP | 2
53 | K | Pol53 | Instalace chráničky O25mm v půdním prostoru | m | 80 |  | 0 |  |  |  | základní |  | 0 | 0 | 0 | 0 | 0 | 64 | K | 2 | ROZPOCET | 0 | 0 | 0 | 0 | 0 | 1 | 0 | 64 | 53
| PP |  | Instalace chráničky O25mm v půdním prostoru | [15 empty] | PP | 2
54 | K | Pol54 | Instalace trasy drátěného žlabu š.100mm v půdním prostoru | m | 60 |  | 0 |  |  |  | základní |  | 0 | 0 | 0 | 0 | 0 | 64 | K | 2 | ROZPOCET | 0 | 0 | 0 | 0 | 0 | 1 | 0 | 64 | 54
| PP |  | Instalace trasy drátěného žlabu š.100mm v půdním prostoru | [15 empty] | PP | 2
55 | K | Pol55 | Instalace flexi trubky O 25mm pod omítku vč. sekání drážek | m | 70 |  | 0 |  |  |  | základní |  | 0 | 0 | 0 | 0 | 0 | 64 | K | 2 | ROZPOCET | 0 | 0 | 0 | 0 | 0 | 1 | 0 | 64 | 55
| PP |  | Instalace flexi trubky O 25mm pod omítku vč. sekání drážek | [15 empty] | PP | 2
56 | K | Pol56 | Instalace svislé ochranné trasy pro přípojku SLP v garáži - žlab š.50mm s poklopem | kpl | 1 |  | 0 |  |  |  | základní |  | 0 | 0 | 0 | 0 | 0 | 64 | K | 2 | ROZPOCET | 0 | 0 | 0 | 0 | 0 | 1 | 0 | 64 | 56
| PP |  | Instalace svislé ochranné trasy pro přípojku SLP v garáži - žlab š.50mm s poklopem | [15 empty] | PP | 2
57 | K | Pol57 | Montáž protipožárních ucpávek | kpl | 1 |  | 0 |  |  |  | základní |  | 0 | 0 | 0 | 0 | 0 | 64 | K | 2 | ROZPOCET | 0 | 0 | 0 | 0 | 0 | 1 | 0 | 64 | 57
| PP |  | Montáž protipožárních ucpávek | [15 empty] | PP | 2
58 | K | Pol58 | Instalace záložního zdroje UPS, 3kVA do racku | ks | 1 |  | 0 |  |  |  | základní |  | 0 | 0 | 0 | 0 | 0 | 64 | K | 2 | ROZPOCET | 0 | 0 | 0 | 0 | 0 | 1 | 0 | 64 | 58
| PP |  | Instalace záložního zdroje UPS, 3kVA do racku | [15 empty] | PP | 2
59 | K | Pol59 | Stavební přípomoce - vrtání prostupů, zaomítání apod. | kpl | 1 |  | 0 |  |  |  | základní |  | 0 | 0 | 0 | 0 | 0 | 64 | K | 2 | ROZPOCET | 0 | 0 | 0 | 0 | 0 | 1 | 0 | 64 | 59
| PP |  | Stavební přípomoce - vrtání prostupů, zaomítání apod. | [15 empty] | PP | 2
60 | K | Pol60 | Jednání se zákazníkem | h | 10 |  | 0 |  |  |  | základní |  | 0 | 0 | 0 | 0 | 0 | 64 | K | 2 | ROZPOCET | 0 | 0 | 0 | 0 | 0 | 1 | 0 | 64 | 60
| PP |  | Jednání se zákazníkem | [15 empty] | PP | 2
61 | K | Pol61 | Úklidové práce | h | 5 |  | 0 |  |  |  | základní |  | 0 | 0 | 0 | 0 | 0 | 64 | K | 2 | ROZPOCET | 0 | 0 | 0 | 0 | 0 | 1 | 0 | 64 | 61
| PP |  | Úklidové práce | [15 empty] | PP | 2
62 | K | Pol62 | Doprava | kpl | 1 |  | 0 |  |  |  | základní |  | 0 | 0 | 0 | 0 | 0 | 64 | K | 2 | ROZPOCET | 0 | 0 | 0 | 0 | 0 | 1 | 0 | 64 | 62
| PP |  | Doprava | [15 empty] | PP | 2
| D | D3 | EZS |  |  |  | 0 | [5 empty] | 0 |  | 0 |  | 0 | 3 | D | 1 | ROZPOCET | [6 empty] | 0
63 | M | Pol63 | Deska ústředny (dle standardu zákazníka např. INTEGRA - 64), 16-64 zón, rozšiřitelné expandéry nebo klávesnicovými zónami, 8 objektů, 32 bloků, 16-64PGM výstupů, 64 časovačů, zdroj 3A s ochranou proti přetížení a zkratu, 192 uživatelských kódů, paměť 6143 | ks | 1 |  | 0 |  |  |  | základní |  | 0 | 0 | 0 | 0 | 0 | 256 | M | 2 | ROZPOCET | 0 | 0 | 0 | 0 | 0 | 1 | 0 | 64 | 63
| PP |  | Deska ústředny (dle standardu zákazníka např. INTEGRA - 64), 16-64 zón, rozšiřitelné expandéry nebo klávesnicovými zónami, 8 objektů, 32 bloků, 16-64PGM výstupů, 64 časovačů, zdroj 3A s ochranou proti přetížení a zkratu, 192 uživatelských kódů, paměť 6143 událostí, přístupový systém, 16 hlasových zpráv, při kombinaci s GSM-4(S) možno až 64 sms zpráv, download, možnost bezdrátové nadstavby. | [15 empty] | PP | 2
64 | M | Pol64 | Univerzální plechový kryt s transformátorem 20VAC, 50VA, tamperem a pojistkou. Prostor pro 18Ah akumulátor. Rozměry: 325x400x98mm, zámek | ks | 1 |  | 0 |  |  |  | základní |  | 0 | 0 | 0 | 0 | 0 | 256 | M | 2 | ROZPOCET | 0 | 0 | 0 | 0 | 0 | 1 | 0 | 64 | 64
| PP |  | Univerzální plechový kryt s transformátorem 20VAC, 50VA, tamperem a pojistkou. Prostor pro 18Ah akumulátor. Rozměry: 325x400x98mm, zámek | [15 empty] | PP | 2
65 | M | Pol65 | AKU 12V, 18Ah, záložní , bezúdržbový, VRLA, uzavřený, akumulátor. Technologie AGM. | ks | 1 |  | 0 |  |  |  | základní |  | 0 | 0 | 0 | 0 | 0 | 256 | M | 2 | ROZPOCET | 0 | 0 | 0 | 0 | 0 | 1 | 0 | 64 | 65
| PP |  | AKU 12V, 18Ah, záložní , bezúdržbový, VRLA, uzavřený, akumulátor. Technologie AGM. | [15 empty] | PP | 2
66 | M | Pol66 | LCD klávesnice, 2 zóny, tamper, RS-232 port pro připojení programu GuardX, zeleně podsvětlený displej 2x16 znaků, 6x LED indikace stavu systému, akustická signalizace, rozměry: 140 x 126 x 26 mm, dvířka. | ks | 1 |  | 0 |  |  |  | základní |  | 0 | 0 | 0 | 0 | 0 | 256 | M | 2 | ROZPOCET | 0 | 0 | 0 | 0 | 0 | 1 | 0 | 64 | 66
| PP |  | LCD klávesnice, 2 zóny, tamper, RS-232 port pro připojení programu GuardX, zeleně podsvětlený displej 2x16 znaků, 6x LED indikace stavu systému, akustická signalizace, rozměry: 140 x 126 x 26 mm, dvířka. | [15 empty] | PP | 2
67 | M | Pol67 | Komunikační modul GSM, simulace analogové tel. linky, 4 programovatelné vstupy, převod pager/4+2/CID/SIA na SMS/CLIP, GPRS komunikace na PCO (STAM2, SMET-256). Lokální RS232 a vzdálená konfigurace/programování modulu přes GPRS vč. aktualizace firmware mod | ks | 1 |  | 0 |  |  |  | základní |  | 0 | 0 | 0 | 0 | 0 | 256 | M | 2 | ROZPOCET | 0 | 0 | 0 | 0 | 0 | 1 | 0 | 64 | 67
| PP |  | Komunikační modul GSM, simulace analogové tel. linky, 4 programovatelné vstupy, převod pager/4+2/CID/SIA na SMS/CLIP, GPRS komunikace na PCO (STAM2, SMET-256). Lokální RS232 a vzdálená konfigurace/programování modulu přes GPRS vč. aktualizace firmware modulu. Funkce FAX modem, pro připojení k ústřednám | [15 empty] | PP | 2
68 | M | Pol68 | Anténa s magnetem a 3m kabelem, pro GSM-x, GPRS-Tx | kpl | 1 |  | 0 |  |  |  | základní |  | 0 | 0 | 0 | 0 | 0 | 256 | M | 2 | ROZPOCET | 0 | 0 | 0 | 0 | 0 | 1 | 0 | 64 | 68
| PP |  | Anténa s magnetem a 3m kabelem, pro GSM-x, GPRS-Tx | [15 empty] | PP | 2
69 | M | Pol69 | Kabel RS232 PIN5/RJ (křížený), pro ústřednu a moduly GSM | ks | 1 |  | 0 |  |  |  | základní |  | 0 | 0 | 0 | 0 | 0 | 256 | M | 2 | ROZPOCET | 0 | 0 | 0 | 0 | 0 | 1 | 0 | 64 | 69
| PP |  | Kabel RS232 PIN5/RJ (křížený), pro ústřednu a moduly GSM | [15 empty] | PP | 2
70 | M | Pol70 | Expanzní modul 8 zón, podpora zapojení NO, NC, EOL, 2EOL a 3EOL, volitelná hodnota zakončovacích rezistorů, možnost připojení inteligentního napájecího zdroje, tamper vstup, | ks | 3 |  | 0 |  |  |  | základní |  | 0 | 0 | 0 | 0 | 0 | 256 | M | 2 | ROZPOCET | 0 | 0 | 0 | 0 | 0 | 1 | 0 | 64 | 70
| PP |  | Expanzní modul 8 zón, podpora zapojení NO, NC, EOL, 2EOL a 3EOL, volitelná hodnota zakončovacích rezistorů, možnost připojení inteligentního napájecího zdroje, tamper vstup, | [15 empty] | PP | 2
71 | M | Pol71 | Plechový kryt pro umístění 2 expandérů, povrchová montáž, zajištění šrouby, tamper otevření, rozměry 215x150x50 | ks | 1 |  | 0 |  |  |  | základní |  | 0 | 0 | 0 | 0 | 0 | 256 | M | 2 | ROZPOCET | 0 | 0 | 0 | 0 | 0 | 1 | 0 | 64 | 71
| PP |  | Plechový kryt pro umístění 2 expandérů, povrchová montáž, zajištění šrouby, tamper otevření, rozměry 215x150x50 | [15 empty] | PP | 2
72 | M | Pol72 | Digitální PIR detektor pohybu s vestavěnými vyvažovacími rezistory 1k1 (2EOL/NC), pokrytí 15x15m, napájení 12V DC/10-12mA, možnost výměny čočky (EWA, LR, VB), detekovaná rychlost: 0,3…3 m/s, pracovní teploty: -30…+55 °C, montážní výška: 2,4 m, digitální | ks | 12 |  | 0 |  |  |  | základní |  | 0 | 0 | 0 | 0 | 0 | 256 | M | 2 | ROZPOCET | 0 | 0 | 0 | 0 | 0 | 1 | 0 | 64 | 72
| PP |  | Digitální PIR detektor pohybu s vestavěnými vyvažovacími rezistory 1k1 (2EOL/NC), pokrytí 15x15m, napájení 12V DC/10-12mA, možnost výměny čočky (EWA, LR, VB), detekovaná rychlost: 0,3…3 m/s, pracovní teploty: -30…+55 °C, montážní výška: 2,4 m, digitální kompenzace teploty, funkce předpoplach, nastavitelný nástěnný držák (BRACKET A) v balení, rozměry: 63 x 96 x 49 mm, stupeň 2 | [15 empty] | PP | 2
73 | M | Pol73 | Duální (PIR+MW) detektor pohybu, pokrytí 13 x 10m, menší rozměry, digitální zpracování signálu a digitální kompenzace teploty, volitelná PET imunita, nastavitelná citlivost PIR a MW, možnost ovládání LED, napájení 12V DC/10mA, kontrola napětí a činnosti d | ks | 2 |  | 0 |  |  |  | základní |  | 0 | 0 | 0 | 0 | 0 | 256 | M | 2 | ROZPOCET | 0 | 0 | 0 | 0 | 0 | 1 | 0 | 64 | 73
| PP |  | Duální (PIR+MW) detektor pohybu, pokrytí 13 x 10m, menší rozměry, digitální zpracování signálu a digitální kompenzace teploty, volitelná PET imunita, nastavitelná citlivost PIR a MW, možnost ovládání LED, napájení 12V DC/10mA, kontrola napětí a činnosti detektoru, nástěnný otočný držák v balení | [15 empty] | PP | 2
74 | M | Pol74 | Digitální duální detektor tříštění skla, dosah 6m, napájení 12V DC/12,5mA | ks | 13 |  | 0 |  |  |  | základní |  | 0 | 0 | 0 | 0 | 0 | 256 | M | 2 | ROZPOCET | 0 | 0 | 0 | 0 | 0 | 1 | 0 | 64 | 74
| PP |  | Digitální duální detektor tříštění skla, dosah 6m, napájení 12V DC/12,5mA | [15 empty] | PP | 2
75 | M | Pol75 | Magnetický kontakt vratový, robustní, kovový, povrchová montáž, pracovní mezera 7,5cm, hermeticky uzavřený, rozměry: 107x50 mm, přívodní kabel v kovové chráničce | ks | 2 |  | 0 |  |  |  | základní |  | 0 | 0 | 0 | 0 | 0 | 256 | M | 2 | ROZPOCET | 0 | 0 | 0 | 0 | 0 | 1 | 0 | 64 | 75
| PP |  | Magnetický kontakt vratový, robustní, kovový, povrchová montáž, pracovní mezera 7,5cm, hermeticky uzavřený, rozměry: 107x50 mm, přívodní kabel v kovové chráničce | [15 empty] | PP | 2
76 | M | Pol76 | Magnetický kontakt povrchový střední se svorkovnicí (uchycení šrouby), pracovní mezera 2,5cm, hermeticky uzavřený, rozměry: 65x13,5x11 mm | ks | 3 |  | 0 |  |  |  | základní |  | 0 | 0 | 0 | 0 | 0 | 256 | M | 2 | ROZPOCET | 0 | 0 | 0 | 0 | 0 | 1 | 0 | 64 | 76
| PP |  | Magnetický kontakt povrchový střední se svorkovnicí (uchycení šrouby), pracovní mezera 2,5cm, hermeticky uzavřený, rozměry: 65x13,5x11 mm | [15 empty] | PP | 2
77 | M | Pol77 | Siréna vnitřní, 120dB/1m, 3 volitelné tóny, tamper, pracovní teplota -10° až 55°C, 12V DC/60-120mA, plast, kulatý tvar, rozměry: 130 x 130 x 40 mm. | ks | 1 |  | 0 |  |  |  | základní |  | 0 | 0 | 0 | 0 | 0 | 256 | M | 2 | ROZPOCET | 0 | 0 | 0 | 0 | 0 | 1 | 0 | 64 | 77
| PP |  | Siréna vnitřní, 120dB/1m, 3 volitelné tóny, tamper, pracovní teplota -10° až 55°C, 12V DC/60-120mA, plast, kulatý tvar, rozměry: 130 x 130 x 40 mm. | [15 empty] | PP | 2
78 | M | Pol78 | Venkovní piezo siréna s červeným LED blikačem, piezo měnič 120dB/1m, dvojité krytí plast (PC LEXAN plast) + plech, včetně záložního akumulátoru 6V, rozměry: 148 x 254 x 64 mm. | ks | 1 |  | 0 |  |  |  | základní |  | 0 | 0 | 0 | 0 | 0 | 256 | M | 2 | ROZPOCET | 0 | 0 | 0 | 0 | 0 | 1 | 0 | 64 | 78
| PP |  | Venkovní piezo siréna s červeným LED blikačem, piezo měnič 120dB/1m, dvojité krytí plast (PC LEXAN plast) + plech, včetně záložního akumulátoru 6V, rozměry: 148 x 254 x 64 mm. | [15 empty] | PP | 2
79 | M | Pol79 | Přepěťová ochrana s vf filtrem, optická signalizace, SPD typ3, 6A | ks | 1 |  | 0 |  |  |  | základní |  | 0 | 0 | 0 | 0 | 0 | 256 | M | 2 | ROZPOCET | 0 | 0 | 0 | 0 | 0 | 1 | 0 | 64 | 79
| PP |  | Přepěťová ochrana s vf filtrem, optická signalizace, SPD typ3, 6A | [15 empty] | PP | 2
80 | M | Pol77 | Siréna vnitřní, 120dB/1m, 3 volitelné tóny, tamper, pracovní teplota -10° až 55°C, 12V DC/60-120mA, plast, kulatý tvar, rozměry: 130 x 130 x 40 mm. | ks | 1 |  | 0 |  |  |  | základní |  | 0 | 0 | 0 | 0 | 0 | 256 | M | 2 | ROZPOCET | 0 | 0 | 0 | 0 | 0 | 1 | 0 | 64 | 80
| PP |  | Siréna vnitřní, 120dB/1m, 3 volitelné tóny, tamper, pracovní teplota -10° až 55°C, 12V DC/60-120mA, plast, kulatý tvar, rozměry: 130 x 130 x 40 mm. | [15 empty] | PP | 2
81 | M | Pol78 | Venkovní piezo siréna s červeným LED blikačem, piezo měnič 120dB/1m, dvojité krytí plast (PC LEXAN plast) + plech, včetně záložního akumulátoru 6V, rozměry: 148 x 254 x 64 mm. | ks | 1 |  | 0 |  |  |  | základní |  | 0 | 0 | 0 | 0 | 0 | 256 | M | 2 | ROZPOCET | 0 | 0 | 0 | 0 | 0 | 1 | 0 | 64 | 81
| PP |  | Venkovní piezo siréna s červeným LED blikačem, piezo měnič 120dB/1m, dvojité krytí plast (PC LEXAN plast) + plech, včetně záložního akumulátoru 6V, rozměry: 148 x 254 x 64 mm. | [15 empty] | PP | 2
82 | M | Pol80 | Napájecí kabel CYKY 3x1,5 | m | 30 |  | 0 |  |  |  | základní |  | 0 | 0 | 0 | 0 | 0 | 256 | M | 2 | ROZPOCET | 0 | 0 | 0 | 0 | 0 | 1 | 0 | 64 | 82
| PP |  | Napájecí kabel CYKY 3x1,5 | [15 empty] | PP | 2
83 | M | Pol81 | Sběrnice EZS - sdělovací kabel 4 x 0,22 + 2 x 0,5 provedení lanko, stínění hliníkovou fólií, barevné rozlišení jednotlivých vodičů | m | 40 |  | 0 |  |  |  | základní |  | 0 | 0 | 0 | 0 | 0 | 256 | M | 2 | ROZPOCET | 0 | 0 | 0 | 0 | 0 | 1 | 0 | 64 | 83
| PP |  | Sběrnice EZS - sdělovací kabel 4 x 0,22 + 2 x 0,5 provedení lanko, stínění hliníkovou fólií, barevné rozlišení jednotlivých vodičů | [15 empty] | PP | 2
84 | M | Pol82 | Kabel připojení detektorů - sdělovací kabel 6 x 0,22 provedení lanko, stínění hliníkovou fólií, barevné rozlišení jednotlivých vodičů | m | 620 |  | 0 |  |  |  | základní |  | 0 | 0 | 0 | 0 | 0 | 256 | M | 2 | ROZPOCET | 0 | 0 | 0 | 0 | 0 | 1 | 0 | 64 | 84
| PP |  | Kabel připojení detektorů - sdělovací kabel 6 x 0,22 provedení lanko, stínění hliníkovou fólií, barevné rozlišení jednotlivých vodičů | [15 empty] | PP | 2
85 | M | Pol83 | Trubka plastová (chránička) O25mm, na povrch vč. příslušenství (kolena, odbočky) - tam, kde je vedení mimo žlaby SK) | m | 70 |  | 0 |  |  |  | základní |  | 0 | 0 | 0 | 0 | 0 | 256 | M | 2 | ROZPOCET | 0 | 0 | 0 | 0 | 0 | 1 | 0 | 64 | 85
| PP |  | Trubka plastová (chránička) O25mm, na povrch vč. příslušenství (kolena, odbočky) - tam, kde je vedení mimo žlaby SK) | [15 empty] | PP | 2
86 | M | Pol84 | Flexi trubka O 25mm, vč. zapravení pod omítku - sekání drážek (tam, kde je vedení mimo žlaby SK) | m | 30 |  | 0 |  |  |  | základní |  | 0 | 0 | 0 | 0 | 0 | 256 | M | 2 | ROZPOCET | 0 | 0 | 0 | 0 | 0 | 1 | 0 | 64 | 86
| PP |  | Flexi trubka O 25mm, vč. zapravení pod omítku - sekání drážek (tam, kde je vedení mimo žlaby SK) | [15 empty] | PP | 2
87 | M | Pol85 | Stavební přípomoce - vrtání prostupů, zaomítání drážek apod.(tam, kde je vedení mimo žlaby SK) | kpl | 1 |  | 0 |  |  |  | základní |  | 0 | 0 | 0 | 0 | 0 | 256 | M | 2 | ROZPOCET | 0 | 0 | 0 | 0 | 0 | 1 | 0 | 64 | 87
| PP |  | Stavební přípomoce - vrtání prostupů, zaomítání drážek apod.(tam, kde je vedení mimo žlaby SK) | [15 empty] | PP | 2
88 | K | Pol86 | Montáž systému | kpl | 1 |  | 0 |  |  |  | základní |  | 0 | 0 | 0 | 0 | 0 | 64 | K | 2 | ROZPOCET | 0 | 0 | 0 | 0 | 0 | 1 | 0 | 64 | 88
| PP |  | Montáž systému | [15 empty] | PP | 2
89 | K | Pol87 | SW nastavení systému | kpl | 1 |  | 0 |  |  |  | základní |  | 0 | 0 | 0 | 0 | 0 | 64 | K | 2 | ROZPOCET | 0 | 0 | 0 | 0 | 0 | 1 | 0 | 64 | 89
| PP |  | SW nastavení systému | [15 empty] | PP | 2
90 | K | Pol88 | Výchozí revize systému | kpl | 1 |  | 0 |  |  |  | základní |  | 0 | 0 | 0 | 0 | 0 | 64 | K | 2 | ROZPOCET | 0 | 0 | 0 | 0 | 0 | 1 | 0 | 64 | 90
| PP |  | Výchozí revize systému | [15 empty] | PP | 2
91 | K | Pol60 | Jednání se zákazníkem | h | 5 |  | 0 |  |  |  | základní |  | 0 | 0 | 0 | 0 | 0 | 64 | K | 2 | ROZPOCET | 0 | 0 | 0 | 0 | 0 | 1 | 0 | 64 | 91
| PP |  | Jednání se zákazníkem | [15 empty] | PP | 2
92 | K | Pol61 | Úklidové práce | h | 6 |  | 0 |  |  |  | základní |  | 0 | 0 | 0 | 0 | 0 | 64 | K | 2 | ROZPOCET | 0 | 0 | 0 | 0 | 0 | 1 | 0 | 64 | 92
| PP |  | Úklidové práce | [15 empty] | PP | 2
93 | K | Pol89 | Nespecifikovaný drobný montážní materiál | kpl | 1 |  | 0 |  |  |  | základní |  | 0 | 0 | 0 | 0 | 0 | 64 | K | 2 | ROZPOCET | 0 | 0 | 0 | 0 | 0 | 1 | 0 | 64 | 93
| PP |  | Nespecifikovaný drobný montážní materiál | [15 empty] | PP | 2
94 | K | Pol90 | Doprava | kpl | 1 |  | 0 |  |  |  | základní |  | 0 | 0 | 0 | 0 | 0 | 64 | K | 2 | ROZPOCET | 0 | 0 | 0 | 0 | 0 | 1 | 0 | 64 | 94
| PP |  | Doprava | [15 empty] | PP | 2
| D | D4 | Kamerový systém |  |  |  | 0 | [5 empty] | 0 |  | 0 |  | 0 | 3 | D | 1 | ROZPOCET | [6 empty] | 0
95 | M | Pol91 | Kompaktní venkovní IP kamera, 2Mpx, IR přísvit do 30m, POE, 30fps, vari-focal lens, den/noc | ks | 4 |  | 0 |  |  |  | základní |  | 0 | 0 | 0 | 0 | 0 | 256 | M | 2 | ROZPOCET | 0 | 0 | 0 | 0 | 0 | 1 | 0 | 64 | 95
| PP |  | Kompaktní venkovní IP kamera, 2Mpx, IR přísvit do 30m, POE, 30fps, vari-focal lens, den/noc | [15 empty] | PP | 2
96 | M | Pol92 | Kompaktní vnitřní IP kamera, 2Mpx, IR přísvit do 5m, POE, 30fps, vari-focal lens, den/noc | ks | 2 |  | 0 |  |  |  | základní |  | 0 | 0 | 0 | 0 | 0 | 256 | M | 2 | ROZPOCET | 0 | 0 | 0 | 0 | 0 | 1 | 0 | 64 | 96
| PP |  | Kompaktní vnitřní IP kamera, 2Mpx, IR přísvit do 5m, POE, 30fps, vari-focal lens, den/noc | [15 empty] | PP | 2
97 | M | Pol93 | Držák kamery vč. montážního příslušenství na zeď | ks | 6 |  | 0 |  |  |  | základní |  | 0 | 0 | 0 | 0 | 0 | 256 | M | 2 | ROZPOCET | 0 | 0 | 0 | 0 | 0 | 1 | 0 | 64 | 97
| PP |  | Držák kamery vč. montážního příslušenství na zeď | [15 empty] | PP | 2
98 | M | Pol94 | LCD obrazovka 21´´ vč. držáku a příslušenství | ks | 1 |  | 0 |  |  |  | základní |  | 0 | 0 | 0 | 0 | 0 | 256 | M | 2 | ROZPOCET | 0 | 0 | 0 | 0 | 0 | 1 | 0 | 64 | 98
| PP |  | LCD obrazovka 21´´ vč. držáku a příslušenství | [15 empty] | PP | 2
99 | M | Pol95 | Digitámní záznamové zařízení NVR, Sata disk 2x 2000GB, 7200 rpm | ks | 1 |  | 0 |  |  |  | základní |  | 0 | 0 | 0 | 0 | 0 | 256 | M | 2 | ROZPOCET | 0 | 0 | 0 | 0 | 0 | 1 | 0 | 64 | 99
| PP |  | Digitámní záznamové zařízení NVR, Sata disk 2x 2000GB, 7200 rpm | [15 empty] | PP | 2
100 | M | Pol96 | Aktivní prvek (switch) POE+, řízený, 24x 10/100/1000, POE 24 portů | ks | 1 |  | 0 |  |  |  | základní |  | 0 | 0 | 0 | 0 | 0 | 256 | M | 2 | ROZPOCET | 0 | 0 | 0 | 0 | 0 | 1 | 0 | 64 | 100
| PP |  | Aktivní prvek (switch) POE+, řízený, 24x 10/100/1000, POE 24 portů | [15 empty] | PP | 2
101 | M | Pol97 | Patch panel 24 port Cat 6A, 1U. Kompletní vč. stíněných zásuvek RJ45. | ks | 1 |  | 0 |  |  |  | základní |  | 0 | 0 | 0 | 0 | 0 | 256 | M | 2 | ROZPOCET | 0 | 0 | 0 | 0 | 0 | 1 | 0 | 64 | 101
| PP |  | Patch panel 24 port Cat 6A, 1U. Kompletní vč. stíněných zásuvek RJ45. | [15 empty] | PP | 2
102 | M | Pol98 | Uživatelský SW pro jednu kameru | ks | 6 |  | 0 |  |  |  | základní |  | 0 | 0 | 0 | 0 | 0 | 256 | M | 2 | ROZPOCET | 0 | 0 | 0 | 0 | 0 | 1 | 0 | 64 | 102
| PP |  | Uživatelský SW pro jednu kameru | [15 empty] | PP | 2
103 | M | Pol7 | Patch kabel S/FTP RJ45-RJ45, šedý, cat. 6A, LSOH, 1m | ks | 6 |  | 0 |  |  |  | základní |  | 0 | 0 | 0 | 0 | 0 | 256 | M | 2 | ROZPOCET | 0 | 0 | 0 | 0 | 0 | 1 | 0 | 64 | 103
| PP |  | Patch kabel S/FTP RJ45-RJ45, šedý, cat. 6A, LSOH, 1m | [15 empty] | PP | 2
104 | M | Pol8 | Kabel S/FTP 4x2x0,5 cat.6A, LSOH | m | 200 |  | 0 |  |  |  | základní |  | 0 | 0 | 0 | 0 | 0 | 256 | M | 2 | ROZPOCET | 0 | 0 | 0 | 0 | 0 | 1 | 0 | 64 | 104
| PP |  | Kabel S/FTP 4x2x0,5 cat.6A, LSOH | [15 empty] | PP | 2
105 | M | Pol99 | Trubka plastová (chránička) O25mm, na povrch vč. příslušenství (kolena, odbočky) - mimo trasy SK | m | 15 |  | 0 |  |  |  | základní |  | 0 | 0 | 0 | 0 | 0 | 256 | M | 2 | ROZPOCET | 0 | 0 | 0 | 0 | 0 | 1 | 0 | 64 | 105
| PP |  | Trubka plastová (chránička) O25mm, na povrch vč. příslušenství (kolena, odbočky) - mimo trasy SK | [15 empty] | PP | 2
106 | M | Pol100 | Flexi trubka O 25mm, vč. zapravení pod omítku - sekání drážek (mimo trasy SK) | m | 4 |  | 0 |  |  |  | základní |  | 0 | 0 | 0 | 0 | 0 | 256 | M | 2 | ROZPOCET | 0 | 0 | 0 | 0 | 0 | 1 | 0 | 64 | 106
| PP |  | Flexi trubka O 25mm, vč. zapravení pod omítku - sekání drážek (mimo trasy SK) | [15 empty] | PP | 2
107 | M | Pol101 | Drobný montážní materiál | kpl | 1 |  | 0 |  |  |  | základní |  | 0 | 0 | 0 | 0 | 0 | 256 | M | 2 | ROZPOCET | 0 | 0 | 0 | 0 | 0 | 1 | 0 | 64 | 107
| PP |  | Drobný montážní materiál | [15 empty] | PP | 2
108 | K | Pol102 | Programování a nastavení kamer | kpl | 6 |  | 0 |  |  |  | základní |  | 0 | 0 | 0 | 0 | 0 | 64 | K | 2 | ROZPOCET | 0 | 0 | 0 | 0 | 0 | 1 | 0 | 64 | 108
| PP |  | Programování a nastavení kamer | [15 empty] | PP | 2
109 | K | Pol103 | Značení datového vývodu | ks | 6 |  | 0 |  |  |  | základní |  | 0 | 0 | 0 | 0 | 0 | 64 | K | 2 | ROZPOCET | 0 | 0 | 0 | 0 | 0 | 1 | 0 | 64 | 109
| PP |  | Značení datového vývodu | [15 empty] | PP | 2
110 | K | Pol42 | Vyvázání kabelu STP v rozvaděči | ks | 6 |  | 0 |  |  |  | základní |  | 0 | 0 | 0 | 0 | 0 | 64 | K | 2 | ROZPOCET | 0 | 0 | 0 | 0 | 0 | 1 | 0 | 64 | 110
| PP |  | Vyvázání kabelu STP v rozvaděči | [15 empty] | PP | 2
111 | K | Pol43 | Ukončení kabelu STP | ks | 6 |  | 0 |  |  |  | základní |  | 0 | 0 | 0 | 0 | 0 | 64 | K | 2 | ROZPOCET | 0 | 0 | 0 | 0 | 0 | 1 | 0 | 64 | 111
| PP |  | Ukončení kabelu STP | [15 empty] | PP | 2
112 | K | Pol44 | Měření na kabelu STP | ks | 6 |  | 0 |  |  |  | základní |  | 0 | 0 | 0 | 0 | 0 | 64 | K | 2 | ROZPOCET | 0 | 0 | 0 | 0 | 0 | 1 | 0 | 64 | 112
| PP |  | Měření na kabelu STP | [15 empty] | PP | 2
113 | K | Pol45 | Vystavení měřícího protokolu - zásuvka | ks | 6 |  | 0 |  |  |  | základní |  | 0 | 0 | 0 | 0 | 0 | 64 | K | 2 | ROZPOCET | 0 | 0 | 0 | 0 | 0 | 1 | 0 | 64 | 113
| PP |  | Vystavení měřícího protokolu - zásuvka | [15 empty] | PP | 2
114 | K | Pol38 | Značení kabeláže | ks | 6 |  | 0 |  |  |  | základní |  | 0 | 0 | 0 | 0 | 0 | 64 | K | 2 | ROZPOCET | 0 | 0 | 0 | 0 | 0 | 1 | 0 | 64 | 114
| PP |  | Značení kabeláže | [15 empty] | PP | 2
115 | K | Pol104 | Zaškolení obsluhy | hod | 2 |  | 0 |  |  |  | základní |  | 0 | 0 | 0 | 0 | 0 | 64 | K | 2 | ROZPOCET | 0 | 0 | 0 | 0 | 0 | 1 | 0 | 64 | 115
| PP |  | Zaškolení obsluhy | [15 empty] | PP | 2
116 | K | Pol105 | Přepěťové ochrany | kpl | 1 |  | 0 |  |  |  | základní |  | 0 | 0 | 0 | 0 | 0 | 64 | K | 2 | ROZPOCET | 0 | 0 | 0 | 0 | 0 | 1 | 0 | 64 | 116
| PP |  | Přepěťové ochrany | [15 empty] | PP | 2
117 | K | Pol106 | Montáž, revize a oživení systému CCTV | kpl | 1 |  | 0 |  |  |  | základní |  | 0 | 0 | 0 | 0 | 0 | 64 | K | 2 | ROZPOCET | 0 | 0 | 0 | 0 | 0 | 1 | 0 | 64 | 117
| PP |  | Montáž, revize a oživení systému CCTV | [15 empty] | PP | 2
| P |  | Poznámka k položce: Úklidové práce, stavební přípomoce a hlavní trasy jsou součástí SK | [15 empty] | P | 2
| D | D5 | Pasivní příprava STA |  |  |  | 0 | [5 empty] | 0 |  | 0 |  | 0 | 3 | D | 1 | ROZPOCET | [6 empty] | 0
118 | M | Pol107 | Kompletní TV + rozhlasová zásuvka vč. rámečku na zeď. TV a držáky nejsou součástí projektu slaboproudu, dodá si je investor dle potřeby a požadovaného standardu. | ks | 6 |  | 0 |  |  |  | základní |  | 0 | 0 | 0 | 0 | 0 | 256 | M | 2 | ROZPOCET | 0 | 0 | 0 | 0 | 0 | 1 | 0 | 64 | 118
| PP |  | Kompletní TV + rozhlasová zásuvka vč. rámečku na zeď. TV a držáky nejsou součástí projektu slaboproudu, dodá si je investor dle potřeby a požadovaného standardu. | [15 empty] | PP | 2
119 | M | Pol108 | TV rozvaděč - plechová uzamykatelná skříň cca 400x400x200 s odjímatelnou montážní plotnou | ks | 1 |  | 0 |  |  |  | základní |  | 0 | 0 | 0 | 0 | 0 | 256 | M | 2 | ROZPOCET | 0 | 0 | 0 | 0 | 0 | 1 | 0 | 64 | 119
| PP |  | TV rozvaděč - plechová uzamykatelná skříň cca 400x400x200 s odjímatelnou montážní plotnou | [15 empty] | PP | 2
120 | M | Pol109 | Rozbočovač 1/6 | ks | 1 |  | 0 |  |  |  | základní |  | 0 | 0 | 0 | 0 | 0 | 256 | M | 2 | ROZPOCET | 0 | 0 | 0 | 0 | 0 | 1 | 0 | 64 | 120
| PP |  | Rozbočovač 1/6 | [15 empty] | PP | 2
121 | M | Pol110 | Aktivní prvky a zesilovač budou součástí dodávky zákazníka dle finálních požadavků na vlastnosti systému | kpl | 1 |  | 0 |  |  |  | základní |  | 0 | 0 | 0 | 0 | 0 | 256 | M | 2 | ROZPOCET | 0 | 0 | 0 | 0 | 0 | 1 | 0 | 64 | 121
| PP |  | Aktivní prvky a zesilovač budou součástí dodávky zákazníka dle finálních požadavků na vlastnosti systému | [15 empty] | PP | 2
122 | M | Pol111 | Kabel KOAX 75 Ohm (rozvod od rozvaděče k zásuvkám | m | 130 |  | 0 |  |  |  | základní |  | 0 | 0 | 0 | 0 | 0 | 256 | M | 2 | ROZPOCET | 0 | 0 | 0 | 0 | 0 | 1 | 0 | 64 | 122
| PP |  | Kabel KOAX 75 Ohm (rozvod od rozvaděče k zásuvkám | [15 empty] | PP | 2
123 | M | Pol112 | Kompletní anténa (2xVKV,1xUHF) vč. střešního stojanu a montážního přísklušenství | kpl | 1 |  | 0 |  |  |  | základní |  | 0 | 0 | 0 | 0 | 0 | 256 | M | 2 | ROZPOCET | 0 | 0 | 0 | 0 | 0 | 1 | 0 | 64 | 123
| PP |  | Kompletní anténa (2xVKV,1xUHF) vč. střešního stojanu a montážního přísklušenství | [15 empty] | PP | 2
124 | M | Pol113 | Ukončení kabelu koax | ks | 6 |  | 0 |  |  |  | základní |  | 0 | 0 | 0 | 0 | 0 | 256 | M | 2 | ROZPOCET | 0 | 0 | 0 | 0 | 0 | 1 | 0 | 64 | 124
| PP |  | Ukončení kabelu koax | [15 empty] | PP | 2
125 | M | Pol114 | Měření na kabelu koax | ks | 6 |  | 0 |  |  |  | základní |  | 0 | 0 | 0 | 0 | 0 | 256 | M | 2 | ROZPOCET | 0 | 0 | 0 | 0 | 0 | 1 | 0 | 64 | 125
| PP |  | Měření na kabelu koax | [15 empty] | PP | 2
126 | M | Pol100 | Flexi trubka O 25mm, vč. zapravení pod omítku - sekání drážek (mimo trasy SK) | m | 12 |  | 0 |  |  |  | základní |  | 0 | 0 | 0 | 0 | 0 | 256 | M | 2 | ROZPOCET | 0 | 0 | 0 | 0 | 0 | 1 | 0 | 64 | 126
| PP |  | Flexi trubka O 25mm, vč. zapravení pod omítku - sekání drážek (mimo trasy SK) | [15 empty] | PP | 2
127 | K | Pol115 | Stavební přípomoce - vrtání prostupů, zaomítání drážek apod.(tam, kde je vedení mimo žlaby SK) | kpl | 1 |  | 0 |  |  |  | základní |  | 0 | 0 | 0 | 0 | 0 | 64 | K | 2 | ROZPOCET | 0 | 0 | 0 | 0 | 0 | 1 | 0 | 64 | 127
| PP |  | Stavební přípomoce - vrtání prostupů, zaomítání drážek apod.(tam, kde je vedení mimo žlaby SK) | [15 empty] | PP | 2
128 | K | Pol116 | Utěsněný střešní prostup kabeláže k anténě | kpl | 1 |  | 0 |  |  |  | základní |  | 0 | 0 | 0 | 0 | 0 | 64 | K | 2 | ROZPOCET | 0 | 0 | 0 | 0 | 0 | 1 | 0 | 64 | 128
| PP |  | Utěsněný střešní prostup kabeláže k anténě | [15 empty] | PP | 2
129 | K | Pol105 | Přepěťové ochrany | kpl | 1 |  | 0 |  |  |  | základní |  | 0 | 0 | 0 | 0 | 0 | 64 | K | 2 | ROZPOCET | 0 | 0 | 0 | 0 | 0 | 1 | 0 | 64 | 129
| PP |  | Přepěťové ochrany | [15 empty] | PP | 2
130 | K | Pol117 | Montáž systému | kpl | 1 |  | 0 |  |  |  | základní |  | 0 | 0 | 0 | 0 | 0 | 64 | K | 2 | ROZPOCET | 0 | 0 | 0 | 0 | 0 | 1 | 0 | 64 | 130
| PP |  | Montáž systému | [15 empty] | PP | 2
| D | D6 | Ostatní |  |  |  | 0 | [5 empty] | 0 |  | 0 |  | 0 | 4 | D | 1 | ROZPOCET | [6 empty] | 0
131 | K | Pol118 | Příprava antény pro vysílačky - chránička pr.32mm s protahovacím lankem, z m.č.1.17 (od centrály) na střechu k místu budoucí antény vysílaček, vč. instalace a stavebních přípomocí | m | 12 |  | 0 |  |  |  | základní |  | 0 | 0 | 0 | 0 | 0 | 262144 | K | 2 | ROZPOCET | 0 | 0 | 0 | 0 | 0 | 1 | 0 | 262144 | 131
| PP |  | Příprava antény pro vysílačky - chránička pr.32mm s protahovacím lankem, z m.č.1.17 (od centrály) na střechu k místu budoucí antény vysílaček, vč. instalace a stavebních přípomocí | [15 empty] | PP | 2
132 | K | Pol119 | Rezervní chránička SLP do podlahy 75/62mm, dl.14m, vč. ucpávek | kpl | 1 |  | 0 |  |  |  | základní |  | 0 | 0 | 0 | 0 | 0 | 262144 | K | 2 | ROZPOCET | 0 | 0 | 0 | 0 | 0 | 1 | 0 | 262144 | 132
| PP |  | Rezervní chránička SLP do podlahy 75/62mm, dl.14m, vč. ucpávek | [15 empty] | PP | 2
133 | K | Pol120 | Autonomní požární hlásič dle ČSN EN 14604, s vestavěnou sirénkou 85dB/3m, vč. vlastní baterie | ks | 6 |  | 0 |  |  |  | základní |  | 0 | 0 | 0 | 0 | 0 | 262144 | K | 2 | ROZPOCET | 0 | 0 | 0 | 0 | 0 | 1 | 0 | 262144 | 133
| PP |  | Autonomní požární hlásič dle ČSN EN 14604, s vestavěnou sirénkou 85dB/3m, vč. vlastní baterie | [15 empty] | PP | 2
134 | K | Pol121 | Nástěnná autonomní chladící jednotka s výkonem min.3kW, vč. příslušenství a montáže | kpl | 1 |  | 0 |  |  |  | základní |  | 0 | 0 | 0 | 0 | 0 | 262144 | K | 2 | ROZPOCET | 0 | 0 | 0 | 0 | 0 | 1 | 0 | 262144 | 134
| PP |  | Nástěnná autonomní chladící jednotka s výkonem min.3kW, vč. příslušenství a montáže | [15 empty] | PP | 2

## D.1.4.7b. - Silnoproud
| List obsahuje: |  | 1) Krycí list soupisu | 2) Rekapitulace |  |  | 3) Soupis prací | Zpět na list: | Rekapitulace stavby
{0b16ee6e-b95a-4423-9c90-1d1a7b2fcf52}
2
| KRYCÍ LIST SOUPISU | [8 empty] | v --- níže se nacházejí doplnkové a pomocné údaje k sestavám --- v | [8 empty] | False
Stavba:
Výstavba výjezdové základny ZZS v Ostrově
Objekt:
D.1.4. - Technika prostředí staveb
Soupis:
D.1.4.7b. - Silnoproud
| KSO: |  |  |  |  | CC-CZ:
| Místo: |  | Ostrov |  |  | Datum: | 26.2.2016
| Zadavatel: |  |  |  |  | IČ:
|  | Zdravotnická záchranná služba Karlovarského kraje |  |  |  | DIČ:
| Uchazeč: |  |  |  |  | IČ:
DIČ:
| Projektant: |  |  |  |  | IČ:
|  | BPO spol. s r.o. |  |  |  | DIČ:
Poznámka:
Soupis prací je sestaven za využití položek Cenové soustavy ÚRS. Cenové a technické podmínky položek Cenové soustavy ÚRS, které nejsou uvedeny v soupisu prací (tzv. úvodní části katalogů) jsou neomezeně dálkově k dispozici na www.cs-urs.cz . Položky soupisu prací, které nemají ve sloupci "Cenová soustava" uveden žádný údaj (nebo R-položka), nepocházá z Cenové soustavy ÚRS. Nedílnou součástí Rozpočtu a Výkazu výměr je projektová dokumentace. Nabídkové ceny mohou být vytvářeny dle Výkazu výměr pouze s projektem a jeho Výkazem výměr.
| Cena bez DPH | [5 empty] | 0
|  |  | Základ daně |  |  | Sazba daně | Výše daně
| DPH | základní | 0 |  |  | 21% | 0
|  | snížená | 0 |  |  | 15% | 0
|  | zákl. přenesená | 0 |  |  | 21% | 0
|  | sníž. přenesená | 0 |  |  | 15% | 0
|  | nulová | 0 |  |  | 0% | 0
| Cena s DPH |  |  | v | CZK |  | 0
REKAPITULACE ČLENĚNÍ SOUPISU PRACÍ
Stavba:
Výstavba výjezdové základny ZZS v Ostrově
Objekt:
D.1.4. - Technika prostředí staveb
Soupis:
D.1.4.7b. - Silnoproud
Místo: |  |  | Ostrov |  |  | Datum: | 26.2.2016
Zadavatel: |  |  | Zdravotnická záchranná služba Karlovarského kraje |  |  | Projektant: | BPO spol. s r.o.
Uchazeč:
Kód dílu - Popis | [6 empty] | Cena celkem [CZK]
Náklady soupisu celkem | [6 empty] | 0 | [12 empty] | -1
| M - Práce a dodávky M | [5 empty] | 0
| 21-M - Elektromontáže | [5 empty] | 0
| 21-Mm - Elektromontáže - materiál | [5 empty] | 0
| 21-Mr - Elektromontáže - rozvaděče | [5 empty] | 0
| 21-Mrm - Elektromontáže - rozvaděče dodávky | [5 empty] | 0
| HZS - Hodinové zúčtovací sazby | [5 empty] | 0
SOUPIS PRACÍ
Stavba:
Výstavba výjezdové základny ZZS v Ostrově
Objekt:
D.1.4. - Technika prostředí staveb
Soupis:
D.1.4.7b. - Silnoproud
Místo: |  |  | Ostrov |  |  | Datum: | 26.2.2016
Zadavatel: |  |  | Zdravotnická záchranná služba Karlovarského kraje |  |  | Projektant: | BPO spol. s r.o.
Uchazeč:
PČ | Typ | Kód | Popis | MJ | Množství | J.cena [CZK] | Cena celkem [CZK] | Cenová soustava |  | Poznámka | DPH | J. Nh [h] | Nh celkem [h] | J. hmotnost [t] | Hmotnost celkem [t] | J. suť [t] | Suť Celkem [t]
Náklady soupisu celkem | [6 empty] | 0 | [5 empty] | 0 |  | 0 |  | 0 |  | D | -1 | [7 empty] | 0
| D | M | Práce a dodávky M |  |  |  | 0 | [5 empty] | 0 |  | 0 |  | 0 | 3 | D | 0 | ROZPOCET | [6 empty] | 0
| D | 21-M | Elektromontáže |  |  |  | 0 | [5 empty] | 0 |  | 0 |  | 0 | 3 | D | 1 | ROZPOCET | [6 empty] | 0
1 | K | 210010301 | krab.přístrojová (1901; KP 68; KZ 3) bez zapojení | ks | 98 |  | 0 |  |  |  | základní |  | 0 | 0 | 0 | 0 | 0 | 64 | K | 2 | ROZPOCET | 0 | 0 | 0 | 0 | 0 | 1 | 0 | 64 | 1
| PP |  | krab.přístrojová (1901; KP 68; KZ 3) bez zapojení | [15 empty] | PP | 2
2 | K | 210010321 | krab.odboč.s víčkem.svor.(1903;KR 68) kruh.vč.zap. | ks | 85 |  | 0 |  |  |  | základní |  | 0 | 0 | 0 | 0 | 0 | 64 | K | 2 | ROZPOCET | 0 | 0 | 0 | 0 | 0 | 1 | 0 | 64 | 2
| PP |  | krab.odboč.s víčkem.svor.(1903;KR 68) kruh.vč.zap. | [15 empty] | PP | 2
3 | K | 210020303 | Drátěný žlab DZ 35x100 včetně podpěrek a spojů | m | 12 |  | 0 |  |  |  | základní |  | 0 | 0 | 0 | 0 | 0 | 64 | K | 2 | ROZPOCET | 0 | 0 | 0 | 0 | 0 | 1 | 0 | 64 | 3
| PP |  | Drátěný žlab DZ 35x100 včetně podpěrek a spojů | [15 empty] | PP | 2
4 | K | 210020323 | Drátěný žlab DZ 35x100 včetně podpěrek a spojů | m | 65 |  | 0 |  |  |  | základní |  | 0 | 0 | 0 | 0 | 0 | 64 | K | 2 | ROZPOCET | 0 | 0 | 0 | 0 | 0 | 1 | 0 | 64 | 4
| PP |  | Drátěný žlab DZ 35x100 včetně podpěrek a spojů | [15 empty] | PP | 2
5 | K | 210110001 | spín.nást.prost.obyč. 1-pólový - řazení 1 | ks | 24 |  | 0 |  |  |  | základní |  | 0 | 0 | 0 | 0 | 0 | 64 | K | 2 | ROZPOCET | 0 | 0 | 0 | 0 | 0 | 1 | 0 | 64 | 5
| PP |  | spín.nást.prost.obyč. 1-pólový - řazení 1 | [15 empty] | PP | 2
6 | K | 210110003 | sériový přepínač - řazení 5 nást.prost.obyč. | ks | 3 |  | 0 |  |  |  | základní |  | 0 | 0 | 0 | 0 | 0 | 64 | K | 2 | ROZPOCET | 0 | 0 | 0 | 0 | 0 | 1 | 0 | 64 | 6
| PP |  | sériový přepínač - řazení 5 nást.prost.obyč. | [15 empty] | PP | 2
7 | K | 210110003 | sériový přepínač - řazení 5 nást.prost.obyč. | ks | 2 |  | 0 |  |  |  | základní |  | 0 | 0 | 0 | 0 | 0 | 64 | K | 2 | ROZPOCET | 0 | 0 | 0 | 0 | 0 | 1 | 0 | 64 | 7
| PP |  | sériový přepínač - řazení 5 nást.prost.obyč. | [15 empty] | PP | 2
8 | K | 210111022 | Dvojzásuvka v krabici prost.obyč. 10/16A 250V 2P+Z průb.m. | ks | 55 |  | 0 |  |  |  | základní |  | 0 | 0 | 0 | 0 | 0 | 64 | K | 2 | ROZPOCET | 0 | 0 | 0 | 0 | 0 | 1 | 0 | 64 | 8
| PP |  | Dvojzásuvka v krabici prost.obyč. 10/16A 250V 2P+Z průb.m. | [15 empty] | PP | 2
9 | K | 210111022.1 | Dvojzásuvka v krabici červená 10/16A 250V 2P+Z průb.m. | ks | 20 |  | 0 |  |  |  | základní |  | 0 | 0 | 0 | 0 | 0 | 64 | K | 2 | ROZPOCET | 0 | 0 | 0 | 0 | 0 | 1 | 0 | 64 | 9
| PP |  | Dvojzásuvka v krabici červená 10/16A 250V 2P+Z průb.m. | [15 empty] | PP | 2
10 | K | 210111031 | zás.v krabici venkovní 10/16A 250V 2P+Z | ks | 2 |  | 0 |  |  |  | základní |  | 0 | 0 | 0 | 0 | 0 | 64 | K | 2 | ROZPOCET | 0 | 0 | 0 | 0 | 0 | 1 | 0 | 64 | 10
| PP |  | zás.v krabici venkovní 10/16A 250V 2P+Z | [15 empty] | PP | 2
11 | K | 210111032 | zás.v krabici venkovní 10/16A 250V 2P+Z průb.mont. | ks | 5 |  | 0 |  |  |  | základní |  | 0 | 0 | 0 | 0 | 0 | 64 | K | 2 | ROZPOCET | 0 | 0 | 0 | 0 | 0 | 1 | 0 | 64 | 11
| PP |  | zás.v krabici venkovní 10/16A 250V 2P+Z průb.mont. | [15 empty] | PP | 2
12 | K | 210111062 | zás.nástěnná vč.zap.16A 400V 5P | ks | 1 |  | 0 |  |  |  | základní |  | 0 | 0 | 0 | 0 | 0 | 64 | K | 2 | ROZPOCET | 0 | 0 | 0 | 0 | 0 | 1 | 0 | 64 | 12
| PP |  | zás.nástěnná vč.zap.16A 400V 5P | [15 empty] | PP | 2
13 | K | 210140433 | T6 - ovladač pom. obvodu v AL skříni 3-tlačítkový | ks | 1 |  | 0 |  |  |  | základní |  | 0 | 0 | 0 | 0 | 0 | 64 | K | 2 | ROZPOCET | 0 | 0 | 0 | 0 | 0 | 1 | 0 | 64 | 13
| PP |  | T6 - ovladač pom. obvodu v AL skříni 3-tlačítkový | [15 empty] | PP | 2
14 | K | 210190005 | mont.oceloplech.rozvodnic do 200kg | ks | 2 |  | 0 |  |  |  | základní |  | 0 | 0 | 0 | 0 | 0 | 64 | K | 2 | ROZPOCET | 0 | 0 | 0 | 0 | 0 | 1 | 0 | 64 | 14
| PP |  | mont.oceloplech.rozvodnic do 200kg | [15 empty] | PP | 2
15 | K | 210190506 | Montáž dieselagregátu | ks | 1 |  | 0 |  |  |  | základní |  | 0 | 0 | 0 | 0 | 0 | 64 | K | 2 | ROZPOCET | 0 | 0 | 0 | 0 | 0 | 1 | 0 | 64 | 15
| PP |  | Montáž dieselagregátu | [15 empty] | PP | 2
16 | K | 210191011 | montáž svorkovnicové skříně | ks | 1 |  | 0 |  |  |  | základní |  | 0 | 0 | 0 | 0 | 0 | 64 | K | 2 | ROZPOCET | 0 | 0 | 0 | 0 | 0 | 1 | 0 | 64 | 16
| PP |  | montáž svorkovnicové skříně | [15 empty] | PP | 2
17 | K | 210191011 | montáž svorkovnicové skříně | ks | 1 |  | 0 |  |  |  | základní |  | 0 | 0 | 0 | 0 | 0 | 64 | K | 2 | ROZPOCET | 0 | 0 | 0 | 0 | 0 | 1 | 0 | 64 | 17
| PP |  | montáž svorkovnicové skříně | [15 empty] | PP | 2
18 | K | 210201015 | 231 27 63 - 58W svít.zářiv.stropní s krytem | ks | 7 |  | 0 |  |  |  | základní |  | 0 | 0 | 0 | 0 | 0 | 64 | K | 2 | ROZPOCET | 0 | 0 | 0 | 0 | 0 | 1 | 0 | 64 | 18
| PP |  | 231 27 63 - 58W svít.zářiv.stropní s krytem | [15 empty] | PP | 2
19 | K | 210201061 | 237 43 03 - 4x20W svít.zářiv.vestavné | ks | 37 |  | 0 |  |  |  | základní |  | 0 | 0 | 0 | 0 | 0 | 64 | K | 2 | ROZPOCET | 0 | 0 | 0 | 0 | 0 | 1 | 0 | 64 | 19
| PP |  | 237 43 03 - 4x20W svít.zářiv.vestavné | [15 empty] | PP | 2
20 | K | 210201061.1 | 237 43 03 - Svítidlo ledkové vestavné | ks | 33 |  | 0 |  |  |  | základní |  | 0 | 0 | 0 | 0 | 0 | 64 | K | 2 | ROZPOCET | 0 | 0 | 0 | 0 | 0 | 1 | 0 | 64 | 20
| PP |  | 237 43 03 - Svítidlo ledkové vestavné | [15 empty] | PP | 2
21 | K | 210800547 | CY 6 mm2 zelenožlutý (PU) | m | 159 |  | 0 |  |  |  | základní |  | 0 | 0 | 0 | 0 | 0 | 64 | K | 2 | ROZPOCET | 0 | 0 | 0 | 0 | 0 | 1 | 0 | 64 | 21
| PP |  | CY 6 mm2 zelenožlutý (PU) | [15 empty] | PP | 2
22 | K | 210810041 | CYKY-CYKYm 2Ax1.5 mm2 750V (PU) | m | 222 |  | 0 |  |  |  | základní |  | 0 | 0 | 0 | 0 | 0 | 64 | K | 2 | ROZPOCET | 0 | 0 | 0 | 0 | 0 | 1 | 0 | 64 | 22
| PP |  | CYKY-CYKYm 2Ax1.5 mm2 750V (PU) | [15 empty] | PP | 2
23 | K | 210810045 | Kabel 1-CXKE-V (J) 2x1,5 | m | 65 |  | 0 |  |  |  | základní |  | 0 | 0 | 0 | 0 | 0 | 64 | K | 2 | ROZPOCET | 0 | 0 | 0 | 0 | 0 | 1 | 0 | 64 | 23
| PP |  | Kabel 1-CXKE-V (J) 2x1,5 | [15 empty] | PP | 2
24 | K | 210810045.1 | CYKY-CYKYm 3Cx1.5 mm2 750V (PU) | m | 860 |  | 0 |  |  |  | základní |  | 0 | 0 | 0 | 0 | 0 | 64 | K | 2 | ROZPOCET | 0 | 0 | 0 | 0 | 0 | 1 | 0 | 64 | 24
| PP |  | CYKY-CYKYm 3Cx1.5 mm2 750V (PU) | [15 empty] | PP | 2
25 | K | 210810046 | CYKY-CYKYm 3Cx2.5 mm2 750V (PU) | m | 1255 |  | 0 |  |  |  | základní |  | 0 | 0 | 0 | 0 | 0 | 64 | K | 2 | ROZPOCET | 0 | 0 | 0 | 0 | 0 | 1 | 0 | 64 | 25
| PP |  | CYKY-CYKYm 3Cx2.5 mm2 750V (PU) | [15 empty] | PP | 2
26 | K | 210810054 | CYKY-CYKYm 4Bx16 mm2 750V (PU) | m | 45 |  | 0 |  |  |  | základní |  | 0 | 0 | 0 | 0 | 0 | 64 | K | 2 | ROZPOCET | 0 | 0 | 0 | 0 | 0 | 1 | 0 | 64 | 26
| PP |  | CYKY-CYKYm 4Bx16 mm2 750V (PU) | [15 empty] | PP | 2
27 | K | 210810057 | CYKY-CYKYm 5Cx4 mm2 750V (PU) | m | 42 |  | 0 |  |  |  | základní |  | 0 | 0 | 0 | 0 | 0 | 64 | K | 2 | ROZPOCET | 0 | 0 | 0 | 0 | 0 | 1 | 0 | 64 | 27
| PP |  | CYKY-CYKYm 5Cx4 mm2 750V (PU) | [15 empty] | PP | 2
28 | K | 210960001R | PPV pro elektromontáže | ks | 1 |  | 0 |  |  |  | základní |  | 0 | 0 | 0 | 0 | 0 | 64 | K | 2 | ROZPOCET | 0 | 0 | 0 | 0 | 0 | 1 | 0 | 64 | 1066556886
| PP |  | PPV pro elektromontáže | [15 empty] | PP | 2
| P |  | Poznámka k položce: cca 6% | [15 empty] | P | 2
| D | 21-Mm | Elektromontáže - materiál |  |  |  | 0 | [5 empty] | 0 |  | 0 |  | 0 | 3 | D | 1 | ROZPOCET | [6 empty] | 0
29 | M | 001 | 927 Echo LED 72X52LM BIA CLD 4000K,L80B20 | ks | 7 |  | 0 |  |  |  | základní |  | 0 | 0 | 0 | 0 | 0 | 256 | M | 2 | ROZPOCET | 0 | 0 | 0 | 0 | 0 | 1 | 0 | 64 | 31
| PP |  | 927 Echo LED 72X52LM BIA CLD 4000K,L80B20 | [15 empty] | PP | 2
30 | M | 002 | NITOR kit RV SD LED 1200 14W 4000K FO white | ks | 37 |  | 0 |  |  |  | základní |  | 0 | 0 | 0 | 0 | 0 | 256 | M | 2 | ROZPOCET | 0 | 0 | 0 | 0 | 0 | 1 | 0 | 64 | 32
| PP |  | NITOR kit RV SD LED 1200 14W 4000K FO white | [15 empty] | PP | 2
31 | M | 003 | NITOR kit RV SD LED 2000 21W 4000K FO white | ks | 7 |  | 0 |  |  |  | základní |  | 0 | 0 | 0 | 0 | 0 | 256 | M | 2 | ROZPOCET | 0 | 0 | 0 | 0 | 0 | 1 | 0 | 64 | 33
| PP |  | NITOR kit RV SD LED 2000 21W 4000K FO white | [15 empty] | PP | 2
32 | M | 00303 | krabice KR 68 | ks | 85 |  | 0 |  |  |  | základní |  | 0 | 0 | 0 | 0 | 0 | 256 | M | 2 | ROZPOCET | 0 | 0 | 0 | 0 | 0 | 1 | 0 | 64 | 34
| PP |  | krabice KR 68 | [15 empty] | PP | 2
33 | M | 00313 | krabice KU 68/1 | ks | 98 |  | 0 |  |  |  | základní |  | 0 | 0 | 0 | 0 | 0 | 256 | M | 2 | ROZPOCET | 0 | 0 | 0 | 0 | 0 | 1 | 0 | 64 | 35
| PP |  | krabice KU 68/1 | [15 empty] | PP | 2
34 | M | 004 | 106 OP LED 3200/830 36W 597x597 FO IP43 white | ks | 11 |  | 0 |  |  |  | základní |  | 0 | 0 | 0 | 0 | 0 | 256 | M | 2 | ROZPOCET | 0 | 0 | 0 | 0 | 0 | 1 | 0 | 64 | 36
| PP |  | 106 OP LED 3200/830 36W 597x597 FO IP43 white | [15 empty] | PP | 2
35 | M | 006 | BALTI150 LED 1500LM 12W 3000K 110° ME , IP66 | ks | 5 |  | 0 |  |  |  | základní |  | 0 | 0 | 0 | 0 | 0 | 256 | M | 2 | ROZPOCET | 0 | 0 | 0 | 0 | 0 | 1 | 0 | 64 | 37
| PP |  | BALTI150 LED 1500LM 12W 3000K 110° ME , IP66 | [15 empty] | PP | 2
36 | M | 007 | F65 LED 8 W IP65 SE 1N/RM | ks | 7 |  | 0 |  |  |  | základní |  | 0 | 0 | 0 | 0 | 0 | 256 | M | 2 | ROZPOCET | 0 | 0 | 0 | 0 | 0 | 1 | 0 | 64 | 38
| PP |  | F65 LED 8 W IP65 SE 1N/RM | [15 empty] | PP | 2
37 | M | 00772 | zásuvka nástěnná 400V 16A 5P | ks | 1 |  | 0 |  |  |  | základní |  | 0 | 0 | 0 | 0 | 0 | 256 | M | 2 | ROZPOCET | 0 | 0 | 0 | 0 | 0 | 1 | 0 | 64 | 39
| PP |  | zásuvka nástěnná 400V 16A 5P | [15 empty] | PP | 2
38 | M | 008 | Emergency LED | ks | 3 |  | 0 |  |  |  | základní |  | 0 | 0 | 0 | 0 | 0 | 256 | M | 2 | ROZPOCET | 0 | 0 | 0 | 0 | 0 | 1 | 0 | 64 | 40
| PP |  | Emergency LED | [15 empty] | PP | 2
39 | M | 01 | Kabel 1-CXKE-V (J) 2x1,5 | m | 65 |  | 0 |  |  |  | základní |  | 0 | 0 | 0 | 0 | 0 | 256 | M | 2 | ROZPOCET | 0 | 0 | 0 | 0 | 0 | 1 | 0 | 64 | 41
| PP |  | Kabel 1-CXKE-V (J) 2x1,5 | [15 empty] | PP | 2
40 | M | 01.1 | Spínač kolébkový TANGO řazení 1 s doutnavkou | ks | 24 |  | 0 |  |  |  | základní |  | 0 | 0 | 0 | 0 | 0 | 256 | M | 2 | ROZPOCET | 0 | 0 | 0 | 0 | 0 | 1 | 0 | 64 | 42
| PP |  | Spínač kolébkový TANGO řazení 1 s doutnavkou | [15 empty] | PP | 2
41 | M | 01.2 | Spínač kolébkový TANGO řazení 1 modrý | ks | 5 |  | 0 |  |  |  | základní |  | 0 | 0 | 0 | 0 | 0 | 256 | M | 2 | ROZPOCET | 0 | 0 | 0 | 0 | 0 | 1 | 0 | 64 | 43
| PP |  | Spínač kolébkový TANGO řazení 1 modrý | [15 empty] | PP | 2
42 | M | 01.3 | Tlačítkový hlásič se sklem OP1-W01-A-11-230VAC 230V 2x SP22-01 | KS | 1 |  | 0 |  |  |  | základní |  | 0 | 0 | 0 | 0 | 0 | 256 | M | 2 | ROZPOCET | 0 | 0 | 0 | 0 | 0 | 1 | 0 | 64 | 44
| PP |  | Tlačítkový hlásič se sklem OP1-W01-A-11-230VAC 230V 2x SP22-01 | [15 empty] | PP | 2
43 | M | 02900 | CYKY 2Ax1.5mm2 | m | 222 |  | 0 |  |  |  | základní |  | 0 | 0 | 0 | 0 | 0 | 256 | M | 2 | ROZPOCET | 0 | 0 | 0 | 0 | 0 | 1 | 0 | 64 | 45
| PP |  | CYKY 2Ax1.5mm2 | [15 empty] | PP | 2
44 | M | 02945 | CYKY 4Bx16mm2 | m | 45 |  | 0 |  |  |  | základní |  | 0 | 0 | 0 | 0 | 0 | 256 | M | 2 | ROZPOCET | 0 | 0 | 0 | 0 | 0 | 1 | 0 | 64 | 46
| PP |  | CYKY 4Bx16mm2 | [15 empty] | PP | 2
45 | M | 02962 | CYKY 5Cx4mm2 | m | 42 |  | 0 |  |  |  | základní |  | 0 | 0 | 0 | 0 | 0 | 256 | M | 2 | ROZPOCET | 0 | 0 | 0 | 0 | 0 | 1 | 0 | 64 | 47
| PP |  | CYKY 5Cx4mm2 | [15 empty] | PP | 2
46 | M | 09 | 5513A-C02357 R2 Zásuvka Tango dvojnásobná, s natoč. červená | ks | 20 |  | 0 |  |  |  | základní |  | 0 | 0 | 0 | 0 | 0 | 256 | M | 2 | ROZPOCET | 0 | 0 | 0 | 0 | 0 | 1 | 0 | 64 | 48
| PP |  | 5513A-C02357 R2 Zásuvka Tango dvojnásobná, s natoč. červená | [15 empty] | PP | 2
47 | M | 11 | 5518A-2999 B Zásuvka Tango 1-násobná IP44 s víčkem | ks | 2 |  | 0 |  |  |  | základní |  | 0 | 0 | 0 | 0 | 0 | 256 | M | 2 | ROZPOCET | 0 | 0 | 0 | 0 | 0 | 1 | 0 | 64 | 49
| PP |  | 5518A-2999 B Zásuvka Tango 1-násobná IP44 s víčkem | [15 empty] | PP | 2
48 | M | 12 | Průmyslová nástěnná zásuvka 230V 16A | ks | 5 |  | 0 |  |  |  | základní |  | 0 | 0 | 0 | 0 | 0 | 256 | M | 2 | ROZPOCET | 0 | 0 | 0 | 0 | 0 | 1 | 0 | 64 | 50
| PP |  | Průmyslová nástěnná zásuvka 230V 16A | [15 empty] | PP | 2
49 | M | 14 | Spínač kolébkový TANGO řazení 6 s doutnavkou | ks | 2 |  | 0 |  |  |  | základní |  | 0 | 0 | 0 | 0 | 0 | 256 | M | 2 | ROZPOCET | 0 | 0 | 0 | 0 | 0 | 1 | 0 | 64 | 51
| PP |  | Spínač kolébkový TANGO řazení 6 s doutnavkou | [15 empty] | PP | 2
50 | M | 14 | Spínač kolébkový TANGO řazení 6 s doutnavkou | ks | 2 |  | 0 |  |  |  | základní |  | 0 | 0 | 0 | 0 | 0 | 256 | M | 2 | ROZPOCET | 0 | 0 | 0 | 0 | 0 | 1 | 0 | 64 | 52
| PP |  | Spínač kolébkový TANGO řazení 6 s doutnavkou | [15 empty] | PP | 2
51 | M | 15 | Spínač kolébkový TANGO řazení 2 s doutnavkou | ks | 3 |  | 0 |  |  |  | základní |  | 0 | 0 | 0 | 0 | 0 | 256 | M | 2 | ROZPOCET | 0 | 0 | 0 | 0 | 0 | 1 | 0 | 64 | 53
| PP |  | Spínač kolébkový TANGO řazení 2 s doutnavkou | [15 empty] | PP | 2
52 | M | 16 | Náatěnný otoční přepínač aut- 0 - ručne | ks | 1 |  | 0 |  |  |  | základní |  | 0 | 0 | 0 | 0 | 0 | 256 | M | 2 | ROZPOCET | 0 | 0 | 0 | 0 | 0 | 1 | 0 | 64 | 54
| PP |  | Náatěnný otoční přepínač aut- 0 - ručne | [15 empty] | PP | 2
53 | M | 33746 | CY 6mm2 zelenožlutý | m | 159 |  | 0 |  |  |  | základní |  | 0 | 0 | 0 | 0 | 0 | 256 | M | 2 | ROZPOCET | 0 | 0 | 0 | 0 | 0 | 1 | 0 | 64 | 55
| PP |  | CY 6mm2 zelenožlutý | [15 empty] | PP | 2
54 | M | 33914 | CYKY 3Cx1.5mm2 | m | 1118.56 |  | 0 |  |  |  | základní |  | 0 | 0 | 0 | 0 | 0 | 256 | M | 2 | ROZPOCET | 0 | 0 | 0 | 0 | 0 | 1 | 0 | 64 | 56
| PP |  | CYKY 3Cx1.5mm2 | [15 empty] | PP | 2
55 | M | 33918 | CYKY 3Cx2.5mm2 | m | 1255 |  | 0 |  |  |  | základní |  | 0 | 0 | 0 | 0 | 0 | 256 | M | 2 | ROZPOCET | 0 | 0 | 0 | 0 | 0 | 1 | 0 | 64 | 57
| PP |  | CYKY 3Cx2.5mm2 | [15 empty] | PP | 2
56 | M | 6-199 | Víčko z PH KO 68 | ks | 85 |  | 0 |  |  |  | základní |  | 0 | 0 | 0 | 0 | 0 | 256 | M | 2 | ROZPOCET | 0 | 0 | 0 | 0 | 0 | 1 | 0 | 64 | 58
| PP |  | Víčko z PH KO 68 | [15 empty] | PP | 2
57 | M | 6-286 | Svorka WAGO 273-104 3x2,5mm | ks | 85 |  | 0 |  |  |  | základní |  | 0 | 0 | 0 | 0 | 0 | 256 | M | 2 | ROZPOCET | 0 | 0 | 0 | 0 | 0 | 1 | 0 | 64 | 59
| PP |  | Svorka WAGO 273-104 3x2,5mm | [15 empty] | PP | 2
58 | M | 7-713 | Dvojzásuvka TANGO 5512A-2359 M kompletní | ks | 55 |  | 0 |  |  |  | základní |  | 0 | 0 | 0 | 0 | 0 | 256 | M | 2 | ROZPOCET | 0 | 0 | 0 | 0 | 0 | 1 | 0 | 64 | 60
| PP |  | Dvojzásuvka TANGO 5512A-2359 M kompletní | [15 empty] | PP | 2
59 | M | 8595057664241 | Závěs tředový pro drátěný žlab DZCZ | ks | 6 |  | 0 |  |  |  | základní |  | 0 | 0 | 0 | 0 | 0 | 256 | M | 2 | ROZPOCET | 0 | 0 | 0 | 0 | 0 | 1 | 0 | 64 | 61
| PP |  | Závěs tředový pro drátěný žlab DZCZ | [15 empty] | PP | 2
60 | M | 8595057664241 | Závěs tředový pro drátěný žlab DZCZ | ks | 32.5 |  | 0 |  |  |  | základní |  | 0 | 0 | 0 | 0 | 0 | 256 | M | 2 | ROZPOCET | 0 | 0 | 0 | 0 | 0 | 1 | 0 | 64 | 62
| PP |  | Závěs tředový pro drátěný žlab DZCZ | [15 empty] | PP | 2
61 | M | 8595057664258 | ŠROUB SPOJOVACÍ DZS | ks | 48 |  | 0 |  |  |  | základní |  | 0 | 0 | 0 | 0 | 0 | 256 | M | 2 | ROZPOCET | 0 | 0 | 0 | 0 | 0 | 1 | 0 | 64 | 63
| PP |  | ŠROUB SPOJOVACÍ DZS | [15 empty] | PP | 2
62 | M | 8595057664258 | ŠROUB SPOJOVACÍ DZS | ks | 260 |  | 0 |  |  |  | základní |  | 0 | 0 | 0 | 0 | 0 | 256 | M | 2 | ROZPOCET | 0 | 0 | 0 | 0 | 0 | 1 | 0 | 64 | 64
| PP |  | ŠROUB SPOJOVACÍ DZS | [15 empty] | PP | 2
63 | M | 8595057689893 | Drátěný žlab DZ 35x100 KOPOS KOLÍN | M | 12 |  | 0 |  |  |  | základní |  | 0 | 0 | 0 | 0 | 0 | 256 | M | 2 | ROZPOCET | 0 | 0 | 0 | 0 | 0 | 1 | 0 | 64 | 65
| PP |  | Drátěný žlab DZ 35x100 KOPOS KOLÍN | [15 empty] | PP | 2
64 | M | 8595568903204 | Drátěný žlab DZ 60x300 KOPOS KOLÍN | M | 65 |  | 0 |  |  |  | základní |  | 0 | 0 | 0 | 0 | 0 | 256 | M | 2 | ROZPOCET | 0 | 0 | 0 | 0 | 0 | 1 | 0 | 64 | 66
| PP |  | Drátěný žlab DZ 60x300 KOPOS KOLÍN | [15 empty] | PP | 2
65 | M | 299602R | podružný materiál | ks | 1 |  | 0 |  |  |  | základní |  | 0 | 0 | 0 | 0 | 0 | 256 | M | 2 | ROZPOCET | 0 | 0 | 0 | 0 | 0 | 1 | 0 | 64 | 179606689
| PP |  | podružný materiál | [15 empty] | PP | 2
| P |  | Poznámka k položce: cca 3% | [15 empty] | P | 2
| D | 21-Mr | Elektromontáže - rozvaděče |  |  |  | 0 | [5 empty] | 0 |  | 0 |  | 0 | 3 | D | 1 | ROZPOCET | [6 empty] | 0
66 | K | 11 | Zapuštěný oceloplechový rozvaděč RH dle výkresové dokumentace | ks | 1 |  | 0 |  |  |  | základní |  | 0 | 0 | 0 | 0 | 0 | 64 | K | 2 | ROZPOCET | 0 | 0 | 0 | 0 | 0 | 1 | 0 | 64 | 28
| PP |  | Zapuštěný oceloplechový rozvaděč RH dle výkresové dokumentace | [15 empty] | PP | 2
67 | K | 12 | Zapuštěný oceloplechový rozvaděč RZ dle výkresové dokumentace | ks | 1 |  | 0 |  |  |  | základní |  | 0 | 0 | 0 | 0 | 0 | 64 | K | 2 | ROZPOCET | 0 | 0 | 0 | 0 | 0 | 1 | 0 | 64 | 29
| PP |  | Zapuštěný oceloplechový rozvaděč RZ dle výkresové dokumentace | [15 empty] | PP | 2
68 | K | 13 | Motorgenerátor GP 16 400V, 16 kVA max, Perkins kapotovaný od fa STAMP | ks | 1 |  | 0 |  |  |  | základní |  | 0 | 0 | 0 | 0 | 0 | 64 | K | 2 | ROZPOCET | 0 | 0 | 0 | 0 | 0 | 1 | 0 | 64 | 30
| PP |  | Motorgenerátor GP 16 400V, 16 kVA max, Perkins kapotovaný od fa STAMP | [15 empty] | PP | 2
| D | 21-Mrm | Elektromontáže - rozvaděče dodávky |  |  |  | 0 | [5 empty] | 0 |  | 0 |  | 0 | 3 | D | 1 | ROZPOCET | [6 empty] | 0
69 | M | 001.1 | Pilíř elektroměrový se pojovací skříní ES 112+100/NKE8P-C | ks | 1 |  | 0 |  |  |  | základní |  | 0 | 0 | 0 | 0 | 0 | 256 | M | 2 | ROZPOCET | 0 | 0 | 0 | 0 | 0 | 1 | 0 | 64 | 67
| PP |  | Pilíř elektroměrový se pojovací skříní ES 112+100/NKE8P-C | [15 empty] | PP | 2
70 | M | 002.1 | Hlavní ekvipotecionální přípojnice s krytem | ks | 1 |  | 0 |  |  |  | základní |  | 0 | 0 | 0 | 0 | 0 | 256 | M | 2 | ROZPOCET | 0 | 0 | 0 | 0 | 0 | 1 | 0 | 64 | 68
| PP |  | Hlavní ekvipotecionální přípojnice s krytem | [15 empty] | PP | 2
71 | M | 299603R | doprava dodávek | ks | 1 |  | 0 |  |  |  | základní |  | 0 | 0 | 0 | 0 | 0 | 256 | M | 2 | ROZPOCET | 0 | 0 | 0 | 0 | 0 | 1 | 0 | 64 | -445201921
| PP |  | doprava dodávek | [15 empty] | PP | 2
| P |  | Poznámka k položce: cca 3,6% | [15 empty] | P | 2
72 | M | 299604R | přesun dodávek | ks | 1 |  | 0 |  |  |  | základní |  | 0 | 0 | 0 | 0 | 0 | 256 | M | 2 | ROZPOCET | 0 | 0 | 0 | 0 | 0 | 1 | 0 | 64 | 724277598
| PP |  | přesun dodávek | [15 empty] | PP | 2
| P |  | Poznámka k položce: cca 1% | [15 empty] | P | 2
| D | HZS | Hodinové zúčtovací sazby |  |  |  | 0 | [5 empty] | 0 |  | 0 |  | 0 | 4 | D | 0 | ROZPOCET | [6 empty] | 0
73 | K | Pol122 | Revize elektro | hod. | 22 |  | 0 |  |  |  | základní |  | 0 | 0 | 0 | 0 | 0 | 64 | K | 1 | ROZPOCET | 0 | 0 | 0 | 0 | 0 | 1 | 0 | 64 | 69
| PP |  | Revize elektro | [15 empty] | PP | 1
74 | K | Pol122a | Stavební přípomoce | hod. | 25 |  | 0 |  |  |  | základní |  | 0 | 0 | 0 | 0 | 0 | 64 | K | 1 | ROZPOCET | 0 | 0 | 0 | 0 | 0 | 1 | 0 | 64 | -1095290646

## D.1.4.7c. - Hromosvod
| List obsahuje: |  | 1) Krycí list soupisu | 2) Rekapitulace |  |  | 3) Soupis prací | Zpět na list: | Rekapitulace stavby
{08ca4adb-c264-4c0d-a5da-17a973049758}
2
| KRYCÍ LIST SOUPISU | [8 empty] | v --- níže se nacházejí doplnkové a pomocné údaje k sestavám --- v | [8 empty] | False
Stavba:
Výstavba výjezdové základny ZZS v Ostrově
Objekt:
D.1.4. - Technika prostředí staveb
Soupis:
D.1.4.7c. - Hromosvod
| KSO: |  |  |  |  | CC-CZ:
| Místo: |  | Ostrov |  |  | Datum: | 26.2.2016
| Zadavatel: |  |  |  |  | IČ:
|  | Zdravotnická záchranná služba Karlovarského kraje |  |  |  | DIČ:
| Uchazeč: |  |  |  |  | IČ:
DIČ:
| Projektant: |  |  |  |  | IČ:
|  | BPO spol. s r.o. |  |  |  | DIČ:
Poznámka:
Soupis prací je sestaven za využití položek Cenové soustavy ÚRS. Cenové a technické podmínky položek Cenové soustavy ÚRS, které nejsou uvedeny v soupisu prací (tzv. úvodní části katalogů) jsou neomezeně dálkově k dispozici na www.cs-urs.cz . Položky soupisu prací, které nemají ve sloupci "Cenová soustava" uveden žádný údaj (nebo R-položka), nepocházá z Cenové soustavy ÚRS. Nedílnou součástí Rozpočtu a Výkazu výměr je projektová dokumentace. Nabídkové ceny mohou být vytvářeny dle Výkazu výměr pouze s projektem a jeho Výkazem výměr.
| Cena bez DPH | [5 empty] | 0
|  |  | Základ daně |  |  | Sazba daně | Výše daně
| DPH | základní | 0 |  |  | 21% | 0
|  | snížená | 0 |  |  | 15% | 0
|  | zákl. přenesená | 0 |  |  | 21% | 0
|  | sníž. přenesená | 0 |  |  | 15% | 0
|  | nulová | 0 |  |  | 0% | 0
| Cena s DPH |  |  | v | CZK |  | 0
REKAPITULACE ČLENĚNÍ SOUPISU PRACÍ
Stavba:
Výstavba výjezdové základny ZZS v Ostrově
Objekt:
D.1.4. - Technika prostředí staveb
Soupis:
D.1.4.7c. - Hromosvod
Místo: |  |  | Ostrov |  |  | Datum: | 26.2.2016
Zadavatel: |  |  | Zdravotnická záchranná služba Karlovarského kraje |  |  | Projektant: | BPO spol. s r.o.
Uchazeč:
Kód dílu - Popis | [6 empty] | Cena celkem [CZK]
Náklady soupisu celkem | [6 empty] | 0 | [12 empty] | -1
| M - Práce a dodávky M | [5 empty] | 0
| 21-M - Elektromontáže | [5 empty] | 0
| 21-Mm - Elektromontáže - materiál | [5 empty] | 0
| HZS - Hodinové zúčtovací sazby | [5 empty] | 0
SOUPIS PRACÍ
Stavba:
Výstavba výjezdové základny ZZS v Ostrově
Objekt:
D.1.4. - Technika prostředí staveb
Soupis:
D.1.4.7c. - Hromosvod
Místo: |  |  | Ostrov |  |  | Datum: | 26.2.2016
Zadavatel: |  |  | Zdravotnická záchranná služba Karlovarského kraje |  |  | Projektant: | BPO spol. s r.o.
Uchazeč:
PČ | Typ | Kód | Popis | MJ | Množství | J.cena [CZK] | Cena celkem [CZK] | Cenová soustava |  | Poznámka | DPH | J. Nh [h] | Nh celkem [h] | J. hmotnost [t] | Hmotnost celkem [t] | J. suť [t] | Suť Celkem [t]
Náklady soupisu celkem | [6 empty] | 0 | [5 empty] | 0 |  | 0 |  | 0 |  | D | -1 | [7 empty] | 0
| D | M | Práce a dodávky M |  |  |  | 0 | [5 empty] | 0 |  | 0 |  | 0 | 3 | D | 0 | ROZPOCET | [6 empty] | 0
| D | 21-M | Elektromontáže |  |  |  | 0 | [5 empty] | 0 |  | 0 |  | 0 | 3 | D | 1 | ROZPOCET | [6 empty] | 0
1 | K | 210220010 | Izolace dpojů v zemi | m | 14 |  | 0 |  |  |  | základní |  | 0 | 0 | 0 | 0 | 0 | 64 | K | 2 | ROZPOCET | 0 | 0 | 0 | 0 | 0 | 1 | 0 | 64 | 1
| PP |  | Izolace dpojů v zemi | [15 empty] | PP | 2
2 | K | 210220021 | uzem. v zemi FeZn do 120 mm2 vč.svorek;propoj.aj. | m | 120 |  | 0 |  |  |  | základní |  | 0 | 0 | 0 | 0 | 0 | 64 | K | 2 | ROZPOCET | 0 | 0 | 0 | 0 | 0 | 1 | 0 | 64 | 2
| PP |  | uzem. v zemi FeZn do 120 mm2 vč.svorek;propoj.aj. | [15 empty] | PP | 2
3 | K | 210220102 | Jímací vodič DEHNALU 8mm AlMgSi vč.podpěr | m | 212 |  | 0 |  |  |  | základní |  | 0 | 0 | 0 | 0 | 0 | 64 | K | 2 | ROZPOCET | 0 | 0 | 0 | 0 | 0 | 1 | 0 | 64 | 3
| PP |  | Jímací vodič DEHNALU 8mm AlMgSi vč.podpěr | [15 empty] | PP | 2
4 | K | 210220103 | Svodový vodič na zateplení DEHNALU 8mm AlMgSi vč.podpěr | m | 35 |  | 0 |  |  |  | základní |  | 0 | 0 | 0 | 0 | 0 | 64 | K | 2 | ROZPOCET | 0 | 0 | 0 | 0 | 0 | 1 | 0 | 64 | 4
| PP |  | Svodový vodič na zateplení DEHNALU 8mm AlMgSi vč.podpěr | [15 empty] | PP | 2
5 | K | 210220401 | označení svodu štítky smalt.;umělá hmota | ks | 7 |  | 0 |  |  |  | základní |  | 0 | 0 | 0 | 0 | 0 | 64 | K | 2 | ROZPOCET | 0 | 0 | 0 | 0 | 0 | 1 | 0 | 64 | 5
| PP |  | označení svodu štítky smalt.;umělá hmota | [15 empty] | PP | 2
6 | K | 216220137 | montáž svorky SK | m | 14 |  | 0 |  |  |  | základní |  | 0 | 0 | 0 | 0 | 0 | 64 | K | 2 | ROZPOCET | 0 | 0 | 0 | 0 | 0 | 1 | 0 | 64 | 6
| PP |  | montáž svorky SK | [15 empty] | PP | 2
7 | K | 216220138 | montáž svorky SO | m | 12 |  | 0 |  |  |  | základní |  | 0 | 0 | 0 | 0 | 0 | 64 | K | 2 | ROZPOCET | 0 | 0 | 0 | 0 | 0 | 1 | 0 | 64 | 7
| PP |  | montáž svorky SO | [15 empty] | PP | 2
8 | K | 216220143 | montáž svorky SU | m | 18 |  | 0 |  |  |  | základní |  | 0 | 0 | 0 | 0 | 0 | 64 | K | 2 | ROZPOCET | 0 | 0 | 0 | 0 | 0 | 1 | 0 | 64 | 8
| PP |  | montáž svorky SU | [15 empty] | PP | 2
9 | K | 216220157 | montáž svorky SZM zkušební | m | 7 |  | 0 |  |  |  | základní |  | 0 | 0 | 0 | 0 | 0 | 64 | K | 2 | ROZPOCET | 0 | 0 | 0 | 0 | 0 | 1 | 0 | 64 | 9
| PP |  | montáž svorky SZM zkušební | [15 empty] | PP | 2
10 | K | 216220162 | montáž jímací tyče 2000mm | ks | 4 |  | 0 |  |  |  | základní |  | 0 | 0 | 0 | 0 | 0 | 64 | K | 2 | ROZPOCET | 0 | 0 | 0 | 0 | 0 | 1 | 0 | 64 | 10
| PP |  | montáž jímací tyče 2000mm | [15 empty] | PP | 2
11 | K | 216220168 | montáž zaváděcí tyče | m | 7 |  | 0 |  |  |  | základní |  | 0 | 0 | 0 | 0 | 0 | 64 | K | 2 | ROZPOCET | 0 | 0 | 0 | 0 | 0 | 1 | 0 | 64 | 11
| PP |  | montáž zaváděcí tyče | [15 empty] | PP | 2
12 | K | 210960001R | PPV pro elektromontáže | ks | 1 |  | 0 |  |  |  | základní |  | 0 | 0 | 0 | 0 | 0 | 64 | K | 2 | ROZPOCET | 0 | 0 | 0 | 0 | 0 | 1 | 0 | 64 | 1325855586
| PP |  | PPV pro elektromontáže | [15 empty] | PP | 2
| P |  | Poznámka k položce: cca 6% | [15 empty] | P | 2
| D | 21-Mm | Elektromontáže - materiál |  |  |  | 0 | [5 empty] | 0 |  | 0 |  | 0 | 3 | D | 1 | ROZPOCET | [6 empty] | 0
13 | M | 102010 | Betonový podstavec C45/55 s madlem a klínkem D 337mm H 90mm | ks | 4 |  | 0 |  |  |  | základní |  | 0 | 0 | 0 | 0 | 0 | 256 | M | 2 | ROZPOCET | 0 | 0 | 0 | 0 | 0 | 1 | 0 | 64 | 12
| PP |  | Betonový podstavec C45/55 s madlem a klínkem D 337mm H 90mm | [15 empty] | PP | 2
14 | M | 102050 | Podložka plast D 370mm černá | ks | 4 |  | 0 |  |  |  | základní |  | 0 | 0 | 0 | 0 | 0 | 256 | M | 2 | ROZPOCET | 0 | 0 | 0 | 0 | 0 | 1 | 0 | 64 | 13
| PP |  | Podložka plast D 370mm černá | [15 empty] | PP | 2
15 | M | 103420 | Trubková jímací tyč D 16mm L 2000mm AlMgSi F22 zúžená na 10mm | ks | 4 |  | 0 |  |  |  | základní |  | 0 | 0 | 0 | 0 | 0 | 256 | M | 2 | ROZPOCET | 0 | 0 | 0 | 0 | 0 | 1 | 0 | 64 | 14
| PP |  | Trubková jímací tyč D 16mm L 2000mm AlMgSi F22 zúžená na 10mm | [15 empty] | PP | 2
16 | M | 204003 | Podpěra vedení DEHNsnap, plast šedý H 36mm, pro prům. 8mm | ks | 70 |  | 0 |  |  |  | základní |  | 0 | 0 | 0 | 0 | 0 | 256 | M | 2 | ROZPOCET | 0 | 0 | 0 | 0 | 0 | 1 | 0 | 64 | 15
| PP |  | Podpěra vedení DEHNsnap, plast šedý H 36mm, pro prům. 8mm | [15 empty] | PP | 2
17 | M | 204249 | Podpěra vedení na hřebenáč | ks | 26 |  | 0 |  |  |  | základní |  | 0 | 0 | 0 | 0 | 0 | 256 | M | 2 | ROZPOCET | 0 | 0 | 0 | 0 | 0 | 1 | 0 | 64 | 16
| PP |  | Podpěra vedení na hřebenáč | [15 empty] | PP | 2
18 | M | 273731 | Podpěra tyče s prstencem, odlitek Zn pro prům. 16mm FeZn s hmožd | ks | 14 |  | 0 |  |  |  | základní |  | 0 | 0 | 0 | 0 | 0 | 256 | M | 2 | ROZPOCET | 0 | 0 | 0 | 0 | 0 | 1 | 0 | 64 | 17
| PP |  | Podpěra tyče s prstencem, odlitek Zn pro prům. 16mm FeZn s hmožd | [15 empty] | PP | 2
19 | M | 318201 | Křížová svorka FeZn, pro prům. 8-10/pásek 30mm | ks | 14 |  | 0 |  |  |  | základní |  | 0 | 0 | 0 | 0 | 0 | 256 | M | 2 | ROZPOCET | 0 | 0 | 0 | 0 | 0 | 1 | 0 | 64 | 18
| PP |  | Křížová svorka FeZn, pro prům. 8-10/pásek 30mm | [15 empty] | PP | 2
20 | M | 339050 | Okapová svorka FeZn pro zaoblení 16-22mm s dvojitou příložkou | ks | 12 |  | 0 |  |  |  | základní |  | 0 | 0 | 0 | 0 | 0 | 256 | M | 2 | ROZPOCET | 0 | 0 | 0 | 0 | 0 | 1 | 0 | 64 | 19
| PP |  | Okapová svorka FeZn pro zaoblení 16-22mm s dvojitou příložkou | [15 empty] | PP | 2
21 | M | 365221 | Falcová svorka Al | ks | 125 |  | 0 |  |  |  | základní |  | 0 | 0 | 0 | 0 | 0 | 256 | M | 2 | ROZPOCET | 0 | 0 | 0 | 0 | 0 | 1 | 0 | 64 | 20
| PP |  | Falcová svorka Al | [15 empty] | PP | 2
22 | M | 392060 | Svorka pro jímací tyč MV, FeZn, pro prům. 8-10/16mm vratový šr | ks | 4 |  | 0 |  |  |  | základní |  | 0 | 0 | 0 | 0 | 0 | 256 | M | 2 | ROZPOCET | 0 | 0 | 0 | 0 | 0 | 1 | 0 | 64 | 21
| PP |  | Svorka pro jímací tyč MV, FeZn, pro prům. 8-10/16mm vratový šr | [15 empty] | PP | 2
23 | M | 459119 | UNI-zkušební svorka nerez s mezidestičkou, pro prům. 8-10/16mm | ks | 7 |  | 0 |  |  |  | základní |  | 0 | 0 | 0 | 0 | 0 | 256 | M | 2 | ROZPOCET | 0 | 0 | 0 | 0 | 0 | 1 | 0 | 64 | 22
| PP |  | UNI-zkušební svorka nerez s mezidestičkou, pro prům. 8-10/16mm | [15 empty] | PP | 2
24 | M | 459119 | UNI-zkušební svorka nerez s mezidestičkou, pro prům. 8-10/16mm | ks | 7 |  | 0 |  |  |  | základní |  | 0 | 0 | 0 | 0 | 0 | 256 | M | 2 | ROZPOCET | 0 | 0 | 0 | 0 | 0 | 1 | 0 | 64 | 23
| PP |  | UNI-zkušební svorka nerez s mezidestičkou, pro prům. 8-10/16mm | [15 empty] | PP | 2
25 | M | 459119 | UNI-zkušební svorka nerez s mezidestičkou, pro prům. 8-10/16mm | ks | 18 |  | 0 |  |  |  | základní |  | 0 | 0 | 0 | 0 | 0 | 256 | M | 2 | ROZPOCET | 0 | 0 | 0 | 0 | 0 | 1 | 0 | 64 | 24
| PP |  | UNI-zkušební svorka nerez s mezidestičkou, pro prům. 8-10/16mm | [15 empty] | PP | 2
26 | M | 480004 | Štítek pro označení svodu, Al pro prům. 16mm | ks | 7 |  | 0 |  |  |  | základní |  | 0 | 0 | 0 | 0 | 0 | 256 | M | 2 | ROZPOCET | 0 | 0 | 0 | 0 | 0 | 1 | 0 | 64 | 25
| PP |  | Štítek pro označení svodu, Al pro prům. 16mm | [15 empty] | PP | 2
27 | M | 480150 | Zaváděcí tyč FeZn -SET- | ks | 7 |  | 0 |  |  |  | základní |  | 0 | 0 | 0 | 0 | 0 | 256 | M | 2 | ROZPOCET | 0 | 0 | 0 | 0 | 0 | 1 | 0 | 64 | 26
| PP |  | Zaváděcí tyč FeZn -SET- | [15 empty] | PP | 2
28 | M | 810304 | Pásek 30x4mm, FeZn, Z500 (500g/m2) | m | 120 |  | 0 |  |  |  | základní |  | 0 | 0 | 0 | 0 | 0 | 256 | M | 2 | ROZPOCET | 0 | 0 | 0 | 0 | 0 | 1 | 0 | 64 | 27
| PP |  | Pásek 30x4mm, FeZn, Z500 (500g/m2) | [15 empty] | PP | 2
29 | M | 840008 | drát AlMgSi DEHNALU Rd 8 polotvrdý, balení 148 m 0,1352 kg/m | m | 212 |  | 0 |  |  |  | základní |  | 0 | 0 | 0 | 0 | 0 | 256 | M | 2 | ROZPOCET | 0 | 0 | 0 | 0 | 0 | 1 | 0 | 64 | 28
| PP |  | drát AlMgSi DEHNALU Rd 8 polotvrdý, balení 148 m 0,1352 kg/m | [15 empty] | PP | 2
30 | M | 840008 | drát AlMgSi DEHNALU Rd 8 polotvrdý, balení 148 m 0,1352 kg/m | m | 35 |  | 0 |  |  |  | základní |  | 0 | 0 | 0 | 0 | 0 | 256 | M | 2 | ROZPOCET | 0 | 0 | 0 | 0 | 0 | 1 | 0 | 64 | 29
| PP |  | drát AlMgSi DEHNALU Rd 8 polotvrdý, balení 148 m 0,1352 kg/m | [15 empty] | PP | 2
31 | M | 299602R | podružný materiál | ks | 1 |  | 0 |  |  |  | základní |  | 0 | 0 | 0 | 0 | 0 | 256 | M | 2 | ROZPOCET | 0 | 0 | 0 | 0 | 0 | 1 | 0 | 64 | -256239824
| PP |  | podružný materiál | [15 empty] | PP | 2
| P |  | Poznámka k položce: cca 3% | [15 empty] | P | 2
| D | HZS | Hodinové zúčtovací sazby |  |  |  | 0 | [5 empty] | 0 |  | 0 |  | 0 | 4 | D | 0 | ROZPOCET | [6 empty] | 0
32 | K | Pol122 | Revize elektro | hod. | 8 |  | 0 |  |  |  | základní |  | 0 | 0 | 0 | 0 | 0 | 64 | K | 1 | ROZPOCET | 0 | 0 | 0 | 0 | 0 | 1 | 0 | 64 | 30
| PP |  | Revize elektro | [15 empty] | PP | 1

## VON - Vedlejší a ostatní...
| List obsahuje: |  | 1) Krycí list soupisu | 2) Rekapitulace |  |  | 3) Soupis prací | Zpět na list: | Rekapitulace stavby
{a9345631-01d4-49ca-a500-a5f15eaa6dd4}
2
| KRYCÍ LIST SOUPISU | [8 empty] | v --- níže se nacházejí doplnkové a pomocné údaje k sestavám --- v | [8 empty] | False
Stavba:
Výstavba výjezdové základny ZZS v Ostrově
Objekt:
VON - Vedlejší a ostatní náklady
| KSO: |  |  |  |  | CC-CZ:
| Místo: |  | Ostrov |  |  | Datum: | 26.2.2016
| Zadavatel: |  |  |  |  | IČ:
|  | Zdravotnická záchranná služba Karlovarského kraje |  |  |  | DIČ:
| Uchazeč: |  |  |  |  | IČ:
DIČ:
| Projektant: |  |  |  |  | IČ:
|  | BPO spol. s r.o. |  |  |  | DIČ:
Poznámka:
Soupis prací je sestaven za využití položek Cenové soustavy ÚRS. Cenové a technické podmínky položek Cenové soustavy ÚRS, které nejsou uvedeny v soupisu prací (tzv. úvodní části katalogů) jsou neomezeně dálkově k dispozici na www.cs-urs.cz . Položky soupisu prací, které nemají ve sloupci "Cenová soustava" uveden žádný údaj (nebo R-položka), nepocházá z Cenové soustavy ÚRS. Nedílnou součástí Rozpočtu a Výkazu výměr je projektová dokumentace. Nabídkové ceny mohou být vytvářeny dle Výkazu výměr pouze s projektem a jeho Výkazem výměr.
| Cena bez DPH | [5 empty] | 0
|  |  | Základ daně |  |  | Sazba daně | Výše daně
| DPH | základní | 0 |  |  | 21% | 0
|  | snížená | 0 |  |  | 15% | 0
|  | zákl. přenesená | 0 |  |  | 21% | 0
|  | sníž. přenesená | 0 |  |  | 15% | 0
|  | nulová | 0 |  |  | 0% | 0
| Cena s DPH |  |  | v | CZK |  | 0
REKAPITULACE ČLENĚNÍ SOUPISU PRACÍ
Stavba:
Výstavba výjezdové základny ZZS v Ostrově
Objekt:
VON - Vedlejší a ostatní náklady
Místo: |  |  | Ostrov |  |  | Datum: | 26.2.2016
Zadavatel: |  |  | Zdravotnická záchranná služba Karlovarského kraje |  |  | Projektant: | BPO spol. s r.o.
Uchazeč:
Kód dílu - Popis | [6 empty] | Cena celkem [CZK]
Náklady soupisu celkem | [6 empty] | 0 | [12 empty] | -1
| VRN - Vedlejší rozpočtové náklady | [5 empty] | 0
| VRN1 - Průzkumné, geodetické a projektové práce | [5 empty] | 0
| VRN3 - Zařízení staveniště | [5 empty] | 0
| VRN4 - Inženýrská činnost | [5 empty] | 0
| VRN5 - Finanční náklady | [5 empty] | 0
| VRN9 - Ostatní náklady | [5 empty] | 0
SOUPIS PRACÍ
Stavba:
Výstavba výjezdové základny ZZS v Ostrově
Objekt:
VON - Vedlejší a ostatní náklady
Místo: |  |  | Ostrov |  |  | Datum: | 26.2.2016
Zadavatel: |  |  | Zdravotnická záchranná služba Karlovarského kraje |  |  | Projektant: | BPO spol. s r.o.
Uchazeč:
PČ | Typ | Kód | Popis | MJ | Množství | J.cena [CZK] | Cena celkem [CZK] | Cenová soustava |  | Poznámka | DPH | J. Nh [h] | Nh celkem [h] | J. hmotnost [t] | Hmotnost celkem [t] | J. suť [t] | Suť Celkem [t]
Náklady soupisu celkem | [6 empty] | 0 | [5 empty] | 0 |  | 0 |  | 0 |  | D | -1 | [7 empty] | 0
| D | VRN | Vedlejší rozpočtové náklady |  |  |  | 0 | [5 empty] | 0 |  | 0 |  | 0 | 5 | D | 0 | ROZPOCET | [6 empty] | 0
| D | VRN1 | Průzkumné, geodetické a projektové práce |  |  |  | 0 | [5 empty] | 0 |  | 0 |  | 0 | 5 | D | 1 | ROZPOCET | [6 empty] | 0
1 | K | 012103000 | Geodetické práce před výstavbou | Kč | 1 |  | 0 | CS ÚRS 2016 01 |  |  | základní |  | 0 | 0 | 0 | 0 | 0 | 1024 | K | 2 | ROZPOCET | 0 | 0 | 0 | 0 | 0 | 1 | 0 | 1024 | -596800390
| PP |  | Průzkumné, geodetické a projektové práce geodetické práce před výstavbou | [15 empty] | PP | 2
| P |  | Poznámka k položce: Vytýčení inženýrských sítí a ochranných pásem | [15 empty] | P | 2
2 | K | 012203000 | Geodetické práce při provádění stavby | Kč | 1 |  | 0 | CS ÚRS 2016 01 |  |  | základní |  | 0 | 0 | 0 | 0 | 0 | 1024 | K | 2 | ROZPOCET | 0 | 0 | 0 | 0 | 0 | 1 | 0 | 1024 | -1410811845
| PP |  | Průzkumné, geodetické a projektové práce geodetické práce při provádění stavby | [15 empty] | PP | 2
| P |  | Poznámka k položce: Vytýčení základních a výškových bodů stavby | [15 empty] | P | 2
3 | K | 012303000 | Geodetické práce po výstavbě | Kč | 1 |  | 0 | CS ÚRS 2016 01 |  |  | základní |  | 0 | 0 | 0 | 0 | 0 | 1024 | K | 2 | ROZPOCET | 0 | 0 | 0 | 0 | 0 | 1 | 0 | 1024 | -1588603274
| PP |  | Průzkumné, geodetické a projektové práce geodetické práce po výstavbě | [15 empty] | PP | 2
| P |  | Poznámka k položce: Geometrický plán pro vklad do katastru , včetně správního poplatku | [15 empty] | P | 2
4 | K | 013254000 | Dokumentace skutečného provedení stavby | Kč | 1 |  | 0 | CS ÚRS 2016 01 |  |  | základní |  | 0 | 0 | 0 | 0 | 0 | 1024 | K | 2 | ROZPOCET | 0 | 0 | 0 | 0 | 0 | 1 | 0 | 1024 | -495454648
| PP |  | Průzkumné, geodetické a projektové práce projektové práce dokumentace stavby (výkresová a textová) skutečného provedení stavby | [15 empty] | PP | 2
| D | VRN3 | Zařízení staveniště |  |  |  | 0 | [5 empty] | 0 |  | 0 |  | 0 | 5 | D | 1 | ROZPOCET | [6 empty] | 0
5 | K | 032103000 | Náklady na stavební buňky | Kč | 1 |  | 0 | CS ÚRS 2016 01 |  |  | základní |  | 0 | 0 | 0 | 0 | 0 | 1024 | K | 2 | ROZPOCET | 0 | 0 | 0 | 0 | 0 | 1 | 0 | 1024 | -1570373682
| PP |  | Zařízení staveniště vybavení staveniště náklady na stavební buňky | [15 empty] | PP | 2
| P |  | Poznámka k položce: 2ks buněk ,včetně chemického WC | [15 empty] | P | 2
6 | K | 032603000 | Ostatní náklady | Kč | 1 |  | 0 | CS ÚRS 2016 01 |  |  | základní |  | 0 | 0 | 0 | 0 | 0 | 1024 | K | 2 | ROZPOCET | 0 | 0 | 0 | 0 | 0 | 1 | 0 | 1024 | 1357422469
| PP |  | Zařízení staveniště vybavení staveniště ostatní náklady | [15 empty] | PP | 2
| P |  | Poznámka k položce: Vybavení stavby dle příslušných ČSN se zaměřením na PO a bezpečnost práce (např. hasící přístroje, výztražné tabulky) | [15 empty] | P | 2
7 | K | 034103000 | Energie pro zařízení staveniště | Kč | 1 |  | 0 | CS ÚRS 2016 01 |  |  | základní |  | 0 | 0 | 0 | 0 | 0 | 1024 | K | 2 | ROZPOCET | 0 | 0 | 0 | 0 | 0 | 1 | 0 | 1024 | -1884684678
| PP |  | Zařízení staveniště zabezpečení staveniště energie pro zařízení staveniště | [15 empty] | PP | 2
8 | K | 034203000 | Oplocení staveniště | Kč | 1 |  | 0 | CS ÚRS 2016 01 |  |  | základní |  | 0 | 0 | 0 | 0 | 0 | 1024 | K | 2 | ROZPOCET | 0 | 0 | 0 | 0 | 0 | 1 | 0 | 1024 | -1375823614
| PP |  | Zařízení staveniště zabezpečení staveniště oplocení staveniště | [15 empty] | PP | 2
| P |  | Poznámka k položce: zabezpečení staveniště proti vstupu neoprávněných osob, označení bezpečnostními tabulkami, dostatečné osvětlení | [15 empty] | P | 2
9 | K | 034403000 | Dopravní značení na staveništi | Kč | 1 |  | 0 | CS ÚRS 2016 01 |  |  | základní |  | 0 | 0 | 0 | 0 | 0 | 1024 | K | 2 | ROZPOCET | 0 | 0 | 0 | 0 | 0 | 1 | 0 | 1024 | -1657321436
| PP |  | Zařízení staveniště zabezpečení staveniště dopravní značení na staveništi | [15 empty] | PP | 2
| P |  | Poznámka k položce: Průbežné a dočasné dopravní značení | [15 empty] | P | 2
10 | K | 034503000 | Informační tabule na staveništi | Kč | 1 |  | 0 | CS ÚRS 2016 01 |  |  | základní |  | 0 | 0 | 0 | 0 | 0 | 1024 | K | 2 | ROZPOCET | 0 | 0 | 0 | 0 | 0 | 1 | 0 | 1024 | 738102760
| PP |  | Zařízení staveniště zabezpečení staveniště informační tabule | [15 empty] | PP | 2
11 | K | 039103000 | Rozebrání, bourání a odvoz zařízení staveniště | Kč | 1 |  | 0 | CS ÚRS 2016 01 |  |  | základní |  | 0 | 0 | 0 | 0 | 0 | 1024 | K | 2 | ROZPOCET | 0 | 0 | 0 | 0 | 0 | 1 | 0 | 1024 | -204262185
| PP |  | Zařízení staveniště zrušení zařízení staveniště rozebrání, bourání a odvoz | [15 empty] | PP | 2
| P |  | Poznámka k položce: včetně uvedení do původního stavu | [15 empty] | P | 2
| D | VRN4 | Inženýrská činnost |  |  |  | 0 | [5 empty] | 0 |  | 0 |  | 0 | 5 | D | 1 | ROZPOCET | [6 empty] | 0
12 | K | 041403000 | Koordinátor BOZP na staveništi | Kč | 1 |  | 0 | CS ÚRS 2016 01 |  |  | základní |  | 0 | 0 | 0 | 0 | 0 | 1024 | K | 2 | ROZPOCET | 0 | 0 | 0 | 0 | 0 | 1 | 0 | 1024 | -1178064935
| PP |  | Inženýrská činnost dozory koordinátor BOZP na staveništi | [15 empty] | PP | 2
13 | K | 043194000 | Ostatní zkoušky | Kč | 1 |  | 0 | CS ÚRS 2016 01 |  |  | základní |  | 0 | 0 | 0 | 0 | 0 | 1024 | K | 2 | ROZPOCET | 0 | 0 | 0 | 0 | 0 | 1 | 0 | 1024 | 226698047
| PP |  | Inženýrská činnost zkoušky a ostatní měření zkoušky ostatní zkoušky | [15 empty] | PP | 2
| P |  | Poznámka k položce: dle platných ČSN při provádění staveb | [15 empty] | P | 2
14 | K | 045203000 | Kompletační činnost | Kč | 1 |  | 0 | CS ÚRS 2016 01 |  |  | základní |  | 0 | 0 | 0 | 0 | 0 | 1024 | K | 2 | ROZPOCET | 0 | 0 | 0 | 0 | 0 | 1 | 0 | 1024 | 2120170192
| PP |  | Inženýrská činnost kompletační a koordinační činnost kompletační činnost | [15 empty] | PP | 2
15 | K | 045303000 | Koordinační činnost | Kč | 1 |  | 0 | CS ÚRS 2016 01 |  |  | základní |  | 0 | 0 | 0 | 0 | 0 | 1024 | K | 2 | ROZPOCET | 0 | 0 | 0 | 0 | 0 | 1 | 0 | 1024 | -480485165
| PP |  | Inženýrská činnost kompletační a koordinační činnost koordinační činnost | [15 empty] | PP | 2
| P |  | Poznámka k položce: pro elektro | [15 empty] | P | 2
| D | VRN5 | Finanční náklady |  |  |  | 0 | [5 empty] | 0 |  | 0 |  | 0 | 5 | D | 1 | ROZPOCET | [6 empty] | 0
16 | K | 051103000 | Pojištění proti vlivu vyšší moci | Kč | 1 |  | 0 | CS ÚRS 2016 01 |  |  | základní |  | 0 | 0 | 0 | 0 | 0 | 1024 | K | 2 | ROZPOCET | 0 | 0 | 0 | 0 | 0 | 1 | 0 | 1024 | 1960327037
| PP |  | Finanční náklady pojistné pojištění proti vlivu vyšší moci | [15 empty] | PP | 2
| P |  | Poznámka k položce: pojištění celé stavby | [15 empty] | P | 2
17 | K | 051303000 | Pojištění proti zpoždění | Kč | 1 |  | 0 | CS ÚRS 2016 01 |  |  | základní |  | 0 | 0 | 0 | 0 | 0 | 1024 | K | 2 | ROZPOCET | 0 | 0 | 0 | 0 | 0 | 1 | 0 | 1024 | 1769688943
| PP |  | Finanční náklady pojistné pojištění proti zpoždění | [15 empty] | PP | 2
| P |  | Poznámka k položce: pojištění dodavatele včetně všech subdodavatelů | [15 empty] | P | 2
| D | VRN9 | Ostatní náklady |  |  |  | 0 | [5 empty] | 0 |  | 0 |  | 0 | 5 | D | 1 | ROZPOCET | [6 empty] | 0
18 | K | 091003000 | Bez rozlišení | Kč | 1 |  | 0 | CS ÚRS 2016 01 |  |  | základní |  | 0 | 0 | 0 | 0 | 0 | 1024 | K | 2 | ROZPOCET | 0 | 0 | 0 | 0 | 0 | 1 | 0 | 1024 | 414291872
| PP |  | Ostatní náklady související s objektem bez rozlišení | [15 empty] | PP | 2
| P |  | Poznámka k položce: Správní a místní poplatky | [15 empty] | P | 2
19 | K | 091504000 | Náklady související s publikační činností | Kč | 1 |  | 0 | CS ÚRS 2016 01 |  |  | základní |  | 0 | 0 | 0 | 0 | 0 | 1024 | K | 2 | ROZPOCET | 0 | 0 | 0 | 0 | 0 | 1 | 0 | 1024 | 1263075607
| PP |  | Ostatní náklady související s objektem náklady související s publikační činností | [15 empty] | PP | 2
| P |  | Poznámka k položce: - fotodokumentace stavby - publicita o stavbě a jejím financování | [15 empty] | P | 2
20 | K | 091704000 | Náklady na údržbu | Kč | 1 |  | 0 | CS ÚRS 2016 01 |  |  | základní |  | 0 | 0 | 0 | 0 | 0 | 1024 | K | 2 | ROZPOCET | 0 | 0 | 0 | 0 | 0 | 1 | 0 | 1024 | -936942462
| PP |  | Ostatní náklady související s objektem náklady na údržbu | [15 empty] | PP | 2
| P |  | Poznámka k položce: Průběžné čištění přijezdových komunikací, pořádek na staveništi | [15 empty] | P | 2

## Pokyny pro vyplnění
Struktura údajů, formát souboru a metodika pro zpracování
Struktura
Soubor je složen ze záložky Rekapitulace stavby a záložek s názvem soupisu prací pro jednotlivé objekty ve formátu XLS. Každá ze záložek přitom obsahuje
ještě samostatné sestavy vymezené orámovaním a nadpisem sestavy.
Rekapitulace stavby obsahuje sestavu Rekapitulace stavby a Rekapitulace objektů stavby a soupisů prací.
V sestavě Rekapitulace stavby jsou uvedeny informace identifikující předmět veřejné zakázky na stavební práce, KSO, CC-CZ, CZ-CPV, CZ-CPA a rekapitulaci
celkové nabídkové ceny uchazeče.
V sestavě Rekapitulace objektů stavby a soupisů prací je uvedena rekapitulace stavebních objektů, inženýrských objektů, provozních souborů,
vedlejších a ostatních nákladů a ostatních nákladů s rekapitulací nabídkové ceny za jednotlivé soupisy prací. Na základě údaje Typ je možné
identifikovat, zda se jedná o objekt nebo soupis prací pro daný objekt:
|  | STA | Stavební objekt pozemní
|  | ING | Stavební objekt inženýrský
|  | PRO | Provozní soubor
|  | VON | Vedlejší a ostatní náklady
|  | OST | Ostatní
|  | Soupis | Soupis prací pro daný typ objektu
Soupis prací pro jednotlivé objekty obsahuje sestavy Krycí list soupisu, Rekapitulace členění soupisu prací, Soupis prací. Za soupis prací může být považován
i objekt stavby v případě, že neobsahuje podřízenou zakázku.
Krycí list soupisu obsahuje rekapitulaci informací o předmětu veřejné zakázky ze sestavy Rekapitulace stavby, informaci o zařazení objektu do KSO,
CC-CZ, CZ-CPV, CZ-CPA a rekapitulaci celkové nabídkové ceny uchazeče za aktuální soupis prací.
Rekapitulace členění soupisu prací obsahuje rekapitulaci soupisu prací ve všech úrovních členění soupisu tak, jak byla tato členění použita (např.
stavební díly, funkční díly, případně jiné členění) s rekapitulací nabídkové ceny.
Soupis prací obsahuje položky veškerých stavebních nebo montážních prací, dodávek materiálů a služeb nezbytných pro zhotovení stavebního objektu,
inženýrského objektu, provozního souboru, vedlejších a ostatních nákladů.
Pro položky soupisu prací se zobrazují následující informace:
|  | PČ |  | Pořadové číslo položky v aktuálním soupisu
|  | TYP |  | Typ položky: K - konstrukce, M - materiál, PP - plný popis, PSC - poznámka k souboru cen, P - poznámka k položce, VV - výkaz výměr
|  | Kód |  | Kód položky
|  | Popis |  | Zkrácený popis položky
|  | MJ |  | Měrná jednotka položky
|  | Množství |  | Množství v měrné jednotce
|  | J.cena |  | Jednotková cena položky. Zadaní může obsahovat namísto J.ceny sloupce J.materiál a J.montáž, jejichž součet definuje
J.cenu položky.
|  | Cena celkem |  | Celková cena položky daná jako součin množství a j.ceny
|  | Cenová soustava |  | Příslušnost položky do cenové soustavy
Ke každé položce soupisu prací se na samostatných řádcích může zobrazovat:
Plný popis položky
Poznámka k souboru cen a poznámka zadavatele
Výkaz výměr
Pokud je k řádku výkazu výměr evidovaný údaj ve sloupci Kód, jedná se o definovaný odkaz, na který se může odvolávat výkaz výměr z jiné položky.
Metodika pro zpracování
Jednotlivé sestavy jsou v souboru provázány. Editovatelné pole jsou zvýrazněny žlutým podbarvením, ostatní pole neslouží k editaci a nesmí být jakkoliv
modifikovány.
Uchazeč je pro podání nabídky povinen vyplnit žlutě podbarvená pole:
Pole Uchazeč v sestavě Rekapitulace stavby - zde uchazeč vyplní svůj název (název subjektu)
Pole IČ a DIČ v sestavě Rekapitulace stavby - zde uchazeč vyplní svoje IČ a DIČ
Datum v sestavě Rekapitulace stavby - zde uchazeč vyplní datum vytvoření nabídky
J.cena = jednotková cena v sestavě Soupis prací o maximálním počtu desetinných míst uvedených v poli
- pokud sestavy soupisů prací obsahují pole J.cena, musí být všechna tato pole vyplněna nenulovými kladnými číslicemi
Poznámka - nepovinný údaj pro položku soupisu
V případě, že sestavy soupisů prací neobsahují pole J.cena, potom ve všech soupisech prací obsahují pole:
- J.materiál - jednotková cena materiálu
- J.montáž - jednotková cena montáže
Uchazeč je v tomto případě povinen vyplnit všechna pole J.materiál a pole J.montáž nenulovými kladnými číslicemi. V případech, kdy položka
neobsahuje žádný materiál je přípustné, aby pole J.materiál bylo vyplněno nulou. V případech, kdy položka neobsahuje žádnou montáž je přípustné,
aby pole J.montáž bylo vyplněno nulou. Není však přípustné, aby obě pole - J.materiál, J.Montáž byly u jedné položky vyplněny nulou.
Rekapitulace stavby
Název |  |  | Povinný |  | Popis | Typ | Max. počet
atributu |  |  | (A/N) |  |  |  | znaků
Kód |  |  | A |  | Kód stavby | String | 20
Stavba |  |  | A |  | Název stavby | String | 120
Místo |  |  | N |  | Místo stavby | String | 50
Datum |  |  | A |  | Datum vykonaného exportu | Date
KSO |  |  | N |  | Klasifikace stavebního objektu | String | 15
CC-CZ |  |  | N |  | Klasifikace stavbeních děl | String | 15
CZ-CPV |  |  | N |  | Společný slovník pro veřejné zakázky | String | 20
CZ-CPA |  |  | N |  | Klasifikace produkce podle činností | String | 20
Zadavatel |  |  | N |  | Zadavatel zadaní | String | 50
IČ |  |  | N |  | IČ zadavatele zadaní | String | 20
DIČ |  |  | N |  | DIČ zadavatele zadaní | String | 20
Uchazeč |  |  | N |  | Uchazeč veřejné zakázky | String | 50
Projektant |  |  | N |  | Projektant | String | 50
Poznámka |  |  | N |  | Poznámka k zadání | String | 255
Sazba DPH |  |  | A |  | Rekapitulace sazeb DPH u položek soupisů | eGSazbaDph
Základna DPH |  |  | A |  | Základna DPH určena součtem celkové ceny z položek soupisů | Double
Hodnota DPH |  |  | A |  | Hodnota DPH | Double
Cena bez DPH |  |  | A |  | Celková cena bez DPH za celou stavbu. Sčítává se ze všech listů. | Double
Cena s DPH |  |  | A |  | Celková cena s DPH za celou stavbu | Double
Rekapitulace objektů stavby a soupisů prací
Název |  |  | Povinný |  | Popis | Typ | Max. počet
atributu |  |  | (A/N) |  |  |  | znaků
Kód |  |  | A |  | Přebírá se z Rekapitulace stavby | String | 20
Stavba |  |  | A |  | Přebírá se z Rekapitulace stavby | String | 120
Místo |  |  | N |  | Přebírá se z Rekapitulace stavby | String | 50
Datum |  |  | A |  | Přebírá se z Rekapitulace stavby | Date
Zadavatel |  |  | N |  | Přebírá se z Rekapitulace stavby | String | 50
Projektant |  |  | N |  | Přebírá se z Rekapitulace stavby | String | 50
Uchazeč |  |  | N |  | Přebírá se z Rekapitulace stavby | String | 50
Kód |  |  | A |  | Kód objektu | String | 20
Objektu, Soupis prací |  |  | A |  | Název objektu | String | 120
Cena bez DPH |  |  | A |  | Cena bez DPH za daný objekt | Double
Cena s DPH |  |  | A |  | Cena spolu s DPH za daný objekt | Double
Typ |  |  | A |  | Typ zakázky | eGTypZakazky
Krycí list soupisu
Název |  |  | Povinný |  | Popis | Typ | Max. počet
atributu |  |  | (A/N) |  |  |  | znaků
Stavba |  |  | A |  | Přebírá se z Rekapitulace stavby | String | 120
Objekt |  |  | A |  | Kód a název objektu | String | 20 + 120
Soupis |  |  | A |  | Kód a název soupisu | String | 20 + 120
KSO |  |  | N |  | Klasifikace stavebního objektu | String | 15
CC-CZ |  |  | N |  | Klasifikace stavbeních děl | String | 15
CZ-CPV |  |  | N |  | Společný slovník pro veřejné zakázky | String | 20
CZ-CPA |  |  | N |  | Klasifikace produkce podle činností | String | 20
Místo |  |  | N |  | Přebírá se z Rekapitulace stavby | String | 50
Zadavatel |  |  | N |  | Přebírá se z Rekapitulace stavby | String | 50
Uchazeč |  |  | N |  | Přebírá se z Rekapitulace stavby | String | 50
Projektant |  |  | N |  | Přebírá se z Rekapitulace stavby | String | 50
Poznámka |  |  | N |  | Poznámka k soupisu prací | String | 255
Sazba DPH |  |  | A |  | Rekapitulace sazeb DPH na položkách aktuálního soupisu | eGSazbaDph
Základna DPH |  |  | A |  | Základna DPH určena součtem celkové ceny z položek aktuálního soupisu | Double
Hodnota DPH |  |  | A |  | Hodnota DPH | Double
Cena bez DPH |  |  | A |  | Cena bez DPH za daný soupis | Double
Cena s DPH |  |  | A |  | Cena s DPH za daný soupis | Double
Rekapitulace členění soupisu prací
Název |  |  | Povinný |  | Popis | Typ | Max. počet
atributu |  |  | (A/N) |  |  |  | znaků
Stavba |  |  | A |  | Přebírá se z Rekapitulace stavby | String | 120
Objekt |  |  | A |  | Kód a název objektu, přebírá se z Krycího listu soupisu | String | 20 + 120
Soupis |  |  | A |  | Kód a název objektu, přebírá se z Krycího listu soupisu | String | 20 + 120
Místo |  |  | N |  | Přebírá se z Rekapitulace stavby | String | 50
Datum |  |  | A |  | Přebírá se z Rekapitulace stavby | Date
Zadavatel |  |  | N |  | Přebírá se z Rekapitulace stavby | String | 50
Projektant |  |  | N |  | Přebírá se z Rekapitulace stavby | String | 50
Uchazeč |  |  | N |  | Přebírá se z Rekapitulace stavby | String | 50
Kód dílu - Popis |  |  | A |  | Kód a název dílu ze soupisu | String | 20 + 100
Cena celkem |  |  | A |  | Cena celkem za díl ze soupisu | Double
Soupis prací
Název |  |  | Povinný |  | Popis | Typ | Max. počet
atributu |  |  | (A/N) |  |  |  | znaků
Stavba |  |  | A |  | Přebírá se z Rekapitulace stavby | String | 120
Objekt |  |  | A |  | Kód a název objektu | String | 20 + 120
Soupis |  |  | A |  | Přebírá se z Krycího listu soupisu | String | 20 + 120
Místo |  |  | N |  | Přebírá se z Krycího listu soupisu | String | 50
Datum |  |  | A |  | Přebírá se z Krycího listu soupisu | Date
Zadavatel |  |  | N |  | Přebírá se z Krycího listu soupisu | String | 50
Projektant |  |  | N |  | Přebírá se z Krycího listu soupisu | String | 50
Uchazeč |  |  | N |  | Přebírá se z Krycího listu soupisu | String | 50
PČ |  |  | A |  | Pořadové číslo položky soupisu | Long
Typ |  |  | A |  | Typ položky soupisu | eGTypPolozky | 1
Kód |  |  | A |  | Kód položky ze soupisu | String | 20
Popis |  |  | A |  | Popis položky ze soupisu | String | 255
MJ |  |  | A |  | Měrná jednotka položky | String | 10
Množství |  |  | A |  | Množství položky soupisu | Double
J.Cena |  |  | A |  | Jednotková cena položky | Double
Cena celkem |  |  | A |  | Cena celkem vyčíslena jako J.Cena * Množství | Double
Cenová soustava |  |  | N |  | Zařazení položky do cenové soustavy | String | 50
p |  |  | N |  | Poznámka položky ze soupisu | Memo
psc |  |  | N |  | Poznámka k souboru cen ze soupisu | Memo
pp |  |  | N |  | Plný popis položky ze soupisu | Memo
vv |  |  | N |  | Výkaz výměr (figura, výraz, výměra) ze soupisu | Text,Text,Double | 20, 150
Datová věta
Typ věty |  |  | Hodnota |  | Význam
eGSazbaDPH |  |  | základní |  | Základní sazba DPH
|  |  | snížená |  | Snížená sazba DPH
|  |  | nulová |  | Nulová sazba DPH
|  |  | zákl. přenesená |  | Základní sazba DPH přenesená
|  |  | sníž. přenesená |  | Snížená sazba DPH přenesená
eGTypZakazky |  |  | STA |  | Stavební objekt
|  |  | PRO |  | Provozní soubor
|  |  | ING |  | Inženýrský objekt
|  |  | VON |  | Vedlejší a ostatní náklady
|  |  | OST |  | Ostatní náklady
eGTypPolozky |  |  | 1 |  | Položka typu HSV
|  |  | 2 |  | Položka typu PSV
|  |  | 3 |  | Položka typu M
|  |  | 4 |  | Položka typu OST