## Vozidlo
Veřejná zakázka: Vozidlo rychlé lékařské pomoci v setkávacím systému
nadlimitní otevřené řízení
Technická specifikace
POŽADAVKY NA VOZIDLO RYCHLÉ LÉKAŘSKÉ POMOCI V SETKÁVACÍM SYSTÉMU
Vozidlo 1 ks
SPECIFIKACE TECHNICKÝCH POŽADAVKŮ |  | Nabízený předmět plnění požadavek splňuje ano/ne/parametr*
Výrobce: Typ:
1 | Vozidlo osobní
2 | Typ a značka vozidla schválená úředně pověřeným orgánem
3 | Vozidlo v provedení pohonu náprav 4 x 4
4 | Největší povolená hmotnost vozidla do 3500 kg.
5 | Objem motoru min.: 1900 ccm
6 | Výkon motoru min.: 140 kW, motor splňující normu Euro 6
7 | Motor přeplňovaný vznětový
8 | Barva žlutá RAL 1016 z výroby, nebo dodatečným lakování všech vnějších části karoserie. Zadavatel nepřipouští celoplošné polepení karoserie barevnou folií
9 | Objem palivové nádrže, min. : 55 l
10 | Objem zavazadlového prostoru, min.: 750 l
11 | Převodovka automatická min 7 stupňová
12 | Rozměry: délka min. 4600 mm, šířka max. 1885 mm, světlá výška min. 180 mm
MINIMÁLNÍ POŽADAVKY NA VÝBAVU VNITŘNÍ |  | Nabízený předmět plnění požadavek splňuje ano/ne/parametr*
13 | Airbag řidiče a spolujezdce + boční a hlavový airbag
14 | Bezpečnostní pásy vč. napínačů pásů
15 | Výškově nastavitelná přední sedadla
16 | Signalizace nezapnutého bezpečnostního pásu řidiče a spolujezdce
17 | Funkce denního svícení s automatickým rozsvícením za šera
18 | Rezervní pneu na ocelovém disku nebo sada pro dojetí
19 | Posilovač řízení
20 | Centrální zamykání, dálkové ovládání integrované ve dvou klíčích zapalování
21 | El. ovládání oken vpředu i vzadu
22 | El. ovládaná a vyhřívaná vnější zpětná zrcátka
23 | Imobilizér
24 | Automatická klimatizace
25 | Parkovací asistent (senzory signalizující překážku vpředu i vzadu při zařazení zpětného chodu a kamera, kamera bude promítat obraz na originální infotainment vozu)
26 | Dělicí mříž, nebo bezpečnostní přepážka oddělující zavazadlový prostor
27 | V prostoru za spolujezdcem jedno plnohodnotné sedadlo pro třetí osobu. V prostoru za řidičem úložný prostor s možností aretace zdravotnického materiálu (např. vakuové dlahy a vakuové matrace) pomocí posuvných kotvících bodů přístupný po otevření zadních dveří za řidičem.
28 | Multifunkční palubní počítač – ukazatel jízdních režimů vozidla
29 | Funkce protiblokovacího systému brzd
30 | Funkce regulace prokluzu
31 | Funkce elektronického stabilizačního programu
32 | Povinná a ostatní výbava vozidla, dle platné legislativy a nůž na pásy, vybíječ oken, tažné lano min. do 3.500 kg
33 | Elektrické přídavné topení pro ventilaci vozidla
34 | intervalový spínač stěračů se světelným/dešťovým senzorem
35 | Kontrola tlaku v pneumatikách
36 | Kotoučové brzdy na všech kolech
37 | Autoradio
38 | Asistent pro pomoc při rozjezdu
39 | Dvě plnohodnotná couvací světla nebo jednu světelnou rampu, umístěnou v dolní zadní části vozu pro osvětlení trasy couvání.
40 | Elektricky ovládané víko kufru
MINIMÁLNÍ POŽADAVKY NA VÝBAVU VNĚJŠÍ |  | Nabízený předmět plnění požadavek splňuje ano/ne/parametr*
41 | Zvýšená ochrana podvozku pro špatné cesty
42 | Přední mlhové světlomety (u dodatečně montovaných nesmí dojít ke snížení nájezdového úhlu vpředu), nebo hlavní smětlomety s funkcí do špatného počasí
43 | Ukazatele směru jízdy integrované do zpětných zrcátek
44 | Zadní skupinové svítilny s technologií LED - diody
45 | Přední hlavní světlomety v provedení plně LED technologii
SPECIFIKACE ZDRAVOTNICKÉ NÁSTAVBY |  | Nabízený předmět plnění požadavek splňuje ano/ne/parametr*
46 | Venkovní grafické označení vozu mikrospektrální reflexní fólií shodné s již užívanými vozidly ZZS KVK, v souladu s vyhláškou č. 296/2012 Sb., a dle přiložené fotodokumentace (užívané značení ZZS Karlovarského kraje), včetně označení hran dveří řidiče / spolujezdce / víko kufru nástavby a předních sloupků tímto materiálem. Na střeše vozidla volací znak vozidla (určí zadavatel), pro snazší identifikaci výjezdovou skupinou LZS.
47 | Boční zadní okna a okno 5. dveří plně polepená tónovací fólií s propustností 5%.
48 | Dva kusy výstražných LED diodových světel v lineární technologii s minimálně 6 LED diodami na jedno světlo, zapuštěná do masky vozidla, nebo do nárazníku pomocí pryžového adaptéru, vypnutelná v režimu jízdy za mlhy. A dva kusy výstražných LED diodových světel v lineární technologii s minimálně 6 LED diodami na jedno světlo zapuštěných v přední boční části vozidla. Součástí nabídky musí být certifikát dokladující splnění EHK 65 a EHK 10. Specifikace viz. příloha Výstražné světelné zařízení
49 | Výstražná LED diodová rampa v Lineární technologii s minimálně 108 LED diodami, v plném osazení segmenty. Výška těla rampy (bez úchytů) maximálně 42 mm, maximální délka těla rampy 125 cm. Na obou bočních stranách rampy minimálně 35W LED diodová pracovní světla (minimálně 3 LED diody na každé straně) pro osvícení prostoru kolem vozidla. Součástí nabídky musí být certifikát dokladující splnění EHK 65 a EHK 10. Zařízení musí mít vypínatelnou zadní část pro jízdu v koloně a snížení intenzity svitu celé rampy pro jízdu v noci. Specifikace viz. příloha Výstražné světelné zařízení. Možnost synchronizace VRZ z vozidla na vozidlo (zvuk + majáky)
50 | Dva kusy výstražných LED diodových světel s minimálně 3 LED diodami na jedno světlo, zapuštěná pomocí pryžového adaptéru do výklopného křídla zadních dveří – zapnutá po otevření zadních dveří. Součástí nabídky musí být certifikát dokladující splnění EHK 65 a EHK 10. Specifikace viz. příloha Výstražné světelné zařízení
51 | Všechna výstražná světla budou v provedení červená/modrá
52 | Siréna 100W (vícetónová + horn). Ovládání na volantu vozidla (zapínání – přepínání – vypínání horn ) + 1 ks plochého 100 W reproduktoru umístěného v masce vozidla. Součástí nabídky musí být certifikát dokladující u sirény a reproduktoru splnění EHK 10. Specifikace viz. příloha Výstražné zvukové zařízení.
53 | Výsuvný modul do zavazadlového prostoru pro zdravotnické přístroje a prostředky:
54 | a) přístup ze tří stran
55 | b) aretace výsuvného modulu po celé šíři čelní stěny
56 | c) ukotvení modulu s funkcí snadného vyjmutí výsuvné části
57 | d) konstrukce modulu umožňující vytvoření druhého úložného prostoru s pevnou odkládací plochou v úrovni oken
58 | e) minimální nosnost 240 kg výsuvné části (potřebná hmotnostní rezerva pro opření, odložení potřebných věcí), doložit prohlášením výrobce
59 | f) modul bude vybaven držáky, a dělícími přepážkami, podle zadání zadavatele pro bezpečné umístění zdravotnických přístrojů. Zádržný systém pro bezpečný úchyt zdravotnického batohu (min. rozměry výška 65 cm, šířka 35 cm, hloubka 45 cm) – vybavení a přístroje užívané zadavatelem. Včetně dodání a montáže. Umístění vybavení a držáků upřesní zdavatel.
60 | Chladící termobox s objemem cca 7 litrů s možností umístění teploměru dodaného zadavatelem pro uchovávání léčiv a infuzních roztoků (6 ks roztoků 500 ml a chladící vložka) při nízkých teplotách za pomoci stálého režimu chlazení na 4 stupně Celsia. Chladící zařízení funguje pouze při chodu motoru, nebo připojení vozidla na externí zdroj 230 V. Umístěné dle možností vozidla, včetně dodání a montáže držáku.
61 | Ukotvení držáku dvou přileb, vakuaových dlah, biohazard setu s vybavením pro hromadné neštěstí dle upřenění zadavatele s ohledem na prostorové možnosti vozu.
62 | Dodávka a montáž uzavíratelného a snadno vyjímatelného boxu na odpad, včetně držáku, dle návrhu dodavatele.
63 | Dodávka a montáž kontejneru pro kontaminovaný odpad o objemu 0,3 l, dle návrhu dodavatele.
64 | Stropní osvětlení zadní části vozidla v zavazadlovém prostoru: svítidlo LED pro osvětlení výsuvného modulu, uchycené k vnitřní straně výklopných dveří zabezpečující optimální osvětlení prostoru se zdravotnickou výbavou.
65 | Druhý akumulátor 12 V /82 A h., s dělícím relé, které umožňuje dobíjení druhé baterie za jízdy (pokud je základní baterie nabitá).
66 | Nabíjení obou autobaterií 12/230V pomocí automatické nabíječky s automatickou ochranou proti přebíjení a s výkonem 2x 25A pro současné nabíjení obou baterií.
67 | Vozidlo bude vybaveno odpojovačem baterie, který odpojí „zástavbovou“ baterii při poklesu napětí.
68 | Zásuvka 12 V – 4 ks eurozásuvek, každá samostatně jištěná s LED diodou signalizující provoz. Každá zásuvka samostatně ukostřená na centrální kostřící bod. Dispozičně umístěné v prostoru pod výsuvným platem. Toto je nutné konzultovat se zadavatelem. Zásuvky dostupné po otevření zadních výklopných dveří.
69 | Vstup pro napájení 230V / 20 A, na levém boku, v zadní části, s automatickým mžikovým odpojením při startování, s krytím IP 55 v provedení nerez s padacími dvířky. Dále vnitřní rozvod s jištěním proudovým chráničem, s dvojzásuvkou v zavazadlovém prostoru. Kabel min. 15 m, s koncovkami pro připojení na vnější zdroj, včetně el. revize.
70 | Dostatečný zdroj světla v prostoru pro posádku na straně spolujezdce. Pracovní bodové světlo na krátkém ohebném krku, umístěno na straně před spolujezdcem.
71 | Zajištění přístupu autorizovaných techniků dodavatele komponentů souvisejících s instalací kabeláže GPS, držáku a tabletu. Dodávka a montáž zařízení pro snímání polohy vozidla přičemž je nutné toto konzultovat s kompetentními techniky. Technická specifikace viz. příloha GPS vozidlová jednotka. Zdůvodnění: Zařízení ke sledování polohy a 2DIN zobrazovací jednotka dle bodu 101. musí být kompatibilní s tímto zařízením, a s technologií předávání výzvy do vozidel užívanou zadavatelem a proto je nutná konzultace před vlastním nákupem. Dále je nutné aby tato jednoka pracovala v mobilní síti 4G-LTE a vyšší.
IT technologie a radiostanice |  | Nabízený předmět plnění požadavek splňuje ano/ne/parametr*
72 | Dodání a montáž zobrazovací jednotky pro navigaci umístěné v zorném poli řidiče, umístění konzultovat se zadavatelem - specifikace viz příloha Zobrazovací jednotka pro navi.
73 | Montáž radiostanice komunikující v síti Pegas, včetně anténního svodu. (dodá zadavatel)
74 | Montáž napájecího kabelu pro druhou radiostanici vč. konektoru se samostatným jištěním a vozidlovou anténou PVA 001 umístěnou na vozidle, dle pokynu zákazníka, kabelové spoje budou přístupné.
75 | Montáž napájecího kabelu se samostatným jištěním pro kameru snímající dění před vozidlem a dodání a montáž kamery snímající dění před vozidlem s kvalitou záznamu ful HD a možností použití polarizačního filtru min. jako např. zařízení typ. TrueCam A7S včetně paměťového média o kapacitě 32 GB a rychlostní třídě CLASS10 , užívané zadavatelem. Kamera při pohledu z místa řidiče nesmí bránit ve výhledu z vozidla (ideálně montáž v zákrytu s vnitřním zpětným zrcátkem) | Výrobce: Typ:
76 | Dodání a montáž dobíjecího kitu pro napájení ruční LED svítilny, dodané zadavatelem, v zavazadlovém prostoru vozidla. | Výrobce: Typ:
77 | Dobíjení veškerých zařízení a přístrojů při napojení vozidla na externí napájení a při vypnutém motoru. Odpojovač nástavbové baterie při poklesu jejího napětí.
78 | Hasící přístroj práškový 2kg, 1 ks včetně revizní zprávy, umístěný v zavazadlovém prostoru vozidla, včetně dodávky a montáže.
79 | Veškerá zdravotnická výbava musí být bezpečně uchycena a zabezpečena proti samovolnému uvolnění v případě dopravní nehody tak, aby byla zajištěna maximální ochrana posádky v případě dopravní nehody.
80 | Veškeré materiály použité v zástavbě musí být snadno dezinfikovatelné a korozivzdorné.
81 | Dodavatel doloží při podpisu smlouvy požadované certifikáty k produktovým celkům, nebo jejich částem, které musí být předloženy v českém jazyce.
82 | Dodavatel odpovídá za konečné řešení a zpracování zdravotnické nástavby dle všech parametrů daných touto částí zadávací dokumentace.
83 | Příprava k montáži zádržných systémů pro dokovací stanice pro odolný tablet a držák tiskárny. 2 samostatně jištěné zásuvky 12Vss v provedení pro připojení konektorů svisle ke stěně pro napájení tabletu a tiskárny. Dále je nutné zajistit USB propojení mezi tabletem a tiskárnou. Umístění specifikuje zadavatel.
84 | Dodání mobilních technologií do vozidla. Jedná se o odolný přenosný tablet, dokovací stanici pro tablet, tiskárnu a držák pro tiskárnu - specifikace viz. příloha Mobilní technologie .
85 | Konečné schválení řešení zástavby, podléha schválení zadavatele
86 | Položkový seznam technického vybavení vozidla včetně výrobních čísel a kupní ceny v Kč včetně DPH, zpracovaný pro každé jednotlivé vozidlo.
S ohledem na potřebu zabezpečení kontinuity ve výbavě vozového parku a sjednocení a zjednodušení norem obsluhy, je v poptávce uveden příklad výrobku, jehož parametry jsou považovány z hlediska hodnocení jako minimální.
Pokud jsou v této zadávací dokumentaci a technické specifikaci jmenovány, nebo uvedeny odkazy na jednotlivá obchodní jména, zvláštní označení podniků, zvláštní označení výrobků, výkonů nebo obchodních materiálů, které platí pro určitý podnik nebo organizační jednotku za příznačné, patenty a užitné vzory, umožňuje zadavatel použít i jiných, technických a kvalitativně obdobných řešení.
* | Vyplník účastník dle nabízeného plnění - ano/ne, kde je uveden požadavek s číselnou hodnotou uvede dodavatel nabízenou hodnotu parametru předmětu plnění
Fotodokumentace SANITNÍ VOZIDLO RLP V SYSTÉMU RV:
Kabina řidiče vozidla RLP v RV, ovládacích prvků, vysílaček, lampičky a tabletu:
Zavazadlový prostor s výsuvným modulem odděleným bezpečnostní přepážkou RLP v RV:
ZÁVAZNÉ BAREVNÉ PROVEDENÍ PRO VOZIDLA ZZS KVK, VOZIDLA RLP V SYSTÉMU RV:
Čelní pohled:
Boční pohled:
Zadní pohled:
Reflexní polepy hran dveří - ilustrační snímek:
Umístění zásuvek a vedení kabeláže
Note on D83: [Komentář ve vlákně] Vaše verze aplikace Excel vám umožňuje číst tento komentář ve vlákně, ale jakékoli jeho úpravy se odeberou, pokud se soubor otevře v novější verzi aplikace Excel. Další informace: https://go.microsoft.com/fwlink/?linkid=870924 Komentář: Prosím zakomponovat do popisu bodu 68 Odpověď: přidáno k bodu 68

## Mobilní technologie
Příloha
Mobilní technologie
minimální akceptovatelné požadavky
Požadavky na mobilní tiskárnu |  | Nabízený předmět plnění požadavek splňuje ano/ne/parametr*
Výrobce: Typ:
1 | technologie tisku přímý termální
2 | rozlišení tisku min. 300x300 dpi
3 | rozměry tiskárny max. 255x55x30mm
4 | rychlost tisku min. 8 stran za minutu
5 | tisk černobílý
6 | připojení USB, bluetooth
7 | Přenosná tiskárna A4
8 | Paměť RAM: min. 32MB, Flash: min. 6MB
9 | kompatibilita se systémy Windows 7,8,8.1,10
Příslušenství
10 | držák do auta s rychloupínáním pro tiskárnu (max. rozměr: 30x15x10)
11 | napájecí adaptér do vozidla 12V
Požadavky na odolný přenostný počítač |  | Nabízený předmět plnění požadavek splňuje ano/ne/parametr*
Výrobce: Typ:
12 | Proces o výkonu min. 6635 hodnoty benchmark
13 | RAM min. 16GB DDR4
14 | min. 512GB NVMe SSD
15 | benchmark min. 1037
16 | dotykový displej min. 10" rozlišení min. 1920x1200 a SW klávesnice,
17 | ovládání prsty (rozpoznání min. 10 současných doteků) nebo perem + rozpoznání doteku v rukavicích a dešti
18 | funkčnost při teplotách -29 °C až 62 °C
19 | konstrukční řešení vhodné do extrémních podmínek
20 | integrovaná WiFia a Bluetooth
21 | modem 4G/LTE
22 | modul GPS
23 | minimální doba provozu na baterie 6 hodin
24 | webkamera zadní min 8mp s autozaostřením a bleskem + zadní kamera 2 mp
25 | min. 1x 3.1. USB port; 1x USB 3.1C
26 | konektor pro dokovací stanici
27 | operační systém Windows kompatibilní s používanou technologií ZZS KVK (minimálně Windows 10)
28 | Výdrž baterie min 12 hodin
29 | minimální požadované testy na odolnost přístroje:
1. Voděodolnost IEC529 (JIS C0920) IPx5
2. Odolnost proti prachu IEC529 (JIS C0920) IP6x
3. Odolnost proti pádu MIL-STD 810H, min 180cm
Příslušenství
30 | Přídavná klávesnice s 1x USB typem A a 1x USB C) + kompatibilita s tabletem
31 | SmartCard reader - čtečka čipových kare, definovaných ISO/EIC 7816
32 | IP55 stylus
33 | Ergonomický držák na ruku, který umožňuje rotovat s tabletem o 360%
34 | Certifikovaný držák s dokovací stanicí pro zajištění napájení tabletu s přídavnou klávesnicí. Typ: Dokovací stanice pro usazení tabletu s přídavonou klávesnicí, nikoliv bez. + napájecí adaptér pro dokovací stanici
Další požadavky
35 | doprava do místa plnění včetně předání soupisu sériových čísel všech dodávaných zařízení.
36 | instalace a uvedení HW do provozu s předvedením funkčnosti,
37 | návod na obsluhu v češtině
38 | prohlášení o shodě v češtině
* | Vyplník účastník dle nabízeného plnění - ano/ne, nabízená hodnota parametru

## výstražné světelné zařízení
Příloha
Výstražné světelné zařízení
minimální akceptovatelné požadavky |  | Nabízený předmět plnění požadavek splňuje ano/ne/parametr*
k bodu 48 | - 1 x doplňkové zvláštní výstražné světlo v LED Lineární technologii generující výstražné světlo červené barvy umístěné v levé části čelní masky vozidla o rozměrech max. 110 mm šířka, max. 45 mm výška a max. 20 mm hloubka, splňující homologaci EHK 65 a EHK 10. Čirá barva krytu. Požaduje se doložení daných homologací z akreditované zkušebny spolu s nabídkou. | Výrobce:
| - 1 x doplňkové zvláštní výstražné světlo v LED Lineární technologii generující výstražné světlo modré barvy umístěné v pravé části čelní masky vozidla o rozměrech max. 110 mm šířka, max. 45 mm výška a max. 20 mm hloubka, splňující homologaci EHK 65 a EHK 10. Čirá barva krytu. Požaduje se doložení daných homologací z akreditované zkušebny spolu s nabídkou. | Výrobce:
| - 1 x doplňkové zvláštní výstražné světlo v LED Lineární technologii generující výstražné světlo červené barvy umístěné na levé straně předního nárazníku vozidla o rozměrech max. 110 mm šířka, max. 45 mm výška a max. 20 mm hloubka, splňující homologaci EHK 65 a EHK 10. Čirá barva krytu. Požaduje se doložení daných homologací z akreditované zkušebny spolu s nabídkou. | Výrobce:
| - 1 x doplňkové zvláštní výstražné světlo v LED Lineární technologii generující výstražné světlo modré barvy umístěné na pravé straně předního nárazníku vozidla o rozměrech max. 110 mm šířka, max. 45 mm výška a max. 20 mm hloubka, splňující homologaci EHK 65 a EHK 10. Čirá barva krytu. Požaduje se doložení daných homologací z akreditované zkušebny spolu s nabídkou. | Výrobce:
k bodu 49 | - světelná výstražná nízko profilová rampa. Plně osazená po celém svém obvodu s minimálně 96 LED diodami v LED Lineární technologií v kombinaci červeno modré barvy (červená barva vlevo, modrá barva vpravo), s max. výškou 80 mm a max. šířkou 1250 mm. Činná svítící plocha světelných zdrojů efektivně využívá výšky průhledné části krytu světelné rampy. Čiré provedení krytů rampy – mimo vrchní levé a pravé rohové části krytů (levá část v červené barvě a pravá část v modré barvě). Rampa musí splňovat homologaci EHK 65 TB2 a TR2 pro dvě úrovně svítivosti a homologaci EHK 10. Požaduje se doložení daných homologací z akreditované zkušebny spolu s nabídkou. | Výrobce:
k bodu 50 | - 1 x doplňkové zvláštní výstražné světlo v LED Lineární technologii generující výstražné světlo červené barvy umístěné na spodní hraně v levé části 5 zadních dveří vozidla o rozměrech max. 110 mm šířka, max. 45 mm výška a max. 20 mm hloubka, splňující homologaci EHK 65 a EHK 10. Viditelné při otevřených dveřích. Čirá barva krytu. Požaduje se doložení daných homologací z akreditované zkušebny spolu s nabídkou. | Výrobce:
| - 1 x doplňkové zvláštní výstražné světlo v LED Lineární technologii generující výstražné světlo modré barvy umístěné na spodní hraně v pravé části 5 zadních dveří vozidla o rozměrech max. 110 mm šířka, max. 45 mm výška a max. 20 mm hloubka, splňující homologaci EHK 65 a EHK 10. Viditelné při otevřených dveřích. Čirá barva krytu. Požaduje se doložení daných homologací z akreditované zkušebny spolu s nabídkou. | Výrobce:
* | Vyplník účastník dle nabízeného plnění - ano/ne, nabízená hodnota parametru

## výstražné zvukové zařízení
Příloha
Výstražné zvukové zařízení
minimální akceptovatelné požadavky |  | Nabízený předmět plnění požadavek splňuje ano/ne/parametr*
k bodu 52 | - zvláštní výstražné zvukové zařízení o jmenovitém výkonu 200 W a reprodukci mluveného slova prostřednictvím mikrofonu integrovaného do dálkového ovládání VRZ, minimálně s tóny WAIL, HORN a YELP a dva 100 W reproduktory - každý o minimálním výkonu 120 db (při měření 1 m od vozidla), splňující homologaci EHK 10. Reproduktory umístěny skrytě v přední části vozidla. Požaduje se doložení dané homologace z akreditované zkušebny spolu s nabídkou.
- ovládání VRZ, tedy světelné rampy, doplňkových modrých a červených výstražných světel a zvukového rozhlasového zařízení musí být možné prostřednictvím dálkového ovladače VRZ umístěného v prostoru mezi řidičem a předním spolujezdcem. Dálkové ovládání VRZ připojit k vozidlu prostřednictvím flexibilního krouceného propojovacího kabelu. Ovladač musí mít výraznou kontrolku zapnutí (činnosti). Uchycení ovladače musí být odolné vůči poškození.
* | Vyplník účastník dle nabízeného plnění - ano/ne, nabízená hodnota parametru

## zobrazovací jednotka pro navi
Příloha |  | Nabízený předmět plnění požadavek splňuje ano/ne/parametr*
Zobrazovací jednotka pro navigaci
minimální akceptovatelné požadavky
Výrobce: Typ:
1 | 7" displej
2 | rozlišení min 800x480
3 | provozní teplota min -20oC až +60oC
4 | RAM min. 1GB
5 | procesor min. 1 GHz
6 | komunikační rozhraní RS232
7 | OS Android 5 a vyšší
8 | umístění v zorném poli řidiče - toto je nutné konzultovat se zadavatelem
9 | slot na sim kartu
SW do tabletu:
10 | navigační SW Sygic
11 | SW umožňující komunikaci s dispečinkem, příjem výzvy a zadávání a online zasílání statusů
12 | (kompatibilní se stávajícím AVL systémem)
13 | možnost zobrazení polohy posádky a cíle i v jiných mapách (dodaných zadavatelem), specifikaci
14 | mapového formátu definuje dodavatel tabletu
* | Vyplník účastník dle nabízeného plnění - ano/ne, nabízená hodnota parametru

## GPS vozidlová jednotka
Příloha
GPS vozidlová jednotka
minimální akceptovatelné požadavky
Požadavky na GPS vozidlovou jednotku |  | Nabízený předmět plnění požadavek splňuje ano/ne/parametr*
Výrobce: Typ:
1 | Napájecí napětí alespoň 7 až 33 V.
2 | Odběr při plném provozu max. 250mA.
3 | Odběr v režimu spánek max. 4mA.
4 | Možnost připojení externí antény pro GPS i GSM signál.
5 | Podpora 2G i 4G sítě.
6 | Schopnost souběžného odesílání dat na více dispečinků.
7 | Absolutně nutná plná kompatibilita se stávajícím monitorovacím systémem zadavatele.
8 | Možnost dálkové kontroly a parametrizace „on air“.
9 | Integrovaná paměť pro zachování dat přímo v jednotce pro období min. 30 dnů.
10 | Volitelná frekvence snímání a odesílání polohových dat, s minimální hodnotou každých 5 sec.
11 | Vstupy pro připojení minimálně 4 externích periferií (typu dveře, maják, siréna …)
* | Vyplník účastník dle nabízeného plnění - ano/ne, nabízená hodnota parametru