## část IV
TECHNICKÁ SPECIFIKACE A CENOVÁ NABÍDKA
VZ SPŠ Ostrov - Standard konektivity – část IV – Koncová zařízení
Minimální požadované parametry
Předmětem plnění veřejné zakázky v rámci tohoto zadávacího řízení je nákup stolních počítačů a monitorů včetně příslušenství ve specifikovaném rozsahu. Zadavatel nepřipouští dodávku repasovaného nebo použitého zboží. Zadavatel požaduje, aby se jednalo o nová, nepoužitá a nerozbalená zařízení, kdy počítače budou dodány s nepoužitou plnou podkladovou licencí operačního systému Windows v české lokalizaci (nesmí být použita druhotná licence). V případě, že bude operační systém součástí počítače, pak musí být tento SW předinstalován a produktový klíč musí být injektovaný v BIOS počítače. Součástí nabídky musí být produktový list výrobce HW (tzv. Product list/fact sheet) s podrobnou specifikací HW a SW počítače, včetně požadované plné podkladové licence ve verzi Windows 11 CZ Home a prohlášení, že parametry dodaného HW a SW jsou v souladu se zadávací dokumentací.
Pokyny k vyplnění: Všechna pole vyznačená žlutou barvou vyplní účastník, ostatní buňky jsou přednastaveny, účastník do nich bezdůvodně nezasahuje (částky se spočítají automaticky s ohledem na dané vzorce). Žádné pole v cenové nabídce nesmí obsahovat nulovou položku. Všechny požadované parametry jsou brány jako minimální. Ve žlutém sloupci vyplní účastník ANO/NE. Pokud je u parametru požadován číselný údaj, je účastník povinen jej uvést. V cenové nabídce uvede dodavatel konkrétní nabízený výrobek včetně výrobce a typu. Nesplnění kteréhokoliv parametru nebo uvedení NE, je důvodem k vyloučení účastníka.
Technické parametry – Stolní počítač – Typ A
Operační systém Windows 11 Home
Skříň typu SFF, maximální rozměry skříně: 320 x 100 x 320 mm (š x v x h), ventilační otvory pouze z přední a zadní strany skříně
CPU Mark 14 500 dle https://www.cpubenchmark.net/
RAM 16 GB DDR5 (min. 1x volný RAM slot pro rozšíření)
NVMe SSD 512 GB
součástí klávesnice s CZ standardním rozložením, myš
bez CD mechaniky
min. 5x USB port ze zadní strany, z toho min. 2x USB3.0.
min. 2x USB 3.0 port z přední strany
Audio Combo jack z přední strany počítače, výstupní jack ze zadní strany počítače.
Video výstupy: 1x HDMI, 1x DisplayPort, 1x VGA
1x Ethernet 1Gb/s RJ45, podpora Wake-on-LAN, UEFI PXE Boot
Možnost otevření skříně PC bez ztráty záruky
Výrobce poskytne webovou stránku, kde bude možné zobrazit informace o stavu záruky a soubory ovladačů ke stažení na základě zadání výrobního čísla zařízení.
Záruka min. 60 měsíců NBD (zahájení opravy následující pracovní den po nahlášení)
Cenová nabídka – Stolní počítač – Typ A
Název a konkrétní typ nabízeného počítače:
| Počet kusů | Cena bez DPH | DPH | Cena včetně DPH
Jednotková cena za ks | 1 |  | 0 | 0
Cena za DODÁVKU IV-I | 100 | 0 | 0 | 0
Cena za DODÁVKU IV-II | 55 | 0 | 0 | 0
Technické parametry – Monitor 24" – Typ B
Monitor se zobrazovací technologií IPS, Low Blue Light filtr, matný povrch panelu
Úhlopříčka 23.8", Rozlišení 1920 x 1080 px
Pozorovací úhel 178° x 178°
Vstupy 1× HDMI 1.4, 1× DisplayPort 1.2
Černá barva krytu
Možnost montáže na držák VESA 100x100 mm
Součástí balení napájecí kabel a kabel HDMI nebo DisplayPort (1,8 metru)
Napájecí zdroj 230V součástí těla monitoru, typická spotřeba 20 W nebo nižší
Záruka min. 60 měsíců NBD (zahájení opravy následující pracovní den po nahlášení)
Cenová nabídka – Monitor 24" – Typ B
Název a konkrétní typ nabízeného monitoru:
| Počet kusů | Cena bez DPH | DPH | Cena včetně DPH
Jednotková cena za ks | 1 |  | 0 | 0
Cena za DODÁVKU IV-I | 32 | 0 | 0 | 0
Cenová nabídka – CELKEM
|  | Cena bez DPH | DPH | Cena včetně DPH
Cena za DODÁVKU IV-I |  | 0 | 0 | 0
Cena za DODÁVKU IV-II |  | 0 | 0 | 0
Cena CELKEM DODÁVKA IV-I + IV-II (nabídková cena k hodnocení v Kč včetně DPH) |  | 0 | 0 | 0
Tímto čestně prohlášujeme, že parametry dodaného HW a SW jsou v souladu se zadávací dokumentací veřejné zakázky SPŠ Ostrov - Standard konektivity – část IV – Koncová zařízení.
V__________________________ dne ____________________
Podpis odpovědné osoby za dodavatele