## Parametry VZ
Příloha č. 4 k ZD - Technická specifikace k VZ 2025005/EKO_P25V00000600
Technická specifikace
Veřejná zakázka malého rozsahu dle § 27, zákona č. 134/2016 Sb. o ZZVZ
Dodávka učebních pomůcek pro o.v. Agropodnikání 41-41-M/01 Tréninkový trenažér – Simulátor TRAKTOR s plným HW a SW vystrojením
VZ 2025005/EKO_P25V00000600
Název parametru | Požadavek zadavatele | Dodaná hodnota prodávajícího |  | Poč. MJ | Cena za položku bez DPH
A | B | C |  | D | E
Položka č. 1 - Simulátor – trenažér pro výuku zemědělských prostředků |  |  |  | 1
Šasi | mobilní plošina, která naklápěním ve všech osách simuluje pohyby reálného dopravního - zemědělského prostředku po nerovném povrchu a zároveň umožní bezpečné ovládání a přesun trenažéru v rámci prostředí školy, sklonu sedáku i opěradla,
Pracoviště | nastavitelné sedadlo s bezpečnostním upínacím pásem a nastavením vzdálenosti od ovládacího prostředí ke správnému přizpůsobení posedu uživatele,
Manuální ovládacé prvky | volant s nastavením sklonu, páčky k ovládání světel a blikačů, další vybavení pro simulaci ovládání reálného stroje min. tvoří ukotvené 3x nožní pedály (plyn, brzda, spojka),
Řídicí jednotka | výkonný počítač s dostatečnou grafickou konfigurací a plnou kompatibilitou pro provoz trenažéru v požadované funkčnosti, set VR/ náhlavní souprava pro rozšířené funkce virtuální reality, min. 1x kamera sledující pozici hlavy pro nastavení úhlu pohledu, ovládací dotykový displej min. vel. 9“ pro volbu a spuštění obsahu (aktivity – cvičení) a další uživatelská nastavení umístěný v dosahu uživatele (výběr a ovládání aktivity, nastavení funkcí),
Zobrazovací část | min. 3 obrazovky vpředu (velikost v rozmezí min. 40“-43“, usazené v režimu portrait/na výšku), min. 1 obrazovka vzadu (velikost v rozmezí min. 40“-43“, v režimu landscape/naležato) vzadu,
Položka č. 2 - Software |  |  |  | 1
Součástí trenažéru je softwarové (SW) „obsahové“ prostředí se cvičeními – výukovým programem, tzv. trvalá licence SW. Cvičení musí být součástí vzdělávací linie, která musí obsahovat:
základní cvičení s ovládáním a fyzikální základy pohybu dopravního - zemědělského prostředku,
rozšířené cvičení jízdy a ovládání,
cvičení pro nácvik komplexních situací z reálného provozu a využití prostředku v běžné praxi.
Cvičení probíhají ve virtuálním prostředí zobrazeném na obrazovkách (předních a zadní).
Cvičení musí obsahovat záznam cvičení pro pozdější rozbor s automatickým označením chyb.
Cvičení obsahují i automatické hodnocení s vyhodnocením kvality, bezpečnosti a ekonomičnosti tréninku.
SW prostředí musí umožnit definovat role „učitel“ a „student“.
SW prostředí musí učiteli umožnit nastavit pro studenta režimy min.:
Postupné procházení cvičení od základů pro komplexní situace, s povinností splnit nejdříve nižší úroveň cvičení před přechodem na vyšší náročnější úroveň,
Definovat konkrétní cvičení,
Spuštěním libovolného cvičení.
Softwarové prostředí musí obsahovat cvičení pro zvolený dopravní - zemědělský prostředek:
Traktor, minimálně 20 cvičení (představení částí, údržba, jízda bez přívěsu, jízda s přívěsem, otáčení, couvání, jízda s příslušenstvím jako sekání, sběr sena a balíkování, orba, vláčení).
Součástí dodávky licence na min. 12 měsíců vč. služby Maintenance (zahrnuje rozvoj & update SW - aktualizace firmware, provozní funkčnost, doplnění nových cvičení v případě zveřejnění výrobcem, on-line techn. support)
Položka č. 3 - Další náklady |  | sazba za MJ bez DPH | počet MJ | 1
Doprava |  |  | 1
Zaškolení obsluhy |  |  | 1
Další náklady |  |  | 1
Další náklady |  |  | 1
CELKEM bez DPH |  |  |  |  | 0
DPH |  |  |  | 21% | 0
CELKEM s DPH |  |  |  |  | 0
Identifikační údaje Účastníka
Účastník, sídlo:
IČO / DIČ:
Oprávněná osoba, funkce:
Kontaktní osoba, tel. mail:
Svým podpisem stvrzuji, že výše uvedené údaje o Účastníkovi a předmětu dodávky jsou pravdivé, správné a závazné.
V ______________ dne __________2025
razítko a podpis Účastníka
Poznámka:
Účastník vyplní barevně označená pole, konkrétně číselně i slovně uvede parametry jím nabízeného produktu. Ve sloupci "E" uvede Účastník nabízenou cenu. K vyplněné tabulce Účastník přiloží snímky nebo produktové listy nabízeného produktu.