## referenstká vozidla (elektro)
TECHNICKÁ SPECIFIKACE – referentská vozidla (elektromobily) |  | ANO | požadováno
Parametr | Požadavek zadavatele (žluté buňky vyplní zadavatel) | NE | –
Tovární značka | Tovární značka
Obchodní označení modelu | Obchodní označení modelu (včetně výbavového stupně)
Motor | elektromotor
Zdroj energie | elektřina
Výkon [kW] | min. 110
Dojezd na 1 nabití (km) na elektrický pohon (dle WLTP) | min. 380
Kapacita baterií (kWh) | min. 50
Základní vlastnosti vozu
Provedení karoserie | sedan, liftback
Počet dveří | 4 - 5
Počet míst k sezení | 5
ROZMĚRY
Rozvor [mm] dle technické dokumentace vozidla | min. 2550
Základní objem zavazadlového prostoru měřený metodou VDA V210 v dm³ | min. 310
EXTERIÉR A INTERIÉR
Barva karoserie | barva karoserie dle dodavatele
BEZPEČNOST
Airbagy | minimálně airbag řidiče a spolujezdce, vpředu boční a hlavové
Aktivní systém prevence čelního nárazu | ANO
Přední mlhové světlomety nebo typ světlometů nahrazující funkci předních mlhových světlometů | ANO
VÝBAVA A FUNKČNOST
Klimatizace | automatická
Tempomat nebo adaptivní tempomat | ANO
Vnitřní vytápění | tepelné čerpadlo
Centrální zamykání | bezklíčové
Tónování oken | tónování (max. dle legislativy)
Multimediální systém vybavený rozhraním Apple Carplay a Android Auto | ANO
Handsfree sada | handsfree - bluetooth, handsfree jako jedna z funkcí integrovaného autorádia (vestavěné společně s rádiem)
USB port + bezdrátová nabíječka [k nabíjení případně propojení se systémem vozu] | min. 1
Koberce | požadovány koberce pocházející z originálního příslušenství výrobce
Materiál koberců | gumové koberce vpředu i vzadu a v zavazadlovém prostoru
Pneumatiky, kola | na vozidle namontována kola dle ročního období v okamžiku dodání, tj. zimní v období mezi 15. 10. a 31. 3., ve zbývajícím období letní; součástí dodávky i kola pro opačné období a ve stejném rozměru
Stáří pneumatik | dodávané pneumatiky nesmějí být starší než 18 měsíců v momentu převzetí vozidla
Letní, zimní pneumatiky kompatibilní s vozidlem | letní a zimní pneu na litých discích včetně sady kompatibilních bezpečnostních šroubů kol
Sady disků | sada disků zvlášť pro letní i zimní pneu, tj. celkem dvě sady disků
Opravná lepicí sada | ANO
Povinná výbava | ANO
Možnost dobíjení z běžné elektrické zásuvky 230V v jedné fázi | ANO
Možnost dobíjení rychlonabíjením s minimální dobíjecí kapacitou 100 kWh | ANO
V dodání kabel na běžné dobíjení v jedné fázi 230V, délky min. 5 m, kompatibilní s dodávaným vozem + koncovka Schuko | ANO
NADSTANDARDNÍ VÝBAVA
Vestavěná GPS navigace | ANO
Parkovací senzory vpředu | ANO
Parkovací kamera vzadu | ANO
Palubní počítač | ANO
Vyhřívaná vnější zpětná zrcátka | ANO
Středová loketní opěrka vpředu | ANO
Vyhřívání předních sedadel | ANO
Světelný senzor | zadavatel vyplní "požadováno/–"
Reflexní vesty pro všechny cestující | zadavatel vyplní "požadováno/–"