## List1
VZ Pořízení nového konvektomatu do školní jídelny domova mládeže
Technická specifikace a cenová nabídka
Položka | Název |  | Požadované množství |  | Cena celkem v Kč bez DPH
1 | Elektrický konvektomat |  | 1 |  | 0
DPH 21% |  |  |  |  | 0
Celkem v Kč vč. 21%DPH |  |  |  |  | 0
Zadavatel žádá o vyplnění barevných polí technické specifikace uvedené níže a doložení katalogových a technických listů / specifikací výrobce nabízených produktů v českém jazyce, ze kterých bude zřejmé splnění všech technických parametrů, stanovených v zadávací dokumentaci.
Elektrický bojlerový konvektomat |  | ( DOPLŇTE VÝROBCE A TYP )
Požadavek |  |  |  | SPLŇUJE: ANO/NE | DODAVATEL NABÍZÍ (min. stejné nebo lepší parametry)
1 | Příkon: min. 67,5 kW |  |  | (doplňte) | (doplňte)
2 | Rozměr ŠxVxH 1082 x 1872 x 1117 mm +/- 10 %, nový, nerepasovaný, nepoužitý |  |  | (doplňte) | (doplňte)
3 | Kapacita komory: min 20 x GN 2/1 |  |  | (doplňte) | (doplňte)
4 | Vnitřní a vnější materiál z ušlechtilé oceli dle DIN 14301 |  |  | (doplňte) | (doplňte)
5 | Zásuvy s roztečí min. 63 mm |  |  | (doplňte) | (doplňte)
6 | Bojlerový vyvíječ páry |  |  | (doplňte) | (doplňte)
8 | Ventilátory pro perfektní rovnoměrnost pečení |  |  | (doplňte) | (doplňte)
7 | Vícebodová teplotní vpichová sonda |  |  | (doplňte) | (doplňte)
8 | Inteligentní regulace klimatu s měřením, nastavením a regulací vlhkosti |  |  | (doplňte) | (doplňte)
9 | Integrovaný bezúdržbový systém odlučování tukù bez přídavného tukového filtru |  |  | (doplňte) | (doplňte)
10 | Plně automatické mytí varného prostoru a odvápnění bojleru pomocí ekologické bez fosfátové chemie |  |  | (doplňte) | (doplňte)
11 | Integrovaná ruční sprcha s automatickým navíjením a nastavitelnou funkcí rozprašování a vodního paprsku |  |  | (doplňte) | (doplňte)
12 | Barevný TFT displej min. 9“ s vysokým rozlišením |  |  | (doplňte) | (doplňte)
13 | Individuální programování (min. 100 programů, obsahujících min.15-20 kroků) |  |  | (doplňte) | (doplňte)
14 | Centrální ovládací kolečko s možností stlačení, sloužící k úpravě nastavení a potvrzení |  |  | (doplňte) | (doplňte)
15 | Dvířka s až trojitým odvětrávaným sklem, výklopné vnitřní tabulky (pro snadné čištění) se speciální vrstvou odrážející teplo |  |  | (doplňte) | (doplňte)
16 | LED osvětlení varného prostoru a zásuvů - úsporné, bezúdržbové s dlouhou životností |  |  | (doplňte) | (doplňte)
17 | Schválení pro provoz bez dozoru (např. dle podmínek KIWA) |  |  | (doplňte) | (doplňte)
18 | Integrovaná WIFI pro připojení konvektomatu k systému zaznamenávaní dat HACCP |  |  | (doplňte) | (doplňte)
19 | Certifikáty Energy Star (případně obdobný), Certifikát HKI |  |  | (doplňte) | (doplňte)
20 | Splnění dalších norem a certifikátů pro kategorie komerčních kuchyňských spotřebičů ke sledování a vyhodnocování spotřeby energií v procesu vaření (normy a certifikáty EU apod.) |  |  | (doplňte) | (doplňte)
21 | Uvedení sídla příslušného servisního střediska pro následný pozáruční servis, přičemž toto sídlo nesmí být dále než 100 km od místa plnění (délka trasy bude ověřená v aplikaci mapy na webových stránkách seznam.cz, kde bude vybraná trasa od sídla zadavatele do sídla příslušného servisního střediska, přičemž se bude vždy vyhodnocovat nejkratší varianta). |  |  | (doplňte) | (doplňte sídlo příslušného servisního střediska pro následný pozáruční servis)
Nedílnou součástí dodávky jsou zejména: • doprava zboží do místa plnění, clo, balné, • demontáž stávající technologie, • stěhovací práce, provedení rozvodů a případných „stavebních“ úprav, montáž a instalace nově dodaného zboží, jeho uvedení do provozu včetně ověření správné funkčnosti, • provedení všech předepsaných zkoušek a testů, ověření deklarovaných technických parametrů a instruktáže/zaškolení certifikovaným kuchařem všech zainteresovaných pracovníků, • dodání návodu k použití v českém jazyce – 1x v listinné podobě, 1x na CD/datovém nosiči, • dodání předávacího protokolu, protokolu o instruktážích/zaškolení obsluhy, záručního a dodacího listu, • dodání prohlášení o shodě na dodané zboží, • po dobu záruky bezplatné zajištění full servisu, provedení všech kontrol v termínech daných platnou legislativou a doporučeními výrobce včetně vystavení a dodání protokolů kupujícímu, pokud je pro provedení technických kontrol či jakýchkoliv dalších předepsaných testů vyžadován spotřební materiál/náhradní díly, je vždy součástí provedení těchto kontrol stejně jako dopravné do sídla zadavatele a zpět a práce technika, a proto tyto položky nemohou být samostatně účtovány; poslední servisní nastavení a kontroly pro správný a bezpečný provoz zboží musí být prodávajícím provedeny nejdříve 1 kalendářní měsíc před uplynutím záruční lhůty na zboží, o bezplatné zajištění oprav včetně dodávky potřebných náhradních dílů (tj. tato cena musí být v plné výši již součástí pořizovací ceny dodávaného předmětu plnění – zadavatel tedy nepřipouští záruku „Pro-Rata Warranty“) po dobu záruky zdarma, • servis v záruční době bude dodavatelem poskytnut vždy nejdéle do 24 hodin od nahlášení závady kupujícím, • záruční doba se prodlužuje o dobu, po kterou kupující nemůže užívat zboží pro jeho vady, za které odpovídá prodávající, • likvidace veškerých obalů a odpadu vzniklého při dodávce a instalaci zboží, • veškeré práce vyplývající z této zadávací dokumentace, které jsou nezbytné k řádnému dokončení a předání předmětu veřejné zakázky; součástí nabídkové ceny musí být i práce či činnosti, které v této zadávací dokumentaci nejsou explicitně uvedeny, ale které účastník musí s ohledem na jím nabízený předmět veřejné zakázky a jeho řádnou a úplnou realizaci provést k dosažení zadavatelem požadovaného cílového stavu. Výše uvedené součásti dodávky jsou zahrnuty v celkové ceně dodávky a nebudou účtovány samostatně.
Tímto čestně prohlášujeme, že parametry dodaného konvektomatu jsou v souladu se zadávací dokumentací veřejné zakázky Pořízení nového konvektomatu do školní jídelny domova mládeže.
V__________________________ dne ____________________
Podpis odpovědné osoby za dodavatele
Pokyny k vyplnění: Výše uvedená technická specifikace je minimální požadovaný standard stanovený zadavatelem zakázky. V modře podbarvených buňkách vyplní účastník požadované informace. Pokud je u parametru požadován číselný údaj, je účastník povinen jej uvést. Dále uvede dodavatel konkrétní nabízený výrobek včetně výrobce a typu. Nesplnění kteréhokoliv parametru nebo uvedení NE, je důvodem k vyloučení účastníka.