## část 1
Zadávací dokumentace - 1. část zakázky
pečovatelská lůžka + noční stolky - 15 x
požadavky na pečovatelská lůžka:
všechna lůžka musí být elektricky polohovatelná
rozměry:
10 lůžek | rozměry 90 x 200 cm
5 lůžek | rozměry 90 x 200 cm s možností prodloužení alespoň o 15 cm
nosnost:
14 lůžek | alespoň do 140 kg
1 lůžko | alespoň do 190 kg - jedná se o lůžko s možností prodloužení
možnost snížení ložné plochy lůžka alespoň na 25 cm nad zem.
postranice lůžek vcelku
noční stolky:
výsuvná deska, která je po zasunutí plně integrovaná do korpusu skříňky
1 zásuvka uzamykatelná, oboustranně přístupná
bez otevřené police
1 skříňka s policí uzavíratelná s dvířky
kolečka 4x - z toho 2x s brzdou
Provedení "světlé dřevo" (lůžka v totožném provedení jako stolky).
Další vybavení lůžek:
15 x hrazda
15 x lampa k připevnění na lůžko
15 x držák na ovladač postele

## část 2
Zadávací dokumentace - část 2
Další vybavení pokojů: stejné nebo obdobné barevné provedení jako postele a stolky (světlé dřevo), materiál odolný vůči dezinfekci
skříň třídílná do jednolůžkového pokoje - 5 ks (viz návrh)
obsahuje lednici "hotelového" typu s minimálním obsahem 40 l typu, bez mrazáku
Složená ze 3 částí (každá samostatně uzamykatelná - jedna určena k uložení oděvů na ramínko (s šatní tyčí - pro delší oděvy a nižší část pro kratší oděvy na ramínko), druhá část police na drobné prádlo a 3 výsuvné košíky (ne zásuvky), třetí část obsahuje lednici, prostor s uzamykatelnou skříňkou (trezorek - umístěn v max. výšce 140 cm, aby byl dostupný pro klienty na vozíku)
na vnitřní straně dveří nalepené zrcadlo - cca 30 x 120cm
šířka: 180cm výška: 250cm hloubka: 60cm
skříň do dvoulůžkového pokoje - 5 ks (2 ks dvoudílné nebo čtyřdílná) viz návrh
vestavěná lednice "hotelového" typu s minimálním obsahem 40 l typu, bez mrazáku
Složené ze 4 částí (každá samostatně uzamykatelná), 2x část určená k uložení oděvů na ramínko (s šatní tyčí - pro delší oděvy a nižší část pro kratší oděvy na ramínko), druhá část police na drobné prádlo a 4 výsuvné košíky (ne zásuvky), prostor s uzamykatelnou skříňkou (2x trezorek - umístěn v max. výšce 140 cm, aby byl dostupný pro klienty na vozíku). V jedné části určené pro uložení oděvů na ramínko bude umístěna lednice hotelového typu.
šířka: 200 cm výška: 250 cm hloubka: 60 cm
odkládací příruční stolek - 1 ks
mobilní - 4 kolečka, z toho 2 kolečka samostatně uzamykatelná (brzda)
nastavitelná výška
design - nerozhoduje
stůl - 10 ks, dekor světlé dřevo
rozměr desky 80 x 80 cm
výška minimálně cca 70 cm
jedna centrální noha
židle - 20 ks
čalouněný opěrák i sedák
omyvatelný potah nebo látka s hydrofobním nátěrem
barva čalounění - středně hnědá, hnědá capuccino - 10 x mátová, chilli 10 x - nebo barvy podobného odstínu
kostra + područky - dřevo světlé
police nástěnná
dekor nábytku nebo černý kov, délka 75 - 100 cm, 20 ks; včetně montážního materiálu
věšáková stěna
v dekoru nábytku; výška: min. 170 cm, šířka: 70 - 75 cm; 4 věšáčky; v horní části jednoduchá odkládací polička