## List1
Pořadové číslo | Název položky | Požadavky zadavatele | Konkrétní typ nabízeného výrobku / Technické parametry | Množstevní jednotka | Množství | Jednotková cena v Kč bez DPH (za ks/ 1 měsíc/ 1 hodinu apod.) | Celková cena v Kč bez DPH | DPH | Celková cena v Kč včetně DPH
VZ: Celková výměna audiovizuální techniky ve společenském sále
Zobrazovače, projekce
1 | Profesionální LCD monitor | LCD displej s minimálními parametry: 55” LCD panel, , rozlišení 3840 x 2160, jas 500cd/m2, kontrast 4000:1, odezva 8ms, provoz 16/7, orientace landscape, HDMI, RJ45, 1x USB-C, 2x USB |  | ks | 2 |  | 0 | 0 | 0
2 | Držák displeje | Držák displeje, minimální nosnost dle hmotnosti použitého displeje. Standard VESA s roztečí dle použitého displeje. Vnitřní vedení kabeláže, barva černá, možnost otáčení displeje na držáku pro možnost natočení směrem k řečníkovi. |  | ks | 2 |  | 0 | 0 | 0
3 | LED zobrazovač | Interiérový zobrazovač o max.délce 6000 mm s rozlišením min. 3840 x 1080 px tím poskytuje širokoúhlý obraz vysoké kvality. GOB technologie. Obrazovka musí mít pasivní chlazení bez použití ventilátorů. Svítivost zobrazovací plochy musí být minimálně 800 nit. Obrazovka musí zpracovávat HDR obsah. LED čipy přímo upevněny na desce plošných spojů, bez viditelných mezer mezi pixely. LED zobrazovač musí splňopvat normy zejména CE,RoHS,EN 13501-1 class B-S2,EMC |  | ks | 1 |  | 0 | 0 | 0
4 | Rozvadeč řízení | Nástěný rozvadeč se zpožděným spínáním 230V s napojením na systém řízení, který umožní postupné sepnutí jednolivých částí LED zobrazovač |  | ks | 1 |  | 0 | 0 | 0
5 | Nosný rám pro LED obrazovku | Nosný rám pro LED obrazovku |  | ks | 1 |  | 0 | 0 | 0
6 | Demontáž obložení | Demontáž a úprava stávajícího obložení s ohledem na velikost LED panelu |  | ks | 1 |  | 0 | 0 | 0
7 | Stavební práce | Instalace zahrnuje stavební úpravy, demontáž stávající zobrazovací techniky, doplnění sádrokartonové předstěny v rozměrech odpovídající velikosti LED zobrazovače, demontáž a zpětná montáž podhledu, úprava rolety |  | ks | 1 |  | 0 | 0 | 0
8 | Datové propojení | Datové propojení LED zobrazovač a řídícího systému |  | ks | 20 |  | 0 | 0 | 0
9 | Mikrofonní set | Digitální bezdrátový ruční mikrofonní systém, superkardioidní dynamická kapsle, frekvenční rozsah min. 20–18 000 Hz, dynamický rozsah ≥ 134 dB, latence max. 1,9 ms, min. 2240 frekvenčních presetů, UHF pásmo (min. 56 MHz), min. 12 systémů současně v pásmu, automatická synchronizace, přijímač s OLED displejem, XLR a jack výstupem, včetně ručního vysílače, přijímače, napájení a montážního příslušenství. |  | ks | 2 |  | 0 | 0 | 0
10 | Mikrofonní set | Digitální bezdrátový náhlavní mikrofonní systém, headset s kardioidní kondenzátorovou kapslí, frekvenční rozsah min. 40–20 000 Hz, dynamický rozsah ≥ 134 dB, latence max. 1,9 ms, pásmo UHF (min. 56 MHz), min. 2240 frekvenčních presetů, min. 12 souběžných systémů, přijímač s OLED displejem, výstup XLR + jack, včetně headsetu, bodypacku, přijímače a příslušenství |  | ks | 2 |  | 0 | 0 | 0
11 | Anténní aktivní rozbočovač | Anténní aktivní rozbočovač pro bezdrátové systémy, min. 4 RF výstupy pro přijímače + 1 vstup, frekvenční rozsah min. 470–865 MHz, možnost napájení přijímačů přes BNC (bias-T), 2 anténní vstupy s průchozím napájením, montáž do 19”, napájecí adaptér a kabely součástí |  | ks | 1 |  | 0 | 0 | 0
12 | Anténa | Směrová anténa pro bezdrátové systémy, pasivní, frekvenční rozsah min. 470–1075 MHz, připojení přes BNC konektor, vhodná pro montáž na stativ, útlum max. 2 dB, impedance 50 Ohm. |  | ks | 1 |  | 0 | 0 | 0
13 | Propojovací kabeláž a rackové příslušenství | Kabel 50 ohmu 10m, kabel 5m 50 ohmu, 2x stojánek |  | ks | 1 |  | 0 | 0 | 0
14 | Zesilovač | 2kanálový výkonový zesilovač třídy D s DSP, výkon min. 2× 350 W / 4 Ω, frekvenční rozsah min. 20–20 000 Hz, THD < 0,5 %, vestavěný digitální procesor (crossover, limiter, gain), ovládání přes LCD displej s tlačítky, vstupy XLR/Jack/RCA, výstupy Speakon, aktivní chlazení, rackové provedení 2U, hmotnost max. 4 kg. |  | ks | 1 |  | 0 | 0 | 0
15 | Zesilovač | 2kanálový výkonový zesilovač třídy AB s DSP, výkon min. 2× 1200 W / 4 Ω, frekvenční rozsah min. 20–20 000 Hz, THD < 0,5 %, vestavěný digitální procesor (crossover, EQ, delay, limiter), konektory XLR vstup, Speakon + šroubovací výstup, ovládání přes USB (PC software), chlazení s proměnnou rychlostí ventilátoru, rackové provedení 2U. |  | ks | 1 |  | 0 | 0 | 0
16 | Reproduktory | Aktivní 2pásmový studiový monitor, výkon min. 70 W (bi-amp: LF min. 45 W, HF min. 25 W), basový reproduktor průměr 5”, výškový 1”, frekvenční rozsah min. 54–30 000 Hz, vstupy XLR a TRS (symetrické), ovládání úrovně, room control a high trim, magnetické stínění, bass-reflex konstrukce, vhodné pro nearfield poslech. |  | ks | 2 |  | 0 | 0 | 0
17 | Zvuková karta z PC | USB audio rozhraní, min. 1 mikrofonní vstup (XLR) s fantomovým napájením, 1 nástrojový vstup (jack), 2 symetrické výstupy (TRS), sluchátkový výstup s vlastním ovládáním hlasitosti, AD převodník min. 24 bit / 192 kHz, kompatibilní s Windows i macOS, napájení přes USB-C. |  | ks | 1 |  | 0 | 0 | 0
18 | Mixážní systém | Digitální mixážní systém ovladatelný přes Wi-Fi/webové rozhraní, min. 20 mikrofonních vstupů (XLR/TRS), 2 Hi-Z vstupy, min. 10 AUX výstupů, multitrack USB záznam min. 24 kanálů, efekty Lexicon, kompresory, gate, parametrický EQ, možnost přímého ovládání přes tablet/PC bez nutnosti externí aplikace, racková montáž 4U |  | ks | 1 |  | 0 | 0 | 0
19 | Systémový mikrofon | Kondenzátorový mikrofon typu husí krk, délka min. 40 cm, směrová charakteristika kardioida, frekvenční rozsah min. 50–20 000 Hz, s přepínatelným low-cut filtrem, indikací aktivace (LED), XLR konektor s přenosem ovládání, napájení phantom 12–48 V, včetně stolního stojánku s tlačítkem zapnutí/vypnutí a silent-switch technologií. |  | ks | 1 |  | 0 | 0 | 0
20 | Přípojné místo řečnický pultík | XLR |  | ks | 1 |  | 0 | 0 | 0
21 | Přípojné místo moderátor | KVM pro ovládací PC,2 x HDMI out, 2x 21" palcový monitor |  | ks | 1 |  | 0 | 0 | 0
22 | Přípojné místo stůl krajní | HDMI in, 2x XLR IN, 2x XLR out |  | ks | 2 |  | 0 | 0 | 0
23 | Přípojné místo stůl střed | HDMI in, 2x XLR IN |  | ks | 2 |  | 0 | 0 | 0
24 | Přípojné místo tlumočnická kóje hlavní | 2xHDMI in, 2x HDMI out, 2x XLR IN, 2x XLR Out |  | ks | 1 |  | 0 | 0 | 0
25 | Přípojné místo tlumočnický box | 1x XLR - pro reproduktory |  | ks | 1 |  | 0 | 0 | 0
26 | Server multimédií | Server multimediálního obsahu, cpu benchmark min.47 000 bodů, videocardbenchmark min. 14 000 bodů, Min 2x HDMI 2.0, min. 16GB RAM,min. 1TB SSD M2, |  | ks | 1 |  | 0 | 0 | 0
27 | Licence multimediálního systému | Multimediální software dle zadávacích podmínek a technické specifikace. Cloudová správa na 1 rok |  | měsíců | 12 |  | 0 | 0 | 0
28 | Desktop PC - pro stůl | 14. gen Intel, 16 GB DDR4 3200 MHz, SSD M.2 NVMe 1TB, zdroj min. 450 W (80+ Bronze), chladič CPU dle TDP, skříň ATX/mATX,, Windows 11 pro, Monitor min. 21" , klávesnice a myš |  | ks | 1 |  | 0 | 0 | 0
29 | Racková police | 19" hliníková racková police |  | ks | 3 |  | 0 | 0 | 0
30 | Rozvodný panel do racku | 19" rozvodný panel 24 UTP |  | ks | 1 |  | 0 | 0 | 0
31 | Příslušenství rack | Ostatní rackové drobné příslušenství obsahující police, záslepky, šrouby a vyvazovací profily. |  | ks | 4 |  | 0 | 0 | 0
32 | Napájecí kabel | Napájecí kabel - prodlužovací, délka 1 m, male konektor 1× IEC C14, female konektor 1× IEC C13 až 10 A, rovné zakončení |  | ks | 4 |  | 0 | 0 | 0
33 | Rack zásuvková lišta 230V PDU | Zásuvková lišta napájecí panel, 8x zásuvka, vidlice IEC320 C14, 2m |  | ks | 4 |  | 0 | 0 | 0
34 | Signálový extender - vysílač | Extender pro přenos HDMI po kabelu CATx - Vysílač s minimálními parametry: Podpora standardů HDBase-T, HDMI 1.4a, HDCP 2.2. Podpora 4K/UHD@60Hz 4:2:0. Kompatibilní s CAT5e/6/7 twisted pair kabely. Přenos 1920x1200 a 1080p/60 na max. 100 m, přenos 4K/UHD na 70 m (obojí při použití kabelu CAT6/7). Přenos RS-232 (obousměrně) a IR příkazů. HDCP kompatibilní. Podpora přenosu EDID, CEC, 3D. PoCc napájení přijímače po CATx kabelu. |  | ks | 2 |  | 0 | 0 | 0
35 | Signálový extender - přijímač | Extender pro přenos HDMI po kabelu CATx - Přijímač s minimálními parametry: Podpora standardů HDBase-T, HDMI 1.4a, HDCP 2.2. Podpora 4K/UHD@60Hz 4:2:0. Kompatibilní s CAT5e/6/7 twisted pair kabely. Přenos 1920x1200 a 1080p/60 na max. 100 m, přenos 4K/UHD na 70 m (obojí při použití kabelu CAT6/7). Přenos RS-232 (obousměrně) a IR příkazů. HDCP kompatibilní. Podpora přenosu EDID, CEC, 3D. PoCc napájení přijímače po CATx kabelu. |  | ks | 2 |  | 0 | 0 | 0
36 | Kontrolér řídícího systému | Kontrolér řídicího systému. Minimální technické parametry kontroléru: CPU, 256MB RAM, 6x RS232, 8x IR, 8x IO, 4x relé, LAN, slot pro SD kartu, programování v jazyce XPL2, vestavěný webový server. |  | ks | 1 |  | 0 | 0 | 0
37 | Dotykový panel | Dotykový panel drátový vestavný. Minimální technické parametry panelu: úhlopříčka 10" 16:9, rozlišení 1280x800, 32-bitové barvy, kapacitní dotykový IPS displej |  | ks | 1 |  | 0 | 0 | 0
38 | Aplikace - doplnění systému | Aplikace pro emulaci dotykového panelu a kontroléru. Kompatibilní min. s operačním systémem Apple iOS 7.0 a vyšší, Android OS 4.1 a vyšší, Windows PC OS 7 a vyšší. 1 licence přísluší každému jednotlivému zařízení. |  | ks | 1 |  | 0 | 0 | 0
39 | Tablet - doplnění systému | Tablet - displej min. 10,9" QHD min. 2304 × 1440, RAM min. 6 GB, kapacita úložiště min. 128 GB, WiFi, Bluetooth, Bez podpory (pouze WiFi), zadní fotoaparát min. 8 MP, přední fotoaparát 8 Mpx, USB-C, baterie min. 7500 mAh nebo 28 Wh |  | ks | 1 |  | 0 | 0 | 0
40 | Síťové prvky - Switch | Switch s min parametry: 24-port 1Gb Ethernet switch |  | ks | 1 |  | 0 | 0 | 0
41 | Distributor obrazového signálu | HDMI 8×8 distributor přepínač, podpora rozlišení až 4096×2160 @ 60 Hz (4:4:4), propustnost min. 6 Gbps, kompatibilní s HDCP 2.2, EDID management, ovládání přes web GUI, RS-232, Telnet, IR dálkové ovládání a tlačítka na panelu, podpora CEC, Dolby True HD a DTS HD Master, ESD ochrana, možnost aktualizace FW, rackmount 1U, přenos HDMI signálu min. do 15 m. |  | ks | 1 |  | 0 | 0 | 0
42 | Video procesor | LED videoprocesor a řídicí jednotka s integrovaným scalerem, min. 6 vstupů (HDMI 2.0, DP 1.2, 3G-SDI, DVI, USB), podpora rozlišení až 4K@60Hz (4096×2160), výstupní kapacita min. 10,4 milionu pixelů, min. 4x Ethernet výstup + 2x 10G optický port, možnost zálohování vstupu i výstupu, Genlock synchronizace, přepínání scén bez zatemnění, podpora HDR, montáž do racku 2U. |  | ks | 1 |  | 0 | 0 | 0
43 | Inteligentní řízení 230V | Inteligentní napájecí jednotka s minimálně 8 samostatně ovladatelnými výstupy 230 V / 16 A, vzdálenou správou přes Ethernet a podporou přesného měření spotřeby (elektrický proud, napětí, energie) pro každý výstup zvlášť. Zařízení musí umožňovat řízení přes webové rozhraní, plánovač spínání, přístupová práva uživatelů a robustní průmyslové provedení s možností montáže do 19“ racku. |  | ks | 1 |  | 0 | 0 | 0
44 | AV Kabeláž | Set AV kabeláže, pro AV techniku (HDMI, UTP CAT5, UTP CAT6, Audio, RF, patch cordy, USB, konektory, včetně uchycení |  | kpl | 1 |  | 0 | 0 | 0
45 | Demontáž AV techniky | Odborná demontáž stávající AV techniky a předání investorovi |  | kpl | 1 |  | 0 | 0 | 0
46 | Instalace AV techniky | Instalace AV techniky |  | kpl | 1 |  | 0 | 0 | 0
47 | Programování | Programování a SW práce (Řídící systém, Režimy a předvolby na dotykovém panelu, Programování silových okruhů, programování předvoleb pro natáčení kamer na jednotky diskusního systému, tvorba manuálu pro systém) |  | h | 54 |  | 0 | 0 | 0
48 | IT práce | IT služby (Instalace a nastavení PC, Instalace a konfigurace SW) |  | h | 10 |  | 0 | 0 | 0
49 | Služby | Projektový managment (Obhlídky na místě, Konzultace, Kontrolní dny) |  | kpl | 1 |  | 0 | 0 | 0
50 | Služby | Projektová dokumentace, příprava, inženýring, předání, školení (Doplnění projektové dokumentace před akcí a zpracování výrobní dokumentace a schéma zapojení. Přejímka stavební připravenosti, převzetí místa instalace. Projektová dokumentace skutečného stavu. Předání díla. Zaškolení uživatele. Inženýring - vedení instalace. Systémové testy.) |  | kpl | 1 |  | 0 | 0 | 0
51 | Doprava | Doprava |  | kpl | 1 |  | 0 | 0 | 0
| CENA CELKEM: | [5 empty] | 0 | 0 | 0