## Parametry VZ
Příloha ZD - Technická specifikace k P25V00000763 - 2025008/EKO
Technická specifikace
Veřejná zakázka mimo režim zákona ZZVZ
Dodávka elektrické udírny pro ISŠ Cheb
P25V00000763 - 2025008/EKO
Název parametru | Požadavek zadavatele | Dodaná hodnota prodávajícího | Poč. MJ | Cena za položku bez DPH
A | B | C | D | E
Položka č. 1 - Udírna elektrická poloautomatické provedení |  |  | 1 | 0
název
Plnohodnotná profesionální udírna pro řemeslnou výrobu uzenin v malých provozovnách.
Udírna určena pro výrobky ve visu vyráběné teplou cestou (klobásy, párky, salámy apod.)
Semi-automatické provedení, které automaticky reguluje teplotu a čas v jednotlivých krocích procesu. Ostatní nastavení, jako je spuštění uzení, zvlhčování nebo ovládání klapek pro sušení, se provádějí ručně na základě akustického signálu.
Štěpkový vyvíječ kouře umístěn v podlaze s kapacitou dostatečnou pro jedno celé uzení.
Řídící jednotka Aditec.
Ukládání programů s plnou kontrolou nad technologickým procesem.
Možnost řízení metodou Delta-T.
Vpichové čidlo pro snímání teploty v jádře výrobku.
Konstrukce udírny musí zabezpečovat dokonalou izolaci, tuhost a dlouhou životnost.
Prosklené dveře - nacenit
Komora musí být vyrobena z nerezavějící chromniklové oceli.
Kapacita, dle druhu výrobku 25-40 kg
Maximální teplota: min. 110°C
Připojení vody: G ¼“
Průměr odtahového potrubí: 100 mm
Celkový příkon max. 11 kW
Napájení: 400V, 50Hz.
Hmotnost do 260 kg.
Certfikace CE.
Sběr dat Visunet nebo podobný systém pro řízené uzení
Sprchování v komoře
Vozík Junior pro transport výrobků 545 x 1300 x 1.500 mm
Hůl udírenská hliníková „Y“ 490 mm, 50 ks
Položka č. 2 - Další náklady |  | cena za MJ bez DPH | 1 | 0
Doprava + balné
Instalace, zprovoznění
Zaškolení obsluhy
Další náklady
CELKEM bez DPH |  |  |  | 0
DPH |  |  | 21% | 0
CELKEM s DPH |  |  |  | 0
Stroje budou dodány s kompletní výbavou dle platné legislativy v den předání kupujícímu.
Doba dodání do 4 týdnů od data objednání.
Záruční doba činí min. 12 měsíců
Identifikační údaje Účastníka
Účastník, sídlo:
IČO / DIČ:
Oprávněná osoba, funkce:
Kontaktní osoba, tel. mail:
Svým podpisem stvrzuji, že výše uvedené údaje o Účastníkovi a předmětu dodávky jsou pravdivé, správné a závazné.
V ______________ dne __________2025
razítko a podpis Účastníka
Poznámka:
Účastník vyplní barevně označená pole, konkrétně číselně i slovně uvede parametry jím nabízeného produktu. Ve sloupci "C" uvede Účastník nabízenou cenu. K vyplněné tabulce Účastník přiloží snímky nebo produktové listy nabízeného produktu.