## List1
Výběrové řízení veřejné zakázky malého rozsahu s názvem "Laboratorní přístroje - opakované vyhlášení"
Příloha č. 4 ZD - Technická specifikace a kalkulace ceny
Část VZ | přístroj | množství | Požadované parametry
Část 1 | Analytické váhy | 1 ks |  | Splnění parametru | Hodnota parametru u předmětu plnění nabízeného účastníkem | Cena za jednotku (v Kč bez DPH | Celková cena za část VZ (v Kč bez DPH)
|  |  | Přístroj pro přesné vážení v laboratorním prostředí | ANO/NE |  |  | 0
| Výrobce: [doplní prodávající] |  | Rozsah vážení do min. 0,1kg | ANO/NE | [doplní prodávající]
| Typ: [doplní prodávající] |  | Přesnost - dílek 0,0001g | ANO/NE | [doplní prodávající]
|  |  | Interní automatická kalibrace: | ANO/NE
|  |  | výstup dat do PC | ANO/NE
|  |  | Tara | ANO/NE
|  |  | LCD displej: | ANO/NE
|  |  | napájení do sítě AC 100-240 V, adaptér součástí | ANO/NE
Část 2 | Konduktometr, pH, T, oxometr | 1 ks |  | Splnění parametru | Hodnota parametru u předmětu plnění nabízeného účastníkem | Cena za jednotku (v Kč bez DPH | Celková cena za část VZ (v Kč bez DPH)
|  |  | Přenosný přístroj pro současné měření vodivosti a pH/teploty, určený pro hodnocení kvality vody | ANO/NE |  |  | 0
| Výrobce: [doplní prodávající] |  | dva měřící vstupy | ANO/NE
| Typ: [doplní prodávající] |  | vodotěsný, vhodný do terénu | ANO/NE
|  |  | Rozsah měření teplota od min. 0°C do min. 80°C | ANO/NE | [doplní prodávající]
|  |  | Rozsah měření vodivost od min 1μS/cm do min. 1000MS/cm | ANO/NE | [doplní prodávající]
|  |  | Rozsah měření pH v celé škále | ANO/NE
|  |  | teplotní kompenzace | ANO/NE
|  |  | automatické ukládání výsledků měření | ANO/NE
|  |  | dlouhá doba provozu na baterie/nabití | ANO/NE | [doplní prodávající]
|  |  | Přístroj včetně sond | ANO/NE
|  |  | délka kabelů sond minimálně 2 m | ANO/NE | [doplní prodávající]
|  |  | USB rozhraní pro připojení PC | ANO/NE
Část 3 | Infiltrometr | 1 ks |  | Splnění parametru | Hodnota parametru u předmětu plnění nabízeného účastníkem | Cena za jednotku (v Kč bez DPH | Celková cena za část VZ (v Kč bez DPH)
|  |  | Zařízení pro měření podtlakové infiltrace v terénu | ANO/NE |  |  | 0
| Výrobce: [doplní prodávající] |  | lehký, přenosný | ANO/NE
| Typ: [doplní prodávající] |  | materiál plast | ANO/NE
|  |  | výška max. 35 cm | ANO/NE | [doplní prodávající]
|  |  | objem nádržky max. 150 ml | ANO/NE | [doplní prodávající]
Část 4 | Ozonometr | 1 ks |  | Splnění parametru | Hodnota parametru u předmětu plnění nabízeného účastníkem | Cena za jednotku (v Kč bez DPH | Celková cena za část VZ (v Kč bez DPH)
|  |  | Přenosný přístroj určen pro měření ozonu (03) ve vzduchu, především v exteriéru | ANO/NE |  |  | 0
| Výrobce: [doplní prodávající] |  | vodotěsný, vhodný do terénu | ANO/NE
| Typ: [doplní prodávající] |  | Rozlišení: 0,01 PPM | ANO/NE | [doplní prodávající]
|  |  | automatická kalibrace | ANO/NE
|  |  | kontinuální měření s průběžným ukládáním dat výhodou | ANO/NE
|  |  | dlouhá výdrž na baterie | ANO/NE
Část 5 | Dataloggery, hladinoměr | 2 ks |  | Splnění parametru | Hodnota parametru u předmětu plnění nabízeného účastníkem | Cena za jednotku (v Kč bez DPH | Celková cena za část VZ (v Kč bez DPH)
|  |  | Zařízení určené ke kontinuálnímu sledování hladiny a teploty vody ve vrtech a nádržích | ANO/NE |  |  | 0
| Výrobce: [doplní prodávající] |  | Se zabudovaným GSM/GPRS komunikačním modulem pro odesílání dat | ANO/NE
| Typ: [doplní prodávající] |  | minimální rozsah rozdílu hladin 10m | ANO/NE | [doplní prodávající]
|  |  | Dlouhá životnost a výdrž na baterie | ANO/NE
|  |  | Délka kabelu minimálně 15 m | ANO/NE | [doplní prodávající]
Část 6 | Hladinoměry | 2 ks |  | Splnění parametru | Hodnota parametru u předmětu plnění nabízeného účastníkem | Cena za jednotku (v Kč bez DPH | Celková cena za část VZ (v Kč bez DPH)
|  |  | Přenosný přístroj pro měření výšky hladiny vody ve vrtech | ANO/NE |  |  | 0
| Výrobce: [doplní prodávající] | 1 ks | elektrokontaktní hladinoměr | ANO/NE
| Typ: [doplní prodávající] |  | odolný materiál vhodný do terénu | ANO/NE
|  |  | sonda z odolného materiálu s odnímatelnou zátěžkou | ANO/NE
|  |  | akustický signál | ANO/NE
|  |  | minimální délka pásma 30m | ANO/NE | [doplní prodávající]
| Výrobce: [doplní prodávající] | 1 ks | elektrokontaktní hladinoměr | ANO/NE
| Typ: [doplní prodávající] |  | sonda pro měření konduktivity a teploty vody | ANO/NE
|  |  | minimální délka pásma 100m | ANO/NE | [doplní prodávající]
|  |  | digitální displej | ANO/NE
|  |  | sonda z odolného materiálu s odnímatelnou zátěžkou | ANO/NE
Část 7 | Hlubinný vzorkovač | 1 ks |  | Splnění parametru | Hodnota parametru u předmětu plnění nabízeného účastníkem | Cena za jednotku (v Kč bez DPH | Celková cena za část VZ (v Kč bez DPH)
|  |  | Zařízení pro odebírání vzorků vody z hloubky | ANO/NE |  |  | 0
| Výrobce: [doplní prodávající] |  | odolný, korozivzdorný materiál | ANO/NE
| Typ: [doplní prodávající] |  | vzorkovač bez závaží | ANO/NE
|  |  | délka pásma minimálně 50 m | ANO/NE | [doplní prodávající]
|  |  | minimální objem odběrné nádoby 1,5 l | ANO/NE | [doplní prodávající]
|  |  | zpětný ventil | ANO/NE
Část 8 | Měřič koncentrace CO2 | 2 ks |  | Splnění parametru | Hodnota parametru u předmětu plnění nabízeného účastníkem | Cena za jednotku (v Kč bez DPH | Celková cena za část VZ (v Kč bez DPH)
|  |  | Profesionální přenosný přístroj pro měření koncentrace oxidu uhličitého ve vzduchu/plynu | ANO/NE |  |  | 0
| Výrobce: [doplní prodávající] |  | nástavec/sonda pro měření v otvorech | ANO/NE
| Typ: [doplní prodávající] |  | odolný, vhodný do terénu | ANO/NE
|  |  | měření při vyšších teplotách, minimálně 60 °C | ANO/NE | [doplní prodávající]
|  |  | princip detekce infračervený | ANO/NE
|  |  | dlouhá doba provozu na baterie/nabití | ANO/NE
|  |  | intuitivní ovládání | ANO/NE
|  |  | LCD displej | ANO/NE
|  |  | přesnost měření minimálně 0,1% obj. | ANO/NE | [doplní prodávající]
|  |  | rozsah měření do minimálně 10% obj. | ANO/NE | [doplní prodávající]
Část 9 | Průtokoměr plynový | 2 ks |  | Splnění parametru | Hodnota parametru u předmětu plnění nabízeného účastníkem | Cena za jednotku (v Kč bez DPH | Celková cena za část VZ (v Kč bez DPH)
|  |  | Přístroj určený pro přímé měření hmotnostního průtoku plynů (CO2) | ANO/NE |  |  | 0
| Výrobce: [doplní prodávající] |  | materiál nerezová ocel | ANO/NE
| Typ: [doplní prodávající] |  | nízká citlivost na mírnou vlhkost a znečištění | ANO/NE
|  |  | minimální měřený průtok maximálně 2 ln/min | ANO/NE | [doplní prodávající]
|  |  | maximální měřený průtok minimálně 100 ln/min | ANO/NE | [doplní prodávající]
|  |  | Procesní a kalibrační podmínky: p= 5 bar(g), t = 20°C | ANO/NE | [doplní prodávající]
|  |  | Připojení : vnitřní závit G ½" a těsnění | ANO/NE
|  |  | digitální displej | ANO/NE
|  |  | připojení k PC | ANO/NE
|  |  | napájení do sítě AC 100-240 V, adaptér součástí | ANO/NE
Část 10 | Průtokoměry | 2 ks |  | Splnění parametru | Hodnota parametru u předmětu plnění nabízeného účastníkem | Cena za jednotku (v Kč bez DPH | Celková cena za část VZ (v Kč bez DPH)
|  |  | Přístroj pro měření průtoku vody/kapaliny v potrubí | ANO/NE |  |  | 0
| Výrobce: [doplní prodávající] |  | nasazení pomocí závitu nebo bajonetu | ANO/NE
| Typ: [doplní prodávající] |  | průměr potrubí v rozpětí od minimálně 20 mm do maximálně 60 mm | ANO/NE | [doplní prodávající]
|  |  | určený i pro kapaliny o vysoké tepotě min. 75°C | ANO/NE | [doplní prodávající]
|  |  | digitální displej | ANO/NE
Část 11 | Rašelinová sonda (peat sampler) | 1 ks |  | Splnění parametru | Hodnota parametru u předmětu plnění nabízeného účastníkem | Cena za jednotku (v Kč bez DPH | Celková cena za část VZ (v Kč bez DPH)
|  |  | materiál nerezová ocel | ANO/NE |  |  | 0
| Výrobce: [doplní prodávající] |  | hloubka min. 7M | ANO/NE | [doplní prodávající]
| Typ: [doplní prodávající] |  | délka vzorku min. 40 cm | ANO/NE | [doplní prodávající]
|  |  | objem vzorku min. 500 ml | ANO/NE | [doplní prodávající]
|  |  | pozice vzorkovače vertikální | ANO/NE
|  |  | hmotnost max. 35 kg | ANO/NE | [doplní prodávající]
Část 12 | Vlhkoměr | 1 ks |  | Splnění parametru | Hodnota parametru u předmětu plnění nabízeného účastníkem | Cena za jednotku (v Kč bez DPH | Celková cena za část VZ (v Kč bez DPH)
|  |  | Profesionální přenosný přístroj pro přesné měření vlhkosti vzduchu | ANO/NE |  |  | 0
| Výrobce: [doplní prodávající] |  | přenosný vhodný do terénu | ANO/NE
| Typ: [doplní prodávající] |  | měření pomocí sondy | ANO/NE
|  |  | rozsah měření v celé škále (0-95%) | ANO/NE | [doplní prodávající]
|  |  | ukládání naměřených hodnot | ANO/NE
|  |  | Funkce zobrazení minimální a maximální naměřené hodnoty | ANO/NE
|  |  | akustický alarm | ANO/NE
|  |  | dlouhá výdrž na baterie/nabití | ANO/NE
Část 13 | Vzduchové čerpadlo | 1 ks |  | Splnění parametru | Hodnota parametru u předmětu plnění nabízeného účastníkem | Cena za jednotku (v Kč bez DPH | Celková cena za část VZ (v Kč bez DPH)
|  |  | Přenosný kompaktní přístroj určený pro vzorkování ovzduší | ANO/NE |  |  | 0
| Výrobce: [doplní prodávající] |  | odolný, vhodný do terénu | ANO/NE
| Typ: [doplní prodávající] |  | maximální výkon minimálně 3l/min | ANO/NE | [doplní prodávající]
|  |  | minimální výkon maximálně 250ml/min | ANO/NE | [doplní prodávající]
|  |  | dlouhá výdrž na baterie/nabití | ANO/NE
|  |  | kompatibilní s běžnými vzorkovacími médii | ANO/NE
Část 14 | Binokulární laboratorní mikroskop | 1 ks |  | Splnění parametru | Hodnota parametru u předmětu plnění nabízeného účastníkem | Cena za jednotku (v Kč bez DPH | Celková cena za část VZ (v Kč bez DPH)
|  |  | Profesionální optický laboratorní mikroskop určený k detailnímu zobrazení jednobuněčných mikroorganismů | ANO/NE |  |  | 0
| Výrobce: [doplní prodávající] |  | Maximální zvětšení minimálně 1000x | ANO/NE | [doplní prodávající]
| Typ: [doplní prodávající] |  | LED osvětlení | ANO/NE
|  |  | možnost použití olejové imerze | ANO/NE
|  |  | napájení do sítě AC 100-240 V, adaptér součástí | ANO/NE
Část 15 | Přesné váhy - předvážky | 1 ks |  | Splnění parametru | Hodnota parametru u předmětu plnění nabízeného účastníkem | Cena za jednotku (v Kč bez DPH | Celková cena za část VZ (v Kč bez DPH)
|  |  | Přístroj pro přesné vážení drobných předmětů v laboratorním prostředí | ANO/NE |  |  | 0
| Výrobce: [doplní prodávající] |  | podsvícený LCD displej | ANO/NE
| Typ: [doplní prodávající] |  | přesnost- dílek 0,01 g | ANO/NE | [doplní prodávající]
|  |  | rozsah vážení minimálně do 1000 g | ANO/NE | [doplní prodávající]
|  |  | napájení do sítě AC 100-240 V, adaptér součástí | ANO/NE