## Souhrn
SOUHRNNÝ LIST STAVBY
STAVBA
0
| TÚ_M_037 - Modernizace mostu ev.č. 220 - 020 Dubina |  |  | 10.09.2025 | 0
0
ZÁKLADNÍ ÚDAJE
Objednatel: |  |  |  | Cena (bez DPH):
0
Zhotovitel: |  |  |  | Cena (s DPH):
|  |  | IČ: | 0
Nabídku vypracoval: |  |  | DIČ:
,
SKUPINY STAVEBNÍCH DÍLŮ
| Objekt | Popis | Cena (bez DPH) | Cena (s DPH)
| SO000 | VEDLEJŠÍ A OSTATNÍ NÁKLADY | 0 | 0 | 0
| SO151 | DOPRAVNĚ INŽENÝRSKÁ OPATŘENÍ | 0 | 0 | 0
| SO201 | MODERNIZACE MOSTU EV. Č. 222 - 020 DUBINA | 0 | 0 | 0

## 0 - SO000
SOUPIS PRACÍ
STAVBA
0
| TÚ_M_037 - Modernizace mostu ev.č. 220 - 020 Dubina | [12 empty] | 0
0
ZÁKLADNÍ ÚDAJE
Objekt: | [7 empty] | Celková cena (bez DPH): | 0
SO000 - VEDLEJŠÍ A OSTATNÍ NÁKLADY | [7 empty] | Celková cena (s DPH): | 0 |  |  | 0 | 0 | 0
Zhotovitel:
IČ:
DIČ:
SOUHRN
| Kód |  |  | Název | [5 empty] | Cena (bez DPH) | Cena (s DPH)
| 0 |  |  | Všeobecné konstrukce a práce | [5 empty] | 0 | 0 |  |  | 0
POLOŽKY ROZPOČTU
| P.č. | Kód | Var | Název | Skupina měření | MJ | Množství MJ | JOC | Cena (bez DPH) | DPH % | Cena (s DPH)
0 - Všeobecné konstrukce a práce
| 1 | 02730 |  | POMOC PRÁCE ZŘÍZ NEBO ZAJIŠŤ OCHRANU INŽENÝRSKÝCH SÍTÍ |  | KPL | 1 | 0 | 0 | 21% | 0 | 0 | 0
| doplňující popis |  |  | PROVIZORNÍ PODEPŘENÍ SÍTÍ NA KLENBĚ MOSTU, CETIN, a.s. VEDENÍ NN A NEPROVOZOVANÁ SÍŤ
| výměra |  |  | 1 = 1,000 => A
| technická specifikace |  |  | zahrnuje veškeré náklady spojené s objednatelem požadovanými zařízeními
| cenová soustava |  |  | OTSKP 2025
poznámka
| 2 | 02910 |  | OSTATNÍ POŽADAVKY - ZEMĚMĚŘICKÁ MĚŘENÍ VE VÝSTAVBĚ |  | KPL | 1 | 0 | 0 | 21% | 0 | 0 | 0
| doplňující popis |  |  | Zaměření skutečného stavu po dokončení stavby, vč. zákresu do katastrální mapy, formáty DWG či DGN (otevřené i uzavřené formáty) - včetně formátu pro přenesení do digitální technické mapy Karlovarského kraje
| výměra |  |  | 1 = 1,000 => A
| technická specifikace |  |  | Položka zahrnuje: - náklady na veškeré zeměměřické práce, což jsou především všechny vytyčovací práce, včetně vytyčení stávajících podzemních vedení a vytyčení prostorové polohy a obvodu stavby, veškeré měřičské práce jako jsou kontrolní a ověřovací měření, měření pro výpočet kubatur, měření geometrických parametrů stavby, měření posunů a přetvoření, tvorba a údržba základních měřických a vytyčovacích sítí a mikrosítí. - veškeré náklady spojené s objednatelem požadovanými pracemi Položka nezahrnuje: - x Způsob stanovení: - pro stanovení orientační investorské ceny určete jednotkovou cenu jako 1% předpokládané ceny stavby
| cenová soustava |  |  | OTSKP 2025
poznámka
| 3 | 02911 |  | OSTATNÍ POŽADAVKY - ZEMĚMĚŘICKÉ ZAMĚŘENÍ |  | KPL | 1 | 0 | 0 | 21% | 0 | 0 | 0
| doplňující popis |  |  | SMĚROVÉ A VÝŠKOVÉ VYTYČENÍ STAVBY, VČETNĚ VYTYČENÍ INŽENÝRSKÝCH SÍTÍ - veškeré geodetické práce před výstavbou a během výstavby
| výměra |  |  | 1 = 1,000 => A
| technická specifikace |  |  | Položka zahrnuje: - veškeré náklady spojené s objednatelem požadovanými pracemi Položka nezahrnuje: - x
| cenová soustava |  |  | OTSKP 2025
poznámka
| 4 | 02943 |  | OSTATNÍ POŽADAVKY - VYPRACOVÁNÍ RDS |  | KPL | 1 | 0 | 0 | 21% | 0 | 0 | 0
| doplňující popis |  |  | - realizační dokumentace stavby
| výměra |  |  | 1 = 1,000 => A
| technická specifikace |  |  | zahrnuje veškeré náklady spojené s objednatelem požadovanými pracemi
| cenová soustava |  |  | OTSKP 2025
poznámka
| 5 | 02944 |  | OSTAT POŽADAVKY - DOKUMENTACE SKUTEČ PROVEDENÍ V DIGIT FORMĚ |  | KPL | 1 | 0 | 0 | 21% | 0 | 0 | 0
| doplňující popis |  |  | - skutečné provedení stavby - dokumentace skutečného provedení stavby - DSPS v počtu 3 paré + elektronická verze (uzavřené + otevřené formáty)
| výměra |  |  | 1 = 1,000 => A
| technická specifikace |  |  | zahrnuje veškeré náklady spojené s objednatelem požadovanými pracemi
| cenová soustava |  |  | OTSKP 2025
poznámka
| 6 | 02945 |  | OSTAT POŽADAVKY - GEOMETRICKÝ PLÁN |  | KPL | 1 | 0 | 0 | 21% | 0 | 0 | 0
| doplňující popis |  |  | - PODKLADY PRO MAJETKOPRÁVNÍ VYPOŘÁDÁNÍ, GEOMETRICKÝ PLÁN BUDE POTVRZEN A SCHVÁLEN PŘÍSLUŠNÝM KATASTRÁLNÍM ÚŘADEM
| výměra |  |  | 1 = 1,000 => A
| technická specifikace |  |  | položka zahrnuje: - přípravu podkladů, vyhotovení žádosti pro vklad na katastrální úřad - polní práce spojené s vyhotovením geometrického plánu - výpočetní a grafické kancelářské práce - úřední ověření výsledného elaborátu - schválení návrhu vkladu do katastru nemovitostí příslušným katastrálním úřadem
| cenová soustava |  |  | OTSKP 2025
poznámka
| 7 | 02991 |  | OSTATNÍ POŽADAVKY - INFORMAČNÍ TABULE |  | KUS | 1 | 0 | 0 | 21% | 0 | 0 | 0
| doplňující popis |  |  | - Identifikační tabule stavby se základními údaji o stavbě - dle podmínek uvedených v zadávací dokumentaci, min. rozměr 2x1 m
| výměra |  |  | 1 = 1,000 => A
| technická specifikace |  |  | položka zahrnuje: - dodání a osazení informačních tabulí v předepsaném provedení a množství s obsahem předepsaným zadavatelem - veškeré nosné a upevňovací konstrukce - základové konstrukce včetně nutných zemních prací - demontáž a odvoz po skončení platnosti - případně nutné opravy poškozených čátí během platnosti
| cenová soustava |  |  | OTSKP 2025
poznámka
|  | 0 |  | Všeobecné konstrukce a práce |  | Celkem (bez DPH): | 0 | za DPH 21 %: | 0 | Celkem (s DPH): | 0 | 0 | 0 | 0
[6 empty] | Celkový součet (bez DPH): | 0 | Celkový součet DPH: | 0 | Celkový součet (s DPH): | 0

## 1 - SO151
SOUPIS PRACÍ
STAVBA
0
| TÚ_M_037 - Modernizace mostu ev.č. 220 - 020 Dubina | [12 empty] | 0
0
ZÁKLADNÍ ÚDAJE
Objekt: | [7 empty] | Celková cena (bez DPH): | 0
SO151 - DOPRAVNĚ INŽENÝRSKÁ OPATŘENÍ | [7 empty] | Celková cena (s DPH): | 0 |  |  | 0 | 0 | 0
Zhotovitel:
IČ:
DIČ:
SOUHRN
| Kód |  |  | Název | [5 empty] | Cena (bez DPH) | Cena (s DPH)
| 0 |  |  | Všeobecné konstrukce a práce | [5 empty] | 0 | 0 |  |  | 0
POLOŽKY ROZPOČTU
| P.č. | Kód | Var | Název | Skupina měření | MJ | Množství MJ | JOC | Cena (bez DPH) | DPH % | Cena (s DPH)
0 - Všeobecné konstrukce a práce
| 1 | 02720 |  | POMOC PRÁCE ZŘÍZ NEBO ZAJIŠŤ REGULACI A OCHRANU DOPRAVY |  | KPL | 1 | 0 | 0 | 21% | 0 | 0 | 0
| doplňující popis |  |  | KOMPLETNÍ DOPRAVNĚ INŽENÝRSKÁ OPATŘENÍ PO DOBU VÝSTAVBY, DLE PROJEKTOVÉ DOKUMENTACE, SCHVÁLENÉHO PLÁNU ZOV A VYJÁDŘENÍ POLICIE ČR A JINÝCH S TÍMTO SOUVISEJÍCÍCH VYJÁDŘENÍ. VČETNĚ PŘECHODNÉHO SVISLÉHO I VODOROVNÉHO DOPRAVNÍHO ZNAČENÍ, DOPRAVNÍCH ZAŘÍZENÍ, SVĚTELNÝCH ZÁBRAN A OPLOCENÍ, VODÍCÍ STĚNY VČETNĚ REFLEXNÍCH PRVKŮ (BETONOVÁ SVODIDLA) , PŘENOSNÉ SEMAFOROVÉ SOUSTAVY A POD (DODÁVKA, MONTÁŽ, PRONÁJEM, KONTROLA, ÚDRŽBA, PŘEMÍSŤOVÁNÍ, PŘEDZNAČOVÁNÍ, DEMONTÁŽ) VČETNĚ NEZBYTNÉ INŽENÝRSKÉ ČINNOSTI K ZAJIŠTĚNÍ POTŘEBNÝCH POVOLENÍ, VČETNĚ SPRÁVNÍCH POPLATKŮ SOUČÁSTÍ FAKTURACE BUDE PODROBNÝ ROZPIS POUŽITÝCH ZNAČEK A ZAŘÍZENÍ V RÁMCI TÉTO POLOŽKY - viz PD SO 151
| výměra |  |  | 1 = 1,000 => A
| technická specifikace |  |  | zahrnuje veškeré náklady spojené s objednatelem požadovanými zařízeními
| cenová soustava |  |  | OTSKP 2025
poznámka
|  | 0 |  | Všeobecné konstrukce a práce |  | Celkem (bez DPH): | 0 | za DPH 21 %: | 0 | Celkem (s DPH): | 0 | 0 | 0 | 0
[6 empty] | Celkový součet (bez DPH): | 0 | Celkový součet DPH: | 0 | Celkový součet (s DPH): | 0

## 2 - SO201
SOUPIS PRACÍ
STAVBA
0
| TÚ_M_037 - Modernizace mostu ev.č. 220 - 020 Dubina | [12 empty] | 0
0
ZÁKLADNÍ ÚDAJE
Objekt: | [7 empty] | Celková cena (bez DPH): | 0
SO201 - MODERNIZACE MOSTU EV. Č. 222 - 020 DUBINA | [7 empty] | Celková cena (s DPH): | 0 |  |  | 0 | 0 | 0
Zhotovitel:
IČ:
DIČ:
SOUHRN
| Kód |  |  | Název | [5 empty] | Cena (bez DPH) | Cena (s DPH)
| 0 |  |  | Všeobecné konstrukce a práce | [5 empty] | 0 | 0 |  |  | 0
| 1 |  |  | Zemní práce | [5 empty] | 0 | 0 |  |  | 0
| 2 |  |  | Základy | [5 empty] | 0 | 0 |  |  | 0
| 3 |  |  | Svislé konstrukce | [5 empty] | 0 | 0 |  |  | 0
| 4 |  |  | Vodorovné konstrukce | [5 empty] | 0 | 0 |  |  | 0
| 5 |  |  | Komunikace | [5 empty] | 0 | 0 |  |  | 0
| 6 |  |  | Úpravy povrchů, podlahy, výplně otvorů | [5 empty] | 0 | 0 |  |  | 0
| 7 |  |  | Přidružená stavební výroba | [5 empty] | 0 | 0 |  |  | 0
| 8 |  |  | Potrubí | [5 empty] | 0 | 0 |  |  | 0
| 9 |  |  | Ostatní konstrukce a práce | [5 empty] | 0 | 0 |  |  | 0
POLOŽKY ROZPOČTU
| P.č. | Kód | Var | Název | Skupina měření | MJ | Množství MJ | JOC | Cena (bez DPH) | DPH % | Cena (s DPH)
0 - Všeobecné konstrukce a práce
| 1 | 014102 | a | POPLATKY ZA SKLÁDKU |  | t | 629.117 | 0 | 0 | 21% | 0 | 0 | 0
| doplňující popis |  |  | - zemina - výkopek
| výměra |  |  | z pol. č. 12960: 42,3m3*1,9t/m3 = 80,370 => A t z pol. č. 17120: 288,814m3*1,9t/m3 = 548,747 => B t Celkem: A+B = 629,117 => C t
| technická specifikace |  |  | zahrnuje veškeré poplatky provozovateli skládky související s uložením odpadu na skládce.
| cenová soustava |  |  | OTSKP 2025
poznámka
| 2 | 014102 | b | POPLATKY ZA SKLÁDKU |  | t | 148.5 | 0 | 0 | 21% | 0 | 0 | 0
| doplňující popis |  |  | - stávající podkladní vrstvy vozovky nestmelené
| výměra |  |  | z pol. č. 11332: 67,5m3*2,2t/m3 = 148,500 => A t
| technická specifikace |  |  | zahrnuje veškeré poplatky provozovateli skládky související s uložením odpadu na skládce.
| cenová soustava |  |  | OTSKP 2025
poznámka
| 3 | 014102 | c | POPLATKY ZA SKLÁDKU |  | t | 32.4 | 0 | 0 | 21% | 0 | 0 | 0
| doplňující popis |  |  | - stávající podkladní vrstvy vozovky stmelené
| výměra |  |  | z pol. č. 11334: 13,5m3*2,4t/m3 = 32,400 => A t
| technická specifikace |  |  | zahrnuje veškeré poplatky provozovateli skládky související s uložením odpadu na skládce.
| cenová soustava |  |  | OTSKP 2025
poznámka
| 4 | 014102 | d | POPLATKY ZA SKLÁDKU |  | t | 2.89 | 0 | 0 | 21% | 0 | 0 | 0
| doplňující popis |  |  | - prostý beton
| výměra |  |  | z pol. č. 11351: 0,1m*0,3m*3,7m*2,4t/m3 = 0,266 => A t z pol. č. 11352: 0,15m*0,3m*24,3m*2,4t/m3 = 2,624 => B t Celkem: A+B = 2,890 => C t
technická specifikace
| cenová soustava |  |  | OTSKP 2025
poznámka
| 5 | 014102 | e | POPLATKY ZA SKLÁDKU |  | t | 55.673 | 0 | 0 | 21% | 0 | 0 | 0
| doplňující popis |  |  | - kámen
| výměra |  |  | z položky č. 26154: (3,14*0,1m*0,1m*2,2m)*2,5t/m3 = 0,173 => A t z položky č. 96612: 9,2*2,5 = 23,000 => B z položky č. 96713: 13,0*2,5 = 32,500 => C A+B+C = 55,673 => D
| technická specifikace |  |  | zahrnuje veškeré poplatky provozovateli skládky související s uložením odpadu na skládce.
| cenová soustava |  |  | OTSKP 2025
poznámka
| 6 | 014102 | f | POPLATKY ZA SKLÁDKU |  | t | 14.188 | 0 | 0 | 21% | 0 | 0 | 0
| doplňující popis |  |  | - železobeton
| výměra |  |  | z pol. č. 96616: 5,675m3*2,5t/m3 = 14,188 => A t
| technická specifikace |  |  | zahrnuje veškeré poplatky provozovateli skládky související s uložením odpadu na skládce.
| cenová soustava |  |  | OTSKP 2025
poznámka
| 7 | 014211 |  | POPLATKY ZA ZEMNÍK - ORNICE |  | M3 | 12.96 | 0 | 0 | 21% | 0 | 0 | 0
| doplňující popis |  |  | - ornice pro položku 18220 (vykopávky v položce 12573)
| výměra |  |  | z pol. č. 12573: 12,96m3 = 12,960 => A m3
| technická specifikace |  |  | zahrnuje veškeré poplatky majiteli zemníku související s nákupem zeminy (nikoliv s otvírkou zemníku)
| cenová soustava |  |  | OTSKP 2025
poznámka
| 8 | 029412 |  | OSTATNÍ POŽADAVKY - VYPRACOVÁNÍ MOSTNÍHO LISTU |  | KUS | 1 | 0 | 0 | 21% | 0 | 0 | 0
| doplňující popis |  |  | - mostní list
| výměra |  |  | 1 = 1,000 => A
| technická specifikace |  |  | zahrnuje veškeré náklady spojené s objednatelem požadovanými pracemi
| cenová soustava |  |  | OTSKP 2025
poznámka
| 9 | 02953 |  | OSTATNÍ POŽADAVKY - HLAVNÍ MOSTNÍ PROHLÍDKA |  | KUS | 1 | 0 | 0 | 21% | 0 | 0 | 0
| doplňující popis |  |  | PROVEDENÍ 1. HMP - včetně zanesení do systému BMS
| výměra |  |  | 1 = 1,000 => A
| technická specifikace |  |  | položka zahrnuje : - úkony dle ČSN 73 6221 - provedení hlavní mostní prohlídky oprávněnou fyzickou nebo právnickou osobou - vyhotovení záznamu (protokolu), který jednoznačně definuje stav mostu
| cenová soustava |  |  | OTSKP 2025
poznámka
| 10 | 03710 |  | POMOC PRÁCE ZAJIŠŤ NEBO ZŘÍZ OBJÍŽĎKY A PŘÍSTUP CESTY |  | KPL | 1 | 0 | 0 | 21% | 0 | 0 | 0
| doplňující popis |  |  | - dosypání sjezdu na p.p.č. 204/6 z R-materiálu (cca 2 m3 - využití materiálu z položky 11372) - zřízení přechodu pro chodce z mobilní certifikované staveništní lávky (včetně dodání a dopravy lávky) - včetně zpětné odstranění dosypání sjezdu a kompletní likvidace a uvedení prostoru do původního stavu - položka bude čerpána se souhlasem TDS
| výměra |  |  | 1 = 1,000 => A
| technická specifikace |  |  | Položka zahrnuje: - objednatelem povolené náklady na požadovaná zařízení zhotovitele Položka nezahrnuje: - x
| cenová soustava |  |  | OTSKP 2025
poznámka
|  | 0 |  | Všeobecné konstrukce a práce |  | Celkem (bez DPH): | 0 | za DPH 21 %: | 0 | Celkem (s DPH): | 0 | 0 | 0 | 0
[6 empty] | Celkový součet (bez DPH): | 0 | Celkový součet DPH: | 0 | Celkový součet (s DPH): | 0
1 - Zemní práce
| 11 | 11332 |  | ODSTRANĚNÍ PODKLADŮ ZPEVNĚNÝCH PLOCH Z KAMENIVA NESTMELENÉHO |  | M3 | 67.5 | 0 | 0 | 21% | 0 | 0 | 0
| doplňující popis |  |  | PODKLADNÍ VOZOVKOVÉ VRSTVY - včetně naložení, odvozu a uložení na skládku - poplatek za uložení na skládce viz položka 014102.b
| výměra |  |  | odměřeno digitálně ze situace podkladní vrstvy vozovky na mostě a předpolí - v tl. 300 mm: 225,0m2*0,3m = 67,500 => A m3
| technická specifikace |  |  | Položka zahrnuje veškerou manipulaci s vybouranou sutí a s vybouranými hmotami vč. uložení na skládku. Nezahrnuje poplatek za skládku, který se vykazuje v položce 0141** (s výjimkou malého množství bouraného materiálu, kde je možné poplatek zahrnout do jednotkové ceny bourání – tento fakt musí být uveden v doplňujícím textu k položce).
| cenová soustava |  |  | OTSKP 2025
poznámka
| 12 | 11334 |  | ODSTRANĚNÍ PODKLADU ZPEVNĚNÝCH PLOCH S CEMENT POJIVEM |  | M3 | 13.5 | 0 | 0 | 21% | 0 | 0 | 0
| doplňující popis |  |  | PODKLADNÍ VOZOVKOVÉ VRSTVY - včetně naložení, odvozu a uložení na skládku - poplatek za uložení na skládce viz položka 014102.c
| výměra |  |  | odměřeno digitálně ze situace podkladní vrstvy vozovky na mostě a předpolí - v tl. 60 mm: 225,0m2*0,06m = 13,500 => A m3
| technická specifikace |  |  | Položka zahrnuje veškerou manipulaci s vybouranou sutí a s vybouranými hmotami vč. uložení na skládku. Nezahrnuje poplatek za skládku, který se vykazuje v položce 0141** (s výjimkou malého množství bouraného materiálu, kde je možné poplatek zahrnout do jednotkové ceny bourání – tento fakt musí být uveden v doplňujícím textu k položce).
| cenová soustava |  |  | OTSKP 2025
poznámka
| 13 | 11351 |  | ODSTRANĚNÍ ZÁHONOVÝCH OBRUBNÍKŮ |  | M | 3.7 | 0 | 0 | 21% | 0 | 0 | 0
| doplňující popis |  |  | ODSTRANĚNÍ STÁVAJÍCÍCH OBRUBNÍKŮ - včetně naložení, odvozu a uložení na skládku - poplatek za uložení na skládce viz položka 014102.d
| výměra |  |  | odstranění obrub u chodníku před mostem vpravo: 3,7m = 3,700 => A m
| technická specifikace |  |  | Položka zahrnuje veškerou manipulaci s vybouranou sutí a s vybouranými hmotami vč. uložení na skládku. Nezahrnuje poplatek za skládku, který se vykazuje v položce 0141** (s výjimkou malého množství bouraného materiálu, kde je možné poplatek zahrnout do jednotkové ceny bourání – tento fakt musí být uveden v doplňujícím textu k položce).
| cenová soustava |  |  | OTSKP 2025
poznámka
| 14 | 11352 |  | ODSTRANĚNÍ CHODNÍKOVÝCH A SILNIČNÍCH OBRUBNÍKŮ BETONOVÝCH |  | M | 24.3 | 0 | 0 | 21% | 0 | 0 | 0
| doplňující popis |  |  | ODSTRANĚNÍ STÁVAJÍCÍCH OBRUBNÍKŮ - včetně naložení, odvozu a uložení na skládku - poplatek za uložení na skládce viz položka 014102.d
| výměra |  |  | odstranění obruby u chodníku před mostem vpravo: 4,7m = 4,700 => A m vlevo: 19,6m = 19,600 => B m Celkem: A+B = 24,300 => C m
| technická specifikace |  |  | Položka zahrnuje veškerou manipulaci s vybouranou sutí a s vybouranými hmotami vč. uložení na skládku. Nezahrnuje poplatek za skládku, který se vykazuje v položce 0141** (s výjimkou malého množství bouraného materiálu, kde je možné poplatek zahrnout do jednotkové ceny bourání – tento fakt musí být uveden v doplňujícím textu k položce).
| cenová soustava |  |  | OTSKP 2025
poznámka
| 15 | 11372 |  | FRÉZOVÁNÍ ZPEVNĚNÝCH PLOCH ASFALTOVÝCH |  | M3 | 31.5 | 0 | 0 | 21% | 0 | 0 | 0
| doplňující popis |  |  | - frézování stávající vozovky - vyfrézovaný materiál bude částečně využit v rámci stavby - zpětně použit na dosypání sjezdu - viz. položka 03710 (cca 2 m3) - zbývající část vyfrézovaného materiálu (29,50 m3) bude odkoupena zhotovitelem stavby na základě uzavřené kupní smlouvy
| výměra |  |  | odměřeno digitálně ze situace vozovka na mostě a předpolí - v tl. 140 mm: 225,0m2*0,14m = 31,500 => A m3
| technická specifikace |  |  | Položka zahrnuje veškerou manipulaci s vybouranou sutí a s vybouranými hmotami vč. uložení na skládku. Nezahrnuje poplatek za skládku, který se vykazuje v položce 0141** (s výjimkou malého množství bouraného materiálu, kde je možné poplatek zahrnout do jednotkové ceny bourání – tento fakt musí být uveden v doplňujícím textu k položce).
| cenová soustava |  |  | OTSKP 2025
poznámka
| 16 | 113763 |  | FRÉZOVÁNÍ DRÁŽKY PRŮŘEZU DO 300MM2 V ASFALTOVÉ VOZOVCE |  | M | 4.4 | 0 | 0 | 21% | 0 | 0 | 0
| doplňující popis |  |  | - včetně likvidace vzniklého odpadu
| výměra |  |  | u chodníku před mostem vpravo: 4,4m = 4,400 => A m
| technická specifikace |  |  | Položka zahrnuje veškerou manipulaci s vybouranou sutí a s vybouranými hmotami vč. uložení na skládku.
| cenová soustava |  |  | OTSKP 2025
poznámka
| 17 | 113766 |  | FRÉZOVÁNÍ DRÁŽKY PRŮŘEZU DO 800MM2 V ASFALTOVÉ VOZOVCE |  | M | 52.15 | 0 | 0 | 21% | 0 | 0 | 0
| doplňující popis |  |  | - včetně likvidace vzniklého odpadu
| výměra |  |  | pro zálivky řezané spáry ve vozovce: 7,1m+5,0m+6,9m = 19,000 => A m pro zálivky podél říms vpravo: 13,5m = 13,500 => B m vlevo: 19,65m = 19,650 => C m Celkem: A+B+C = 52,150 => D m
| technická specifikace |  |  | Položka zahrnuje veškerou manipulaci s vybouranou sutí a s vybouranými hmotami vč. uložení na skládku.
| cenová soustava |  |  | OTSKP 2025
poznámka
| 18 | 11513 |  | ČERPÁNÍ VODY DO 2000 L/MIN |  | HOD | 112 | 0 | 0 | 21% | 0 | 0 | 0
| doplňující popis |  |  | - čerpání vody - položka bude čerpána dle skutečnosti
| výměra |  |  | předpoklad 14 dní: 14dní*8hod = 112,000 => A hod
| technická specifikace |  |  | Položka čerpání vody na povrchu zahrnuje i potrubí, pohotovost záložní čerpací soupravy a zřízení čerpací jímky. Součástí položky je také následná demontáž a likvidace těchto zařízení
| cenová soustava |  |  | OTSKP 2025
poznámka
| 19 | 12573 |  | VYKOPÁVKY ZE ZEMNÍKŮ A SKLÁDEK TŘ. I |  | M3 | 12.96 | 0 | 0 | 21% | 0 | 0 | 0
| doplňující popis |  |  | - ornice do položky 18220 (poplatek za zemník v položce 014211)
| výměra |  |  | natěžení a dovoz chybějící ornice dle pol. č. 18220: 12,96m3 = 12,960 => A m3
| technická specifikace |  |  | položka zahrnuje: - vodorovná a svislá doprava, přemístění, přeložení, manipulace s výkopkem - kompletní provedení vykopávky nezapažené i zapažené - ošetření výkopiště po celou dobu práce v něm vč. klimatických opatření - ztížení vykopávek v blízkosti podzemního vedení, konstrukcí a objektů vč. jejich dočasného zajištění - ztížení pod vodou, v okolí výbušnin, ve stísněných prostorech a pod. - příplatek za lepivost - těžení po vrstvách, pásech a po jiných nutných částech (figurách) - čerpání vody vč. čerpacích jímek, potrubí a pohotovostní čerpací soupravy (viz ustanovení k pol. 1151,2) - potřebné snížení hladiny podzemní vody - těžení a rozpojování jednotlivých balvanů - vytahování a nošení výkopku - ruční vykopávky, odstranění kořenů a napadávek - pažení, vzepření a rozepření vč. přepažování (vyjma štětových stěn) - úpravu, ochranu a očištění dna, základové spáry, stěn a svahů - udržování výkopiště a jeho ochrana proti vodě - odvedení nebo obvedení vody v okolí výkopiště a ve výkopišti - třídění výkopku - veškeré pomocné konstrukce umožňující provedení vykopávky (příjezdy, sjezdy, nájezdy, lešení, podpěr. konstr., přemostění, zpevněné plochy, zakrytí a pod.) položka nezahrnuje: - práce spojené s otvírkou zemníku
| cenová soustava |  |  | OTSKP 2025
poznámka
| 20 | 12960 |  | ČIŠTĚNÍ VODOTEČÍ A MELIORAČ KANÁLŮ OD NÁNOSŮ |  | M3 | 42.3 | 0 | 0 | 21% | 0 | 0 | 0
| doplňující popis |  |  | ČISTĚNÍ OD NÁNOSU - včetně odstranění dřevěné bariéry z kulatin na návodní straně mostu vpravo - včetně naložení, odvozu a uložení na skládku - poplatek za uložení na skládce viz položka 014102.a
| výměra |  |  | pročištění koryta: 282,0m2*0,15m = 42,300 => A m3
| technická specifikace |  |  | Součástí položky je vodorovná a svislá doprava, přemístění, přeložení, manipulace s materiálem a uložení na skládku. Nezahrnuje poplatek za skládku, který se vykazuje v položce 0141** (s výjimkou malého množství materiálu, kde je možné poplatek zahrnout do jednotkové ceny položky – tento fakt musí být uveden v doplňujícím textu k položce)
| cenová soustava |  |  | OTSKP 2025
poznámka
| 21 | 13173 |  | HLOUBENÍ JAM ZAPAŽ I NEPAŽ TŘ. I |  | M3 | 271.5 | 0 | 0 | 21% | 0 | 0 | 0
| doplňující popis |  |  | - včetně odstranění zásypu za opěrami z kamene pojeného jílem - včetně naložení, odvozu a uložení na skládku - poplatek za uložení na skládce viz položka 014102.a
| výměra |  |  | digitálně odměřeno z výkresu výkop nad klenbou a za opěrami 1. etapa: 52,0m2*3,3m = 171,600 => A m3 2. etapa: 27,0m2*3,7m = 99,900 => B m3 Celkem: A+B = 271,500 => C m3
| technická specifikace |  |  | položka zahrnuje: - vodorovná a svislá doprava, přemístění, přeložení, manipulace s výkopkem - kompletní provedení vykopávky nezapažené i zapažené - ošetření výkopiště po celou dobu práce v něm vč. klimatických opatření - ztížení vykopávek v blízkosti podzemního vedení, konstrukcí a objektů vč. jejich dočasného zajištění - ztížení pod vodou, v okolí výbušnin, ve stísněných prostorech a pod. - příplatek za lepivost - těžení po vrstvách, pásech a po jiných nutných částech (figurách) - čerpání vody vč. čerpacích jímek, potrubí a pohotovostní čerpací soupravy (viz ustanovení k pol. 1151,2) - potřebné snížení hladiny podzemní vody - těžení a rozpojování jednotlivých balvanů - vytahování a nošení výkopku - svahování a přesvah. svahů do konečného tvaru, výměna hornin v podloží a v pláni znehodnocené klimatickými vlivy - ruční vykopávky, odstranění kořenů a napadávek - pažení, vzepření a rozepření vč. přepažování (vyjma štětových stěn) - úpravu, ochranu a očištění dna, základové spáry, stěn a svahů - odvedení nebo obvedení vody v okolí výkopiště a ve výkopišti - třídění výkopku - veškeré pomocné konstrukce umožňující provedení vykopávky (příjezdy, sjezdy, nájezdy, lešení, podpěr. konstr., přemostění, zpevněné plochy, zakrytí a pod.) - nezahrnuje uložení zeminy (na skládku, do násypu) ani poplatky za skládku, vykazují se v položce č.0141**
| cenová soustava |  |  | OTSKP 2025
poznámka
| 22 | 17120 |  | ULOŽENÍ SYPANINY DO NÁSYPŮ A NA SKLÁDKY BEZ ZHUTNĚNÍ |  | M3 | 288.814 | 0 | 0 | 21% | 0 | 0 | 0
| doplňující popis |  |  | - uložení na trvalou skládku
| výměra |  |  | zemina na skládku z pol. č. 13173: 271,5m3 = 271,500 => A m3 z pol. č. 26124: 3,14*0,078*0,078m*167,4m = 3,198 => B m3 z pol. č. 264215: 3,14*0,13m*0,13m*266,0m = 14,116 => C m3 Celkem: A+B+C = 288,814 => D m3
| technická specifikace |  |  | položka zahrnuje: - kompletní provedení zemní konstrukce do předepsaného tvaru - ošetření úložiště po celou dobu práce v něm vč. klimatických opatření - ztížení v okolí vedení, konstrukcí a objektů a jejich dočasné zajištění - ztížení provádění ve ztížených podmínkách a stísněných prostorech - ztížené ukládání sypaniny pod vodu - ukládání po vrstvách a po jiných nutných částech (figurách) vč. dosypávek - spouštění a nošení materiálu - úprava, očištění a ochrana podloží a svahů - svahování, uzavírání povrchů svahů - udržování úložiště a jeho ochrana proti vodě - odvedení nebo obvedení vody v okolí úložiště a v úložišti - veškeré pomocné konstrukce umožňující provedení zemní konstrukce (příjezdy, sjezdy, nájezdy, lešení, podpěrné konstrukce, přemostění, zpevněné plochy, zakrytí a pod.)
| cenová soustava |  |  | OTSKP 2025
poznámka
| 23 | 17180 |  | ULOŽENÍ SYPANINY DO NÁSYPŮ Z NAKUPOVANÝCH MATERIÁLŮ |  | M3 | 23.4 | 0 | 0 | 21% | 0 | 0 | 0
| doplňující popis |  |  | - zemina vhodná do násypu - hutněná po vrstvách tl. max. 300 mm
| výměra |  |  | dosypání svahů vlevo: (30,0m2+35,0m2)*1,2koef.*0,3m = 23,400 => A m3
| technická specifikace |  |  | položka zahrnuje: - kompletní provedení zemní konstrukce (násypového tělesa včetně aktivní zóny) včetně nákupu a dopravy materiálu dle zadávací dokumentace - úprava ukládaného materiálu vlhčením, tříděním, promícháním nebo vysoušením, příp. jiné úpravy za účelem zlepšení jeho mech. vlastností - hutnění i různé míry hutnění - ošetření úložiště po celou dobu práce v něm vč. klimatických opatření - ztížení v okolí vedení, konstrukcí a objektů a jejich dočasné zajištění - ztížení provádění vč. hutnění ve ztížených podmínkách a stísněných prostorech - ztížené ukládání sypaniny pod vodu - ukládání po vrstvách a po jiných nutných částech (figurách) vč. dosypávek - spouštění a nošení materiálu - výměna částí zemní konstrukce znehodnocené klimatickými vlivy - ruční hutnění a výplň jam a prohlubní v podloží - úprava, očištění, ochrana a zhutnění podloží - svahování, hutnění a uzavírání povrchů svahů - zřízení lavic na svazích - udržování úložiště a jeho ochrana proti vodě - odvedení nebo obvedení vody v okolí úložiště a v úložišti - veškeré pomocné konstrukce umožňující provedení zemní konstrukce (příjezdy, sjezdy, nájezdy, lešení, podpěrné konstrukce, přemostění, zpevněné plochy, zakrytí a pod.)
| cenová soustava |  |  | OTSKP 2025
poznámka
| 24 | 17481 |  | ZÁSYP JAM A RÝH Z NAKUPOVANÝCH MATERIÁLŮ |  | M3 | 176.7 | 0 | 0 | 21% | 0 | 0 | 0
| doplňující popis |  |  | - zásyp ze ŠD FR. 0-63 mm - hutněná po vrstvách tl. max. 300 mm
| výměra |  |  | digitálně odměřeno z výkresu zásyp nad klenbou a za opěrami 1. etapa: 30,0m2*3,3m = 99,000 => A m3 2. etapa: 21,0m2*3,7m = 77,700 => B m3 Celkem: A+B = 176,700 => C m3
| technická specifikace |  |  | položka zahrnuje: - kompletní provedení zemní konstrukce včetně nákupu a dopravy materiálu dle zadávací dokumentace - úprava ukládaného materiálu vlhčením, tříděním, promícháním nebo vysoušením, příp. jiné úpravy za účelem zlepšení jeho mech. vlastností - hutnění i různé míry hutnění - ošetření úložiště po celou dobu práce v něm vč. klimatických opatření - ztížení v okolí vedení, konstrukcí a objektů a jejich dočasné zajištění - ztížení provádění vč. hutnění ve ztížených podmínkách a stísněných prostorech - ztížené ukládání sypaniny pod vodu - ukládání po vrstvách a po jiných nutných částech (figurách) vč. dosypávek - spouštění a nošení materiálu - výměna částí zemní konstrukce znehodnocené klimatickými vlivy - udržování úložiště a jeho ochrana proti vodě - odvedení nebo obvedení vody v okolí úložiště a v úložišti - veškeré pomocné konstrukce umožňující provedení zemní konstrukce (příjezdy, sjezdy, nájezdy, lešení, podpěrné konstrukce, přemostění, zpevněné plochy, zakrytí a pod.)
| cenová soustava |  |  | OTSKP 2025
poznámka
| 25 | 17581 | a | OBSYP POTRUBÍ A OBJEKTŮ Z NAKUPOVANÝCH MATERIÁLŮ |  | M3 | 3.369 | 0 | 0 | 21% | 0 | 0 | 0
| doplňující popis |  |  | ŠP, FR. 0-16 mm
| výměra |  |  | ochranný obsyp u těsnící fólie tl. 1 x 150 mm za rubem opěry O1 1. etapa: 0,15m*5,2m*2,3m = 1,794 => A m3 2. etapa: 0,15m*0,6m*2,7m = 0,243 => B m3 za rubem opěry O2 1. etapa: 0,15m*3,0m*2,4m = 1,080 => C m3 2. etapa: 0,15m*0,6m*2,8m = 0,252 => D m3 Celkem: A+B+C+D = 3,369 => E m3
| technická specifikace |  |  | položka zahrnuje: - kompletní provedení zemní konstrukce včetně nákupu a dopravy materiálu dle zadávací dokumentace - úprava ukládaného materiálu vlhčením, tříděním, promícháním nebo vysoušením, příp. jiné úpravy za účelem zlepšení jeho mech. vlastností - hutnění i různé míry hutnění - ošetření úložiště po celou dobu práce v něm vč. klimatických opatření - ztížení v okolí vedení, konstrukcí a objektů a jejich dočasné zajištění - ztížení provádění vč. hutnění ve ztížených podmínkách a stísněných prostorech - ztížené ukládání sypaniny pod vodu - ukládání po vrstvách a po jiných nutných částech (figurách) vč. dosypávek - spouštění a nošení materiálu - výměna částí zemní konstrukce znehodnocené klimatickými vlivy - ruční hutnění a výplň jam a prohlubní v podloží - úprava, očištění, ochrana a zhutnění podloží - svahování, hutnění a uzavírání povrchů svahů - zřízení lavic na svazích - udržování úložiště a jeho ochrana proti vodě - odvedení nebo obvedení vody v okolí úložiště a v úložišti - veškeré pomocné konstrukce umožňující provedení zemní konstrukce (příjezdy, sjezdy, nájezdy, lešení, podpěrné konstrukce, přemostění, zpevněné plochy, zakrytí a pod.) - zemina vytlačená potrubím o DN do 180mm se od kubatury obsypů neodečítá
| cenová soustava |  |  | OTSKP 2025
poznámka
| 26 | 17581 | b | OBSYP POTRUBÍ A OBJEKTŮ Z NAKUPOVANÝCH MATERIÁLŮ |  | M3 | 63 | 0 | 0 | 21% | 0 | 0 | 0
| doplňující popis |  |  | ochranný obsyp klenby -se štěrkopísku - ŠP, FR. 8-32 mm, průměrné tloušťky 600 mm
| výměra |  |  | digitálně odměřeno z výkresu ochranný obsyp průměrné tloušťky 600 mm 1. etapa: 9,0m2*3,3m = 29,700 => A m3 2. etapa: 9,0m2*3,7m = 33,300 => B m3 Celkem: A+B = 63,000 => C m3
| technická specifikace |  |  | položka zahrnuje: - kompletní provedení zemní konstrukce včetně nákupu a dopravy materiálu dle zadávací dokumentace - úprava ukládaného materiálu vlhčením, tříděním, promícháním nebo vysoušením, příp. jiné úpravy za účelem zlepšení jeho mech. vlastností - hutnění i různé míry hutnění - ošetření úložiště po celou dobu práce v něm vč. klimatických opatření - ztížení v okolí vedení, konstrukcí a objektů a jejich dočasné zajištění - ztížení provádění vč. hutnění ve ztížených podmínkách a stísněných prostorech - ztížené ukládání sypaniny pod vodu - ukládání po vrstvách a po jiných nutných částech (figurách) vč. dosypávek - spouštění a nošení materiálu - výměna částí zemní konstrukce znehodnocené klimatickými vlivy - ruční hutnění a výplň jam a prohlubní v podloží - úprava, očištění, ochrana a zhutnění podloží - svahování, hutnění a uzavírání povrchů svahů - zřízení lavic na svazích - udržování úložiště a jeho ochrana proti vodě - odvedení nebo obvedení vody v okolí úložiště a v úložišti - veškeré pomocné konstrukce umožňující provedení zemní konstrukce (příjezdy, sjezdy, nájezdy, lešení, podpěrné konstrukce, přemostění, zpevněné plochy, zakrytí a pod.) - zemina vytlačená potrubím o DN do 180mm se od kubatury obsypů neodečítá
| cenová soustava |  |  | OTSKP 2025
poznámka
| 27 | 17780 |  | ZEMNÍ HRÁZKY Z NAKUPOVANÝCH MATERIÁLŮ |  | M3 | 55 | 0 | 0 | 21% | 0 | 0 | 0
| doplňující popis |  |  | - zřízení zemních hrázek pro provizorní převedení vody v korytě, včetně dopravy, dodání a nákupu vhodného těsnící materiálu - včetně zpětného rozebrání a likvidace zemních hrázek, včetně odvozu a uložení materiálu na skládce, včetně poplatku za uložení materiálu na skládce
| výměra |  |  | provizorní těsnící hrázky podél opěr: 1,1m2*25,0m*2 = 55,000 => A m3
| technická specifikace |  |  | položka zahrnuje: - kompletní provedení zemní konstrukce včetně nákupu a dopravy materiálu dle zadávací dokumentace - úprava ukládaného materiálu vlhčením, tříděním, promícháním nebo vysoušením, příp. jiné úpravy za účelem zlepšení jeho mech. vlastností - hutnění i různé míry hutnění - ošetření úložiště po celou dobu práce v něm vč. klimatických opatření - ztížení v okolí vedení, konstrukcí a objektů a jejich dočasné zajištění - ztížení provádění vč. hutnění ve ztížených podmínkách a stísněných prostorech - ztížené ukládání sypaniny pod vodu - ukládání po vrstvách a po jiných nutných částech (figurách) vč. dosypávek - spouštění a nošení materiálu - výměna částí zemní konstrukce znehodnocené klimatickými vlivy - ruční hutnění a výplň jam a prohlubní v podloží - úprava, očištění, ochrana a zhutnění podloží - svahování, hutnění a uzavírání povrchů svahů - zřízení lavic na svazích - udržování úložiště a jeho ochrana proti vodě - odvedení nebo obvedení vody v okolí úložiště a v úložišti - veškeré pomocné konstrukce umožňující provedení zemní konstrukce (příjezdy, sjezdy, nájezdy, lešení, podpěrné konstrukce, přemostění, zpevněné plochy, zakrytí a pod.)
| cenová soustava |  |  | OTSKP 2025
poznámka
| 28 | 18220 |  | ROZPROSTŘENÍ ORNICE VE SVAHU |  | M3 | 12.96 | 0 | 0 | 21% | 0 | 0 | 0
| doplňující popis |  |  | - rozprostření ornice TL. 150 MM - ornice v položce 12537 a 014211
| výměra |  |  | digitálně odměřeno z dispozičního výkresu vlevo: (30,0m2+35,0m2)*1,2koef.*0,15m = 11,700 => A m3 vpravo: 7,0m2*1,2koef.*0,15m = 1,260 => B m3 Celkem: A+B = 12,960 => C m3
| technická specifikace |  |  | položka zahrnuje: nutné přemístění ornice z dočasných skládek vzdálených do 50m rozprostření ornice v předepsané tloušťce ve svahu přes 1:5
| cenová soustava |  |  | OTSKP 2025
poznámka
| 29 | 18242 |  | ZALOŽENÍ TRÁVNÍKU HYDROOSEVEM NA ORNICI |  | M2 | 86.4 | 0 | 0 | 21% | 0 | 0 | 0
| doplňující popis |  |  | HYDROOSEV TRAVNÍ SMĚSI - včetně nákupu, dodání a dopravy travního semene - včetně následné péče
| výměra |  |  | digitálně odměřeno z dispozičního výkresu vlevo: (30,0m2+35,0m2)*1,2koef. = 78,000 => A m2 vpravo: 7,0m2*1,2koef. = 8,400 => B m2 Celkem: A+B = 86,400 => C m2
| technická specifikace |  |  | Zahrnuje dodání předepsané travní směsi, hydroosev na ornici, zalévání, první pokosení, to vše bez ohledu na sklon terénu
| cenová soustava |  |  | OTSKP 2025
poznámka
|  | 1 |  | Zemní práce |  | Celkem (bez DPH): | 0 | za DPH 21 %: | 0 | Celkem (s DPH): | 0 | 0 | 0 | 0
[6 empty] | Celkový součet (bez DPH): | 0 | Celkový součet DPH: | 0 | Celkový součet (s DPH): | 0
2 - Základy
| 30 | 21331 |  | DRENÁŽNÍ VRSTVY Z BETONU MEZEROVITÉHO (DRENÁŽNÍHO) |  | M3 | 0.96 | 0 | 0 | 21% | 0 | 0 | 0
| doplňující popis |  |  | - obsyp drenáže drenážním betonem
| výměra |  |  | obsyp podélné drenáže za opěrou O1: 0,1m2*4,8m = 0,480 => A m3 za opěrou O2: 0,1m2*4,8m = 0,480 => B m3 Celkem: A+B = 0,960 => C m3
| technická specifikace |  |  | Položka zahrnuje: - dodávku předepsaného materiálu pro drenážní vrstvu, včetně mimostaveništní a vnitrostaveništní dopravy - provedení drenážní vrstvy předepsaných rozměrů a předepsaného tvaru
| cenová soustava |  |  | OTSKP 2025
poznámka
| 31 | 22694 |  | ZÁPOROVÉ PAŽENÍ Z KOVU DOČASNÉ |  | t | 42.69 | 0 | 0 | 21% | 0 | 0 | 0
| doplňující popis |  |  | - včetně kořene zápory z betonu C16-20-X0
| výměra |  |  | záporové paženípro 1. etapu HEB 160: (19ks*8,0m+13ks*2,0)*42,6kg/m/1000 = 7,583 => A t převázka 2 x UPE 200 v jedné etáži: 2*(3,45m+5,2m+2,7m+3,2m)+1,2m*22,8kg/m/1000 = 29,127 => B t ve dvou etážích: 8*12,0m*22,8kg/m/1000 = 2,189 => C t záporové paženípro 2. etapu HEB 160: (10ks*8,0m)*42,6kg/m/1000 = 3,408 => D t převázka 2 x UPE 200 v jedné etáži: 2*(5,2m+3,2m)*22,8kg/m/1000 = 0,383 => E t Celkem: A+B+C+D+E = 42,690 => F t
| technická specifikace |  |  | položka zahrnuje opotřebení ocelových zápor, jejich osazení do připravených vrtů včetně zabetonování konců a obsypu, případně jejich zaberanění a jejich odstranění. Ocelová převázka se započítá do výsledné hmotnosti.
| cenová soustava |  |  | OTSKP 2025
poznámka
| 32 | 22695 |  | VÝDŘEVA ZÁPOROVÉHO PAŽENÍ DOČASNÁ (KUBATURA) |  | M3 | 11.377 | 0 | 0 | 21% | 0 | 0 | 0
| doplňující popis |  |  | -výdřeva 120 x 120 mm, třída C24
| výměra |  |  | výdřeva 120/120 mm 1. etapa 3,5m*3,5m*0,12m = 1,470 => A m3 3,8m*3,2m*0,12m = 1,459 => B m3 45,0m2*0,12m = 5,400 => C m3 2. etapa 3,8m*3,4m*0,12m = 1,550 => D m3 3,9m*3,2m*0,12m = 1,498 => E m3 Celkem: A+B+C+D+E = 11,377 => F m3
| technická specifikace |  |  | položka zahrnuje osazení pažin bez ohledu na druh, jejich opotřebení a jejich odstranění
| cenová soustava |  |  | OTSKP 2025
poznámka
| 33 | 228172 |  | ODŘEZÁNÍ PILOT Z KOVOVÝCH DÍLCŮ |  | KUS | 42 | 0 | 0 | 21% | 0 | 0 | 0
| doplňující popis |  |  | - min. 1,0 m pod novým terénem
| výměra |  |  | odřezání zápor záporového pažení: 19ks+13ks+10ks = 42,000 => A ks
| technická specifikace |  |  | zahrnuje i vodorovnou dopravu a uložení na skládku (bez poplatku)
| cenová soustava |  |  | OTSKP 2025
poznámka
| 34 | 26124 |  | VRTY PRO KOTVENÍ, INJEKTÁŽ A MIKROPILOTY NA POVRCHU TŘ. II D DO 200MM |  | M | 167.4 | 0 | 0 | 21% | 0 | 0 | 0
| doplňující popis |  |  | D156 mm - včetně naložení, odvozu a uložení na skládku - poplatek za uložení na skládce viz položka 014102.a
| výměra |  |  | vrty pro předpínací tyče: 2ks*(5,4m+5,2m+5,0m+4,9m+4,8m+4,7m+4,7m+5,0m) = 79,400 => A m vrty pro IBO kotvy: (7ks+4ks)*8,0m = 88,000 => B m Celkem: A+B = 167,400 => C m
| technická specifikace |  |  | položka zahrnuje: přemístění, montáž a demontáž vrtných souprav svislou dopravu zeminy z vrtu vodorovnou dopravu zeminy bez uložení na skládku případně nutné pažení dočasné (včetně odpažení) i trvalé
| cenová soustava |  |  | OTSKP 2025
poznámka
| 35 | 261512 |  | VRTY PRO KOTVENÍ A INJEKTÁŽ TŘ V NA POVRCHU D DO 16MM |  | M | 246.864 | 0 | 0 | 21% | 0 | 0 | 0
| doplňující popis |  |  | D 16 mm
| výměra |  |  | vrty pro spřahující trny žb. desky a stáv. klenby a křídel, D 16 mm, dl. 0,3 m, 8ks/m2: (14,1m*5,4m)*8ks/m2*0,3m = 182,736 => A m vrty pro spřahující trny přibetonávky rubu křídel, D 16 mm, dl. 0,3 m, rastr 8 ks/m2: (2,5m*(4,5m+3,5m)+4,2m*(1,0m+0,6m))*8ks/m2*0,3m = 64,128 => B m Celkem: A+B = 246,864 => C m
| technická specifikace |  |  | položka zahrnuje: přemístění, montáž a demontáž vrtných souprav svislou dopravu zeminy z vrtu vodorovnou dopravu zeminy bez uložení na skládku případně nutné pažení dočasné (včetně odpažení) i trvalé
| cenová soustava |  |  | OTSKP 2025
poznámka
| 36 | 261513 |  | VRTY PRO KOTVENÍ A INJEKTÁŽ TŘ V NA POVRCHU D DO 25MM |  | M | 126.2 | 0 | 0 | 21% | 0 | 0 | 0
| doplňující popis |  |  | D 20 mm
| výměra |  |  | vrty pro spřahující trny bet. prahu a stáv. opěry - D 20 mm, dl. 0,65 m, á 1,0 m: 2*(23ks+31ks)*0,65m = 70,200 => A m vrty pro spřahující trny římsy a stáv. kamenné poprsní zdi - D 20 mm, dl. 0,5 m, á 300 mm: (66ks+46ks)*0,5m = 56,000 => B m Celkem: A+B = 126,200 => C m
| technická specifikace |  |  | položka zahrnuje: přemístění, montáž a demontáž vrtných souprav svislou dopravu zeminy z vrtu vodorovnou dopravu zeminy bez uložení na skládku případně nutné pažení dočasné (včetně odpažení) i trvalé
| cenová soustava |  |  | OTSKP 2025
poznámka
| 37 | 261515 | a | VRTY PRO KOTVENÍ A INJEKTÁŽ NA POVRCHU TŘ. V D DO 50MM |  | M | 211.4 | 0 | 0 | 21% | 0 | 0 | 0
| doplňující popis |  |  | D 36 mm
| výměra |  |  | dle přílohy č. 6 - Injektáž, vrty pro injektáž: 211,4m = 211,400 => A m
| technická specifikace |  |  | položka zahrnuje: přemístění, montáž a demontáž vrtných souprav svislou dopravu zeminy z vrtu vodorovnou dopravu zeminy bez uložení na skládku případně nutné pažení dočasné (včetně odpažení) i trvalé
| cenová soustava |  |  | OTSKP 2025
poznámka
| 38 | 261515 | b | VRTY PRO KOTVENÍ A INJEKTÁŽ NA POVRCHU TŘ. V D DO 50MM |  | M | 16 | 0 | 0 | 21% | 0 | 0 | 0
doplňující popis
| výměra |  |  | jádrový vrt pro předpínací tyč skrz stávající zeď: 1,0m*16ks = 16,000 => A m
| technická specifikace |  |  | položka zahrnuje: přemístění, montáž a demontáž vrtných souprav svislou dopravu zeminy z vrtu vodorovnou dopravu zeminy bez uložení na skládku případně nutné pažení dočasné (včetně odpažení) i trvalé
| cenová soustava |  |  | OTSKP 2025
poznámka
| 39 | 26154 |  | VRTY PRO KOTVENÍ, INJEKTÁŽ A MIKROPILOTY NA POVRCHU TŘ. V D DO 200MM |  | M | 2.2 | 0 | 0 | 21% | 0 | 0 | 0
| doplňující popis |  |  | D 200 mm do kamene - včetně naložení, odvozu a uložení na skládku - poplatek za uložení na skládce viz položka 014102.e
| výměra |  |  | jádrový vrt pro vyústění odvodnění skrz opěru: 1,1m*2 = 2,200 => A m
| technická specifikace |  |  | položka zahrnuje: přemístění, montáž a demontáž vrtných souprav svislou dopravu zeminy z vrtu vodorovnou dopravu zeminy bez uložení na skládku případně nutné pažení dočasné (včetně odpažení) i trvalé
| cenová soustava |  |  | OTSKP 2025
poznámka
| 40 | 264215 |  | VRTY PRO PILOTY TŘ. II D DO 300MM |  | M | 266 | 0 | 0 | 21% | 0 | 0 | 0
| doplňující popis |  |  | D 260 mm - včetně naložení, odvozu a uložení na skládku - poplatek za uložení na skládce viz položka 014102.a
| výměra |  |  | vrty pro mikrozápory: 19ks*8,0m+13ks*2,0m+11ks*8,0m = 266,000 => A m
| technická specifikace |  |  | položka zahrnuje: - zřízení vrtu, svislou a vodorovnou dopravu zeminy bez uložení na skládku, vrtací práce zapaž. i nepaž. vrtu - čerpání vody z vrtu, vyčištění vrtu - zabezpečení vrtacích prací - dopravu, nájem, provoz a přemístění, montáž a demontáž vrtacích zařízení a dalších mechanismů - lešení a podpěrné konstrukce pro práci a manipulaci s vrtacím zařízení a dalších mechanismů - vrtací plošiny vč. zemních prací, zpevnění, odvodnění a pod. - v případě zapažení dočasnými pažnicemi jejich opotřebení - v případě zapažení suspenzí veškeré hospodaření s ní - nezahrnuje zapažení trvalými pažnicemi - nezahrnuje uložení zeminy na skládku a poplatek za skládku nevykazuje se hluché vrtání
| cenová soustava |  |  | OTSKP 2025
poznámka
| 41 | 272315 |  | ZÁKLADY Z PROSTÉHO BETONU DO C30/37 |  | M3 | 1.746 | 0 | 0 | 21% | 0 | 0 | 0
| doplňující popis |  |  | - základy z betonu C30/37-XF3, včetně nátěru 1 X ALP + 2 X ALN
| výměra |  |  | digitálně odměřeno z výkresu základový pas přibetonávky rubu křídel vlevo: 0,6m*0,3m*(4,5m+3,5m) = 1,440 => A m3 vpravo: 0,6m*0,3m*(1,1m+0,6m) = 0,306 => B m3 Celkem: A+B = 1,746 => C m3
| technická specifikace |  |  | - dodání čerstvého betonu (betonové směsi) požadované kvality, jeho uložení do požadovaného tvaru při jakékoliv hustotě výztuže, konzistenci čerstvého betonu a způsobu hutnění, ošetření a ochranu betonu, - zhotovení nepropustného, mrazuvzdorného betonu a betonu požadované trvanlivosti a vlastností, - užití potřebných přísad a technologií výroby betonu, - zřízení pracovních a dilatačních spar, včetně potřebných úprav, výplně, vložek, opracování, očištění a ošetření, - bednění požadovaných konstr. (i ztracené) s úpravou dle požadované kvality povrchu betonu, včetně odbedňovacích a odskružovacích prostředků, - podpěrné konstr. (skruže) a lešení všech druhů pro bednění, uložení čerstvého betonu, výztuže a doplňkových konstr., vč. požadovaných otvorů, ochranných a bezpečnostních opatření a základů těchto konstrukcí a lešení, - vytvoření kotevních čel, kapes, nálitků, a sedel, - zřízení všech požadovaných otvorů, kapes, výklenků, prostupů, dutin, drážek a pod., vč. ztížení práce a úprav kolem nich, - úpravy pro osazení výztuže, doplňkových konstrukcí a vybavení, - úpravy povrchu pro položení požadované izolace, povlaků a nátěrů, případně vyspravení, - ztížení práce u kabelových a injektážních trubek a ostatních zařízení osazovaných do betonu, - konstrukce betonových kloubů, upevnění kotevních prvků a doplňkových konstrukcí, - nátěry zabraňující soudržnost betonu a bednění, - výplň, těsnění a tmelení spar a spojů, - opatření povrchů betonu izolací proti zemní vlhkosti v částech, kde přijdou do styku se zeminou nebo kamenivem, - případné zřízení spojovací vrstvy u základů, - úpravy pro osazení zařízení ochrany konstrukce proti vlivu bludných proudů,
| cenová soustava |  |  | OTSKP 2025
poznámka
| 42 | 281611 |  | INJEKTOVÁNÍ NÍZKOTLAKÉ Z CEMENTOVÝCH POJIV NA POVRCHU |  | M3 | 52.8 | 0 | 0 | 21% | 0 | 0 | 0
doplňující popis
| výměra |  |  | injektáž - 30% objemu zdiva 176,0m3*0,3 = 52,800 => A m3
| technická specifikace |  |  | Položka injektážních prací obsahuje kompletní práce, mimo zřízení vrtů (vykazují se položkami 261, 262), které jsou nutné pro předepsanou funkci injektáže (statickou, těsnící a pod.).Položka obsahuje vodní tlakové zkoušky před a po injektáži. Položka zahrnuje veškerý materiál, výrobky a polotovary, včetně mimostaveništní a vnitrostaveništní dopravy (rovněž přesuny), včetně naložení a složení, případně s uložením.
| cenová soustava |  |  | OTSKP 2025
poznámka
| 43 | 285374 |  | KOTVENÍ NA POVRCHU Z PŘEDPÍNACÍ VÝZTUŽE DL. DO 6M |  | KUS | 16 | 0 | 0 | 21% | 0 | 0 | 0
doplňující popis
| výměra |  |  | pro 1. etapu: 2*8ks = 16,000 => A ks
| technická specifikace |  |  | položka zahrnuje dodávku předepsané kotvy, případně její protikorozní úpravu, její osazení do vrtu, zainjektování a napnutí, případně opěrné desky nezahrnuje vrty
| cenová soustava |  |  | OTSKP 2025
poznámka
| 44 | 285376 |  | KOTVENÍ NA POVRCHU Z PŘEDPÍNACÍ VÝZTUŽE DL. DO 8M |  | KUS | 11 | 0 | 0 | 21% | 0 | 0 | 0
| doplňující popis |  |  | IBO KOTVY D 32 MM, DL. 8,0 M
| výměra |  |  | pro 1. etapu: 7ks = 7,000 => A ks pro 2. etapu: 4ks = 4,000 => B ks Celkem: A+B = 11,000 => C ks
| technická specifikace |  |  | položka zahrnuje dodávku předepsané kotvy, případně její protikorozní úpravu, její osazení do vrtu, zainjektování a napnutí, případně opěrné desky nezahrnuje vrty
| cenová soustava |  |  | OTSKP 2025
poznámka
| 45 | 289971 |  | OPLÁŠTĚNÍ (ZPEVNĚNÍ) Z GEOTEXTILIE |  | M2 | 18 | 0 | 0 | 21% | 0 | 0 | 0
| doplňující popis |  |  | - geotextilie proti prorůstání vegetace
| výměra |  |  | digitálně odměřeno z výkresu geotextilie proti prorůstání vegetace pod opevněním svahu - tl. 150 mm: 15,0m2*1,2koef. = 18,000 => A m2
| technická specifikace |  |  | Položka zahrnuje: - dodávku předepsané geotextilie - úpravu, očištění a ochranu podkladu - přichycení k podkladu, případně zatížení - úpravy spojů a zajištění okrajů - úpravy pro odvodnění - nutné přesahy - mimostaveništní a vnitrostaveništní dopravu
| cenová soustava |  |  | OTSKP 2025
poznámka
| 46 | 28997F |  | OPLÁŠTĚNÍ (ZPEVNĚNÍ) Z GEOTEXTILIE DO 600G/M2 |  | M2 | 22.46 | 0 | 0 | 21% | 0 | 0 | 0
| doplňující popis |  |  | - ochranná geotextilie nad těsnící fólií
| výměra |  |  | ochranná geotextilie nad těsnící fólií za rubem opěry O1 1. etapa: 5,2m*2,3m = 11,960 => A m2 2. etapa: 0,6m*2,7m = 1,620 => B m2 za rubem opěry O2 1. etapa: 3,0m*2,4m = 7,200 => C m2 2. etapa: 0,6m*2,8m = 1,680 => D m2 Celkem: A+B+C+D = 22,460 => E m2
| technická specifikace |  |  | Položka zahrnuje: - dodávku předepsané geotextilie - úpravu, očištění a ochranu podkladu - přichycení k podkladu, případně zatížení - úpravy spojů a zajištění okrajů - úpravy pro odvodnění - nutné přesahy - mimostaveništní a vnitrostaveništní dopravu
| cenová soustava |  |  | OTSKP 2025
poznámka
| 47 | 28999 |  | OPLÁŠTĚNÍ (ZPEVNĚNÍ) Z FÓLIE |  | M2 | 22.46 | 0 | 0 | 21% | 0 | 0 | 0
| doplňující popis |  |  | PEHD FÓLIE TL. 2 MM
| výměra |  |  | za rubem opěry O1 1. etapa: 5,2m*2,3m = 11,960 => A m2 2. etapa: 0,6m*2,7m = 1,620 => B m2 za rubem opěry O2 1. etapa: 3,0m*2,4m = 7,200 => C m2 2. etapa: 0,6m*2,8m = 1,680 => D m2 Celkem: A+B+C+D = 22,460 => E m2
| technická specifikace |  |  | Položka zahrnuje: - dodávku předepsané fólie - úpravu, očištění a ochranu podkladu - přichycení k podkladu, případně zatížení - úpravy spojů a zajištění okrajů - úpravy pro odvodnění - nutné přesahy - mimostaveništní a vnitrostaveništní dopravu
| cenová soustava |  |  | OTSKP 2025
poznámka
|  | 2 |  | Základy |  | Celkem (bez DPH): | 0 | za DPH 21 %: | 0 | Celkem (s DPH): | 0 | 0 | 0 | 0
[6 empty] | Celkový součet (bez DPH): | 0 | Celkový součet DPH: | 0 | Celkový součet (s DPH): | 0
3 - Svislé konstrukce
| 48 | 317325 |  | ŘÍMSY ZE ŽELEZOBETONU DO C30/37 (B37) |  | M3 | 13.771 | 0 | 0 | 21% | 0 | 0 | 0
| doplňující popis |  |  | C30/37-XF4, XD3, XC4
| výměra |  |  | římsa vpravo: (1,655m+0,615m)/2*0,43m*13,5m = 6,589 => A m3 římsa vlevo: 0,85m*0,43m*19,65m = 7,182 => B m3 Celkem: A+B = 13,771 => C m3
| technická specifikace |  |  | položka zahrnuje: - dodání čerstvého betonu (betonové směsi) požadované kvality, jeho uložení do požadovaného tvaru při jakékoliv hustotě výztuže, konzistenci čerstvého betonu a způsobu hutnění, ošetření a ochranu betonu, - zhotovení nepropustného, mrazuvzdorného betonu a betonu požadované trvanlivosti a vlastností, - užití potřebných přísad a technologií výroby betonu, - zřízení pracovních a dilatačních spar, včetně potřebných úprav, výplně, vložek, opracování, očištění a ošetření, - bednění požadovaných konstr. (i ztracené) s úpravou dle požadované kvality povrchu betonu, včetně odbedňovacích a odskružovacích prostředků, - podpěrné konstr. (skruže) a lešení všech druhů pro bednění, uložení čerstvého betonu, výztuže a doplňkových konstr., vč. požadovaných otvorů, ochranných a bezpečnostních opatření a základů těchto konstrukcí a lešení, - vytvoření kotevních čel, kapes, nálitků, a sedel, - zřízení všech požadovaných otvorů, kapes, výklenků, prostupů, dutin, drážek a pod., vč. ztížení práce a úprav kolem nich, - úpravy pro osazení výztuže, doplňkových konstrukcí a vybavení, - úpravy povrchu pro položení požadované izolace, povlaků a nátěrů, případně vyspravení, - ztížení práce u kabelových a injektážních trubek a ostatních zařízení osazovaných do betonu, - konstrukce betonových kloubů, upevnění kotevních prvků a doplňkových konstrukcí, - nátěry zabraňující soudržnost betonu a bednění, - výplň, těsnění a tmelení spar a spojů, - opatření povrchů betonu izolací proti zemní vlhkosti v částech, kde přijdou do styku se zeminou nebo kamenivem, - případné zřízení spojovací vrstvy u základů, - úpravy pro osazení zařízení ochrany konstrukce proti vlivu bludných proudů
| cenová soustava |  |  | OTSKP 2025
poznámka
| 49 | 317365 |  | VÝZTUŽ ŘÍMS Z OCELI 10505, B500B |  | t | 3.243 | 0 | 0 | 21% | 0 | 0 | 0
| doplňující popis |  |  | B500B
| výměra |  |  | 3% z pol. č. 317325: 13,771m3*7,85t/m3*0,03 = 3,243 => A t
| technická specifikace |  |  | položka zahrnuje: - dodání betonářské výztuže v požadované kvalitě, stříhání, řezání, ohýbání a spojování do všech požadovaných tvarů (vč. armakošů) a uložení s požadovaným zajištěním polohy a krytí výztuže betonem, - veškeré svary nebo jiné spoje výztuže, - pomocné konstrukce a práce pro osazení a upevnění výztuže, - zednické výpomoci pro montáž betonářské výztuže, - úpravy výztuže pro osazení doplňkových konstrukcí, - ochranu výztuže do doby jejího zabetonování, - úpravy výztuže pro zřízení železobetonových kloubů, kotevních prvků, závěsných ok a doplňkových konstrukcí, - veškerá opatření pro zajištění soudržnosti výztuže a betonu, - vodivé propojení výztuže, které je součástí ochrany konstrukce proti vlivům bludných proudů, vyvedení do měřících skříní nebo míst pro měření bludných proudů (vlastní měřící skříně se uvádějí položkami SD 74) - povrchovou antikorozní úpravu výztuže, - separaci výztuže, - osazení měřících zařízení a úpravy pro ně, - osazení měřících skříní nebo míst pro měření bludných proudů.
| cenová soustava |  |  | OTSKP 2025
poznámka
| 50 | 333212 |  | MOSTNÍ OPĚRY A KŘÍDLA Z LOMOVÉHO KAMENE NA MC |  | M3 | 9.825 | 0 | 0 | 21% | 0 | 0 | 0
| doplňující popis |  |  | - poprsní zeď - ztracené bednění - žulové řádkové zdivo na MC 30 z vyspárováním - vyzděno na vazbu běhoun - vazák - tl. 150 mm - včetně nákupu vhodného kamene
| výměra |  |  | poprsní zeď na povodní straně - zdivo v líci: 0,5m2*19,65m = 9,825 => A m3
| technická specifikace |  |  | položka zahrnuje dodávku a osazení lomového kamene, jeho výběr a případnou úpravu, dodávku předepsané malty, spárování.
| cenová soustava |  |  | OTSKP 2025
poznámka
| 51 | 333325 | a | MOSTNÍ OPĚRY A KŘÍDLA ZE ŽELEZOVÉHO BETONU DO C30/37 |  | M3 | 7.422 | 0 | 0 | 21% | 0 | 0 | 0
| doplňující popis |  |  | C30/37-XF3, VČ. NÁTĚRU 1 X ALP + 2 X ALN, SPŘAHUJÍCÍ TRNY UVEDENY V POL. Č. 936502
| výměra |  |  | digitálně odměřeno z výkresu dřík přibetonávky rubu křídel vlevo: 0,3m*2,2m*(4,5m+3,5m) = 5,280 => A m3 dřík přibetonávky rubu křídel vpravo: 0,3m*4,2m*(1,1m+0,6m) = 2,142 => B m3 Celkem: A+B = 7,422 => C m3
| technická specifikace |  |  | - dodání čerstvého betonu (betonové směsi) požadované kvality, jeho uložení do požadovaného tvaru při jakékoliv hustotě výztuže, konzistenci čerstvého betonu a způsobu hutnění, ošetření a ochranu betonu, - zhotovení nepropustného, mrazuvzdorného betonu a betonu požadované trvanlivosti a vlastností, - užití potřebných přísad a technologií výroby betonu, - zřízení pracovních a dilatačních spar, včetně potřebných úprav, výplně, vložek, opracování, očištění a ošetření, - bednění požadovaných konstr. (i ztracené) s úpravou dle požadované kvality povrchu betonu, včetně odbedňovacích a odskružovacích prostředků, - podpěrné konstr. (skruže) a lešení všech druhů pro bednění, uložení čerstvého betonu, výztuže a doplňkových konstr., vč. požadovaných otvorů, ochranných a bezpečnostních opatření a základů těchto konstrukcí a lešení, - vytvoření kotevních čel, kapes, nálitků, a sedel, - zřízení všech požadovaných otvorů, kapes, výklenků, prostupů, dutin, drážek a pod., vč. ztížení práce a úprav kolem nich, - úpravy pro osazení výztuže, doplňkových konstrukcí a vybavení, - úpravy povrchu pro položení požadované izolace, povlaků a nátěrů, případně vyspravení, - ztížení práce u kabelových a injektážních trubek a ostatních zařízení osazovaných do betonu, - konstrukce betonových kloubů, upevnění kotevních prvků a doplňkových konstrukcí, - nátěry zabraňující soudržnost betonu a bednění, - výplň, těsnění a tmelení spar a spojů, - opatření povrchů betonu izolací proti zemní vlhkosti v částech, kde přijdou do styku se zeminou nebo kamenivem, - případné zřízení spojovací vrstvy u základů, - úpravy pro osazení zařízení ochrany konstrukce proti vlivu bludných proudů
| cenová soustava |  |  | OTSKP 2025
poznámka
| 52 | 333325 | b | MOSTNÍ OPĚRY A KŘÍDLA ZE ŽELEZOVÉHO BETONU DO C30/37 |  | M3 | 11.79 | 0 | 0 | 21% | 0 | 0 | 0
| doplňující popis |  |  | C30/37-XF3
| výměra |  |  | poprsní zeď na povodní straně: 1,1m2*19,65m = 21,615 => A m3 odpočet řádkového zdiva v líci: -0,5m2*19,65m = -9,825 => B m3 Celkem: A+B = 11,790 => C m3
| technická specifikace |  |  | - dodání čerstvého betonu (betonové směsi) požadované kvality, jeho uložení do požadovaného tvaru při jakékoliv hustotě výztuže, konzistenci čerstvého betonu a způsobu hutnění, ošetření a ochranu betonu, - zhotovení nepropustného, mrazuvzdorného betonu a betonu požadované trvanlivosti a vlastností, - užití potřebných přísad a technologií výroby betonu, - zřízení pracovních a dilatačních spar, včetně potřebných úprav, výplně, vložek, opracování, očištění a ošetření, - bednění požadovaných konstr. (i ztracené) s úpravou dle požadované kvality povrchu betonu, včetně odbedňovacích a odskružovacích prostředků, - podpěrné konstr. (skruže) a lešení všech druhů pro bednění, uložení čerstvého betonu, výztuže a doplňkových konstr., vč. požadovaných otvorů, ochranných a bezpečnostních opatření a základů těchto konstrukcí a lešení, - vytvoření kotevních čel, kapes, nálitků, a sedel, - zřízení všech požadovaných otvorů, kapes, výklenků, prostupů, dutin, drážek a pod., vč. ztížení práce a úprav kolem nich, - úpravy pro osazení výztuže, doplňkových konstrukcí a vybavení, - úpravy povrchu pro položení požadované izolace, povlaků a nátěrů, případně vyspravení, - ztížení práce u kabelových a injektážních trubek a ostatních zařízení osazovaných do betonu, - konstrukce betonových kloubů, upevnění kotevních prvků a doplňkových konstrukcí, - nátěry zabraňující soudržnost betonu a bednění, - výplň, těsnění a tmelení spar a spojů, - opatření povrchů betonu izolací proti zemní vlhkosti v částech, kde přijdou do styku se zeminou nebo kamenivem, - případné zřízení spojovací vrstvy u základů, - úpravy pro osazení zařízení ochrany konstrukce proti vlivu bludných proudů
| cenová soustava |  |  | OTSKP 2025
poznámka
| 53 | 333365 |  | VÝZTUŽ MOSTNÍCH OPĚR A KŘÍDEL Z OCELI 10505, B500B |  | t | 0.874 | 0 | 0 | 21% | 0 | 0 | 0
doplňující popis
| výměra |  |  | 1,5% z pol. č. 333325.a: 7,422m3*7,85t/m3*0,015 = 0,874 => A t
| technická specifikace |  |  | Položka zahrnuje veškerý materiál, výrobky a polotovary, včetně mimostaveništní a vnitrostaveništní dopravy (rovněž přesuny), včetně naložení a složení, případně s uložením - dodání betonářské výztuže v požadované kvalitě, stříhání, řezání, ohýbání a spojování do všech požadovaných tvarů (vč. armakošů) a uložení s požadovaným zajištěním polohy a krytí výztuže betonem, - veškeré svary nebo jiné spoje výztuže, - pomocné konstrukce a práce pro osazení a upevnění výztuže, - zednické výpomoci pro montáž betonářské výztuže, - úpravy výztuže pro osazení doplňkových konstrukcí, - ochranu výztuže do doby jejího zabetonování, - úpravy výztuže pro zřízení železobetonových kloubů, kotevních prvků, závěsných ok a doplňkových konstrukcí, - veškerá opatření pro zajištění soudržnosti výztuže a betonu, - vodivé propojení výztuže, které je součástí ochrany konstrukce proti vlivům bludných proudů, vyvedení do měřících skříní nebo míst pro měření bludných proudů (vlastní měřící skříně se uvádějí položkami SD 74), - povrchovou antikorozní úpravu výztuže, - separaci výztuže, - osazení měřících zařízení a úpravy pro ně, - osazení měřících skříní nebo míst pro měření bludných proudů.
| cenová soustava |  |  | OTSKP 2025
poznámka
| 54 | 333366 |  | VÝZTUŽ MOSTNÍCH OPĚR A KŘÍDEL Z KARI SÍTÍ |  | t | 0.583 | 0 | 0 | 21% | 0 | 0 | 0
doplňující popis
| výměra |  |  | 1,0% z pol. č. 333325.a: 7,422m3*7,85t/m3*0,01 = 0,583 => A t
| technická specifikace |  |  | Položka zahrnuje veškerý materiál, výrobky a polotovary, včetně mimostaveništní a vnitrostaveništní dopravy (rovněž přesuny), včetně naložení a složení, případně s uložením - dodání betonářské výztuže v požadované kvalitě, stříhání, řezání, ohýbání a spojování do všech požadovaných tvarů (vč. armakošů) a uložení s požadovaným zajištěním polohy a krytí výztuže betonem, - veškeré svary nebo jiné spoje výztuže, - pomocné konstrukce a práce pro osazení a upevnění výztuže, - zednické výpomoci pro montáž betonářské výztuže, - úpravy výztuže pro osazení doplňkových konstrukcí, - ochranu výztuže do doby jejího zabetonování, - úpravy výztuže pro zřízení železobetonových kloubů, kotevních prvků, závěsných ok a doplňkových konstrukcí, - veškerá opatření pro zajištění soudržnosti výztuže a betonu, - vodivé propojení výztuže, které je součástí ochrany konstrukce proti vlivům bludných proudů, vyvedení do měřících skříní nebo míst pro měření bludných proudů (vlastní měřící skříně se uvádějí položkami SD 74), - povrchovou antikorozní úpravu výztuže, - separaci výztuže, - osazení měřících zařízení a úpravy pro ně, - osazení měřících skříní nebo míst pro měření bludných proudů.
| cenová soustava |  |  | OTSKP 2025
poznámka
|  | 3 |  | Svislé konstrukce |  | Celkem (bez DPH): | 0 | za DPH 21 %: | 0 | Celkem (s DPH): | 0 | 0 | 0 | 0
[6 empty] | Celkový součet (bez DPH): | 0 | Celkový součet DPH: | 0 | Celkový součet (s DPH): | 0
4 - Vodorovné konstrukce
| 55 | 421325 |  | MOSTNÍ NOSNÉ DESKOVÉ KONSTRUKCE ZE ŽELEZOBETONU C30/37 |  | M3 | 32.4 | 0 | 0 | 21% | 0 | 0 | 0
| doplňující popis |  |  | C30/37-XF3 - železobetonová deska tl. 300 mm spřažená trny s kamennou klenbou
| výměra |  |  | žb. deska na rubu klenby - tl. 300 mm: 6,0m2*5,4m = 32,400 => A m3
| technická specifikace |  |  | - dodání čerstvého betonu (betonové směsi) požadované kvality, jeho uložení do požadovaného tvaru při jakékoliv hustotě výztuže, konzistenci čerstvého betonu a způsobu hutnění, ošetření a ochranu betonu, - zhotovení nepropustného, mrazuvzdorného betonu a betonu požadované trvanlivosti a vlastností, - užití potřebných přísad a technologií výroby betonu, - zřízení pracovních a dilatačních spar, včetně potřebných úprav, výplně, vložek, opracování, očištění a ošetření, - bednění požadovaných konstr. (i ztracené) s úpravou dle požadované kvality povrchu betonu, včetně odbedňovacích a odskružovacích prostředků, - podpěrné konstr. (skruže) a lešení všech druhů pro bednění, uložení čerstvého betonu, výztuže a doplňkových konstr., vč. požadovaných otvorů, ochranných a bezpečnostních opatření a základů těchto konstrukcí a lešení, - vytvoření kotevních čel, kapes, nálitků, a sedel, - zřízení všech požadovaných otvorů, kapes, výklenků, prostupů, dutin, drážek a pod., vč. ztížení práce a úprav kolem nich, - úpravy pro osazení výztuže, doplňkových konstrukcí a vybavení, - úpravy povrchu pro položení požadované izolace, povlaků a nátěrů, případně vyspravení, - ztížení práce u kabelových a injektážních trubek a ostatních zařízení osazovaných do betonu, - konstrukce betonových kloubů, upevnění kotevních prvků a doplňkových konstrukcí, - nátěry zabraňující soudržnost betonu a bednění, - výplň, těsnění a tmelení spar a spojů, - opatření povrchů betonu izolací proti zemní vlhkosti v částech, kde přijdou do styku se zeminou nebo kamenivem, - případné zřízení spojovací vrstvy u základů, - úpravy pro osazení zařízení ochrany konstrukce proti vlivu bludných proudů
| cenová soustava |  |  | OTSKP 2025
poznámka
| 56 | 421365 |  | VÝZTUŽ MOSTNÍ DESKOVÉ KONSTRUKCE Z OCELI 10505 |  | t | 3.815 | 0 | 0 | 21% | 0 | 0 | 0
| doplňující popis |  |  | B500B
| výměra |  |  | 1,5% z pol. č. 421325: 32,4m3*7,85t/m3*0,015 = 3,815 => A t
| technická specifikace |  |  | Položka zahrnuje veškerý materiál, výrobky a polotovary, včetně mimostaveništní a vnitrostaveništní dopravy (rovněž přesuny), včetně naložení a složení, případně s uložením - dodání betonářské výztuže v požadované kvalitě, stříhání, řezání, ohýbání a spojování do všech požadovaných tvarů (vč. armakošů) a uložení s požadovaným zajištěním polohy a krytí výztuže betonem, - veškeré svary nebo jiné spoje výztuže, - pomocné konstrukce a práce pro osazení a upevnění výztuže, - zednické výpomoci pro montáž betonářské výztuže, - úpravy výztuže pro osazení doplňkových konstrukcí, - ochranu výztuže do doby jejího zabetonování, - úpravy výztuže pro zřízení železobetonových kloubů, kotevních prvků, závěsných ok a doplňkových konstrukcí, - veškerá opatření pro zajištění soudržnosti výztuže a betonu, - vodivé propojení výztuže, které je součástí ochrany konstrukce proti vlivům bludných proudů, vyvedení do měřících skříní nebo míst pro měření bludných proudů (vlastní měřící skříně se uvádějí položkami SD 74. - povrchovou antikorozní úpravu výztuže, - separaci výztuže, - osazení měřících zařízení a úpravy pro ně, - osazení měřících skříní nebo míst pro měření bludných proudů.
| cenová soustava |  |  | OTSKP 2025
poznámka
| 57 | 421366 |  | VÝZTUŽ MOSTNÍ DESKOVÉ KONSTRUKCE Z KARI SÍTÍ |  | t | 2.543 | 0 | 0 | 21% | 0 | 0 | 0
doplňující popis
| výměra |  |  | 1,0% z pol. č. 421325: 32,4m3*7,85t/m3*0,01 = 2,543 => A t
| technická specifikace |  |  | Položka zahrnuje veškerý materiál, výrobky a polotovary, včetně mimostaveništní a vnitrostaveništní dopravy (rovněž přesuny), včetně naložení a složení, případně s uložením - dodání betonářské výztuže v požadované kvalitě, stříhání, řezání, ohýbání a spojování do všech požadovaných tvarů (vč. armakošů) a uložení s požadovaným zajištěním polohy a krytí výztuže betonem, - veškeré svary nebo jiné spoje výztuže, - pomocné konstrukce a práce pro osazení a upevnění výztuže, - zednické výpomoci pro montáž betonářské výztuže, - úpravy výztuže pro osazení doplňkových konstrukcí, - ochranu výztuže do doby jejího zabetonování, - úpravy výztuže pro zřízení železobetonových kloubů, kotevních prvků, závěsných ok a doplňkových konstrukcí, - veškerá opatření pro zajištění soudržnosti výztuže a betonu, - vodivé propojení výztuže, které je součástí ochrany konstrukce proti vlivům bludných proudů, vyvedení do měřících skříní nebo míst pro měření bludných proudů (vlastní měřící skříně se uvádějí položkami SD 74. - povrchovou antikorozní úpravu výztuže, - separaci výztuže, - osazení měřících zařízení a úpravy pro ně, - osazení měřících skříní nebo míst pro měření bludných proudů.
| cenová soustava |  |  | OTSKP 2025
poznámka
| 58 | 451312 |  | PODKLADNÍ A VÝPLŇOVÉ VRSTVY Z PROSTÉHO BETONU C12/15 |  | M3 | 15.92 | 0 | 0 | 21% | 0 | 0 | 0
| doplňující popis |  |  | - podkladní beton C12/15-X0
| výměra |  |  | digitálně odměřeno z výkresu podkladní beton pod drenáží za rubem opěry O1 1. etapa: 2,1m2*2,3m = 4,830 => A m3 2. etapa: 1,1m2*2,7m = 2,970 => B m3 za rubem opěry O2 1. etapa: 2,1m2*2,4m = 5,040 => C m3 2. etapa: 1,1m2*2,8m = 3,080 => D m3 Celkem: A+B+C+D = 15,920 => E m3
| technická specifikace |  |  | - dodání čerstvého betonu (betonové směsi) požadované kvality, jeho uložení do požadovaného tvaru při jakékoliv hustotě výztuže, konzistenci čerstvého betonu a způsobu hutnění, ošetření a ochranu betonu, - zhotovení nepropustného, mrazuvzdorného betonu a betonu požadované trvanlivosti a vlastností, - užití potřebných přísad a technologií výroby betonu, - zřízení pracovních a dilatačních spar, včetně potřebných úprav, výplně, vložek, opracování, očištění a ošetření, - bednění požadovaných konstr. (i ztracené) s úpravou dle požadované kvality povrchu betonu, včetně odbedňovacích a odskružovacích prostředků, - podpěrné konstr. (skruže) a lešení všech druhů pro bednění, uložení čerstvého betonu, výztuže a doplňkových konstr., vč. požadovaných otvorů, ochranných a bezpečnostních opatření a základů těchto konstrukcí a lešení, - vytvoření kotevních čel, kapes, nálitků, a sedel, - zřízení všech požadovaných otvorů, kapes, výklenků, prostupů, dutin, drážek a pod., vč. ztížení práce a úprav kolem nich, - úpravy pro osazení výztuže, doplňkových konstrukcí a vybavení, - úpravy povrchu pro položení požadované izolace, povlaků a nátěrů, případně vyspravení, - ztížení práce u kabelových a injektážních trubek a ostatních zařízení osazovaných do betonu, - konstrukce betonových kloubů, upevnění kotevních prvků a doplňkových konstrukcí, - nátěry zabraňující soudržnost betonu a bednění, - výplň, těsnění a tmelení spar a spojů, - opatření povrchů betonu izolací proti zemní vlhkosti v částech, kde přijdou do styku se zeminou nebo kamenivem, - případné zřízení spojovací vrstvy u základů, - úpravy pro osazení zařízení ochrany konstrukce proti vlivu bludných proudů
| cenová soustava |  |  | OTSKP 2025
poznámka
| 59 | 451315 |  | PODKLADNÍ A VÝPLŇOVÉ VRSTVY Z PROSTÉHO BETONU C30/37 |  | M3 | 2.7 | 0 | 0 | 21% | 0 | 0 | 0
| doplňující popis |  |  | - podkladní beton C30/37
| výměra |  |  | digitálně odměřeno z výkresu pod opevněním svahu - tl. 150 mm: 15,0m2*1,2koef.*0,15m = 2,700 => A m3
| technická specifikace |  |  | - dodání čerstvého betonu (betonové směsi) požadované kvality, jeho uložení do požadovaného tvaru při jakékoliv hustotě výztuže, konzistenci čerstvého betonu a způsobu hutnění, ošetření a ochranu betonu, - zhotovení nepropustného, mrazuvzdorného betonu a betonu požadované trvanlivosti a vlastností, - užití potřebných přísad a technologií výroby betonu, - zřízení pracovních a dilatačních spar, včetně potřebných úprav, výplně, vložek, opracování, očištění a ošetření, - bednění požadovaných konstr. (i ztracené) s úpravou dle požadované kvality povrchu betonu, včetně odbedňovacích a odskružovacích prostředků, - podpěrné konstr. (skruže) a lešení všech druhů pro bednění, uložení čerstvého betonu, výztuže a doplňkových konstr., vč. požadovaných otvorů, ochranných a bezpečnostních opatření a základů těchto konstrukcí a lešení, - vytvoření kotevních čel, kapes, nálitků, a sedel, - zřízení všech požadovaných otvorů, kapes, výklenků, prostupů, dutin, drážek a pod., vč. ztížení práce a úprav kolem nich, - úpravy pro osazení výztuže, doplňkových konstrukcí a vybavení, - úpravy povrchu pro položení požadované izolace, povlaků a nátěrů, případně vyspravení, - ztížení práce u kabelových a injektážních trubek a ostatních zařízení osazovaných do betonu, - konstrukce betonových kloubů, upevnění kotevních prvků a doplňkových konstrukcí, - nátěry zabraňující soudržnost betonu a bednění, - výplň, těsnění a tmelení spar a spojů, - opatření povrchů betonu izolací proti zemní vlhkosti v částech, kde přijdou do styku se zeminou nebo kamenivem, - případné zřízení spojovací vrstvy u základů, - úpravy pro osazení zařízení ochrany konstrukce proti vlivu bludných proudů
| cenová soustava |  |  | OTSKP 2025
poznámka
| 60 | 45860 |  | VÝPLŇ ZA OPĚRAMI A ZDMI Z MEZEROVITÉHO BETONU |  | M3 | 56.25 | 0 | 0 | 21% | 0 | 0 | 0
| doplňující popis |  |  | - pažení mezi etapami z mezerovitého betonu MCB8 tl. 1,0 m
| výměra |  |  | zídka z mezerovitého betonu jako pažení mezi etapami: 1,25m*45,0m2 = 56,250 => A m3
| technická specifikace |  |  | položka zahrnuje: - dodávku mezerovitého betonu předepsané kvality a zásyp se zhutněním včetně mimostaveništní a vnitrostaveništní dopravy
| cenová soustava |  |  | OTSKP 2025
poznámka
| 61 | 46321 |  | ROVNANINA Z LOMOVÉHO KAMENE |  | M3 | 2.544 | 0 | 0 | 21% | 0 | 0 | 0
| doplňující popis |  |  | - těžká kamenná rovnanina, hmotnost kamenů 50 - 200 kg - tl. 0,6 m
| výměra |  |  | na návodní straně vpravo: 0,8m*0,6m*3,0m = 1,440 => A m3 na povodní straně vlevo: 0,8m*0,6m*2,3m = 1,104 => B m3 Celkem: A+B = 2,544 => C m3
| technická specifikace |  |  | položka zahrnuje: - dodávku a vyrovnání lomového kamene předepsané frakce do předepsaného tvaru včetně mimostaveništní a vnitrostaveništní dopravy není-li v zadávací dokumentaci uvedeno jinak, jedná se o nakupovaný materiál
| cenová soustava |  |  | OTSKP 2025
poznámka
| 62 | 465512 |  | DLAŽBY Z LOMOVÉHO KAMENE NA MC |  | M3 | 3.6 | 0 | 0 | 21% | 0 | 0 | 0
| doplňující popis |  |  | - dlažba z lomového kamene, včetně betonového lože tl. min. 200 mm z betonu C25/30 - včetně spárování cementovou maltou M25-XF4 a vyplnění spár, případně s vyklínováním dle technické specifikace
| výměra |  |  | digitálně odměřeno z výkresu opevnění svahu - tl. 200 mm: 15,0m2*1,2koef.*0,2m = 3,600 => A m3
| technická specifikace |  |  | položka zahrnuje: - nutné zemní práce (svahování, úpravu pláně a pod.) - zřízení spojovací vrstvy - zřízení lože dlažby z cementové malty předepsané kvality a předepsané tloušťky - dodávku a položení dlažby z lomového kamene do předepsaného tvaru - spárování, těsnění, tmelení a vyplnění spar MC případně s vyklínováním - úprava povrchu pro odvedení srážkové vody - nezahrnuje podklad pod dlažbu, vykazuje se samostatně položkami SD 45
| cenová soustava |  |  | OTSKP 2025
poznámka
| 63 | 467315 |  | STUPNĚ A PRAHY VODNÍCH KORYT Z PROSTÉHO BETONU C30/37 |  | M3 | 7.384 | 0 | 0 | 21% | 0 | 0 | 0
| doplňující popis |  |  | - betonový práh z betonu C30/37-XF3 C30/37-XF3 - tl. 300 mm
| výměra |  |  | betonový práh podél opěr, rozměr 300 x 800 mm: 0,3m*0,8m*(11,1m+15,0m) = 6,264 => A m3 ukončující práh opevnění svahu, rozměr 500 x 800 mm: 0,5m*0,8m*2,8m = 1,120 => B m3 Celkem: A+B = 7,384 => C m3
| technická specifikace |  |  | položka zahrnuje: - nutné zemní práce (hloubení rýh apod.) - dodání čerstvého betonu (betonové směsi) požadované kvality, jeho uložení do požadovaného tvaru při jakékoliv konzistenci čerstvého betonu a způsobu hutnění, ošetření a ochranu betonu, - zhotovení nepropustného, mrazuvzdorného betonu a betonu požadované trvanlivosti a vlastností, - užití potřebných přísad a technologií výroby betonu, - zřízení pracovních a dilatačních spar, včetně potřebných úprav, výplně, vložek, opracování, očištění a ošetření, - bednění požadovaných konstr. (i ztracené) s úpravou dle požadované kvality povrchu betonu, včetně odbedňovacích a odskružovacích prostředků, - podpěrné konstr. (skruže) a lešení všech druhů pro bednění, uložení čerstvého betonu, výztuže a doplňkových konstr., vč. požadovaných otvorů, ochranných a bezpečnostních opatření a základů těchto konstrukcí a lešení, - vytvoření kotevních čel, kapes, nálitků, a sedel, - zřízení všech požadovaných otvorů, kapes, výklenků, prostupů, dutin, drážek a pod., vč. ztížení práce a úprav kolem nich, - úpravy pro osazení doplňkových konstrukcí a vybavení, - úpravy povrchu pro položení požadované izolace, povlaků a nátěrů, případně vyspravení, - konstrukce betonových kloubů, upevnění kotevních prvků a doplňkových konstrukcí, - nátěry zabraňující soudržnost betonu a bednění, - výplň, těsnění a tmelení spar a spojů, - opatření povrchů betonu izolací proti zemní vlhkosti v částech, kde přijdou do styku se zeminou nebo kamenivem, - případné zřízení spojovací vrstvy u základů
| cenová soustava |  |  | OTSKP 2025
poznámka
|  | 4 |  | Vodorovné konstrukce |  | Celkem (bez DPH): | 0 | za DPH 21 %: | 0 | Celkem (s DPH): | 0 | 0 | 0 | 0
[6 empty] | Celkový součet (bez DPH): | 0 | Celkový součet DPH: | 0 | Celkový součet (s DPH): | 0
5 - Komunikace
| 64 | 56333 | a | VOZOVKOVÉ VRSTVY ZE ŠTĚRKODRTI TL. DO 150MM |  | M2 | 226 | 0 | 0 | 21% | 0 | 0 | 0
| doplňující popis |  |  | ŠD, A, FR. 0/32 mm, TL. 150 mm
| výměra |  |  | digitálně odměřeno z výkresu vozovka na mostě a předpolí: 226,0m2 = 226,000 => A m2
| technická specifikace |  |  | - dodání kameniva předepsané kvality a zrnitosti - rozprostření a zhutnění vrstvy v předepsané tloušťce - zřízení vrstvy bez rozlišení šířky, pokládání vrstvy po etapách - nezahrnuje postřiky, nátěry
| cenová soustava |  |  | OTSKP 2025
poznámka
| 65 | 56333 | b | VOZOVKOVÉ VRSTVY ZE ŠTĚRKODRTI TL. DO 150MM |  | M2 | 226 | 0 | 0 | 21% | 0 | 0 | 0
| doplňující popis |  |  | ŠD, B, FR. 0/32 mm, TL. 150 mm
| výměra |  |  | digitálně odměřeno z výkresu vozovka na mostě a předpolí: 226,0m2 = 226,000 => A m2
| technická specifikace |  |  | - dodání kameniva předepsané kvality a zrnitosti - rozprostření a zhutnění vrstvy v předepsané tloušťce - zřízení vrstvy bez rozlišení šířky, pokládání vrstvy po etapách - nezahrnuje postřiky, nátěry
| cenová soustava |  |  | OTSKP 2025
poznámka
| 66 | 572123 |  | INFILTRAČNÍ POSTŘIK Z EMULZE DO 1,0KG/M2 |  | M2 | 226 | 0 | 0 | 21% | 0 | 0 | 0
| doplňující popis |  |  | - infiltrační postřik PI-C 1,0 kg/m2
| výměra |  |  | digitálně odměřeno z výkresu vozovka na mostě a předpolí: 226,0m2 = 226,000 => A m2
| technická specifikace |  |  | - dodání všech předepsaných materiálů pro postřiky v předepsaném množství - provedení dle předepsaného technologického předpisu - zřízení vrstvy bez rozlišení šířky, pokládání vrstvy po etapách - úpravu napojení, ukončení
| cenová soustava |  |  | OTSKP 2025
poznámka
| 67 | 572213 |  | SPOJOVACÍ POSTŘIK Z EMULZE DO 0,5KG/M2 |  | M2 | 452 | 0 | 0 | 21% | 0 | 0 | 0
| doplňující popis |  |  | - spojovací postřik - PS-C 0,30 kg/m2
| výměra |  |  | digitálně odměřeno z výkresu vozovka na mostě a předpolí: 226,0m2*2vrstvy = 452,000 => A m2
| technická specifikace |  |  | - dodání všech předepsaných materiálů pro postřiky v předepsaném množství - provedení dle předepsaného technologického předpisu - zřízení vrstvy bez rozlišení šířky, pokládání vrstvy po etapách - úpravu napojení, ukončení
| cenová soustava |  |  | OTSKP 2025
poznámka
| 68 | 574A33 |  | ASFALTOVÝ BETON PRO OBRUSNÉ VRSTVY ACO 11 TL. 40MM |  | M2 | 226 | 0 | 0 | 21% | 0 | 0 | 0
| doplňující popis |  |  | ACO 11 tl. 40 mm
| výměra |  |  | digitálně odměřeno z výkresu vozovka na mostě a předpolí: 226,0m2 = 226,000 => A m2
| technická specifikace |  |  | - dodání směsi v požadované kvalitě - očištění podkladu - uložení směsi dle předepsaného technologického předpisu, zhutnění vrstvy v předepsané tloušťce - zřízení vrstvy bez rozlišení šířky, pokládání vrstvy po etapách, včetně pracovních spar a spojů - úpravu napojení, ukončení podél obrubníků, dilatačních zařízení, odvodňovacích proužků, odvodňovačů, vpustí, šachet a pod. - nezahrnuje postřiky, nátěry - nezahrnuje těsnění podél obrubníků, dilatačních zařízení, odvodňovacích proužků, odvodňovačů, vpustí, šachet a pod.
| cenová soustava |  |  | OTSKP 2025
poznámka
| 69 | 574C56 |  | ASFALTOVÝ BETON PRO LOŽNÍ VRSTVY ACL 16+, 16S TL. 60MM |  | M2 | 226 | 0 | 0 | 21% | 0 | 0 | 0
| doplňující popis |  |  | ACL 16+ tl. 60 mm
| výměra |  |  | digitálně odměřeno z výkresu vozovka na mostě a předpolí: 226,0m2 = 226,000 => A m2
| technická specifikace |  |  | - dodání směsi v požadované kvalitě - očištění podkladu - uložení směsi dle předepsaného technologického předpisu, zhutnění vrstvy v předepsané tloušťce - zřízení vrstvy bez rozlišení šířky, pokládání vrstvy po etapách, včetně pracovních spar a spojů - úpravu napojení, ukončení podél obrubníků, dilatačních zařízení, odvodňovacích proužků, odvodňovačů, vpustí, šachet a pod. - nezahrnuje postřiky, nátěry - nezahrnuje těsnění podél obrubníků, dilatačních zařízení, odvodňovacích proužků, odvodňovačů, vpustí, šachet a pod.
| cenová soustava |  |  | OTSKP 2025
poznámka
| 70 | 574E46 |  | ASFALTOVÝ BETON PRO PODKLADNÍ VRSTVY ACP 16+, 16S TL. 50MM |  | M2 | 226 | 0 | 0 | 21% | 0 | 0 | 0
| doplňující popis |  |  | ACP 16+ tl. 50 mm
| výměra |  |  | digitálně odměřeno z výkresu vozovka na mostě a předpolí: 226,0m2 = 226,000 => A m2
| technická specifikace |  |  | - dodání směsi v požadované kvalitě - očištění podkladu - uložení směsi dle předepsaného technologického předpisu, zhutnění vrstvy v předepsané tloušťce - zřízení vrstvy bez rozlišení šířky, pokládání vrstvy po etapách, včetně pracovních spar a spojů - úpravu napojení, ukončení podél obrubníků, dilatačních zařízení, odvodňovacích proužků, odvodňovačů, vpustí, šachet a pod. - nezahrnuje postřiky, nátěry - nezahrnuje těsnění podél obrubníků, dilatačních zařízení, odvodňovacích proužků, odvodňovačů, vpustí, šachet a pod.
| cenová soustava |  |  | OTSKP 2025
poznámka
| 71 | 582621 |  | KRYTY Z BETON DLAŽDIC SE ZÁMKEM ŠEDÝCH TL 60MM DO LOŽE Z MC |  | M2 | 1.95 | 0 | 0 | 21% | 0 | 0 | 0
| doplňující popis |  |  | - předláždění chodníku - zámková dlažba tl. 60 mm, včetně lože z betonu C25/30
| výměra |  |  | digitálně odměřeno z výkresu chodník před mostem vpravo - doplněno 15% z celkové plochy: 13,0m2*0,15 = 1,950 => A m2
| technická specifikace |  |  | - dodání dlažebního materiálu v požadované kvalitě, dodání materiálu pro předepsané lože v tloušťce předepsané dokumentací a pro předepsanou výplň spar - očištění podkladu - uložení dlažby dle předepsaného technologického předpisu včetně předepsané podkladní vrstvy a předepsané výplně spar - zřízení vrstvy bez rozlišení šířky, pokládání vrstvy po etapách - úpravu napojení, ukončení podél obrubníků, dilatačních zařízení, odvodňovacích proužků, odvodňovačů, vpustí, šachet a pod., nestanoví-li zadávací dokumentace jinak - nezahrnuje postřiky, nátěry - nezahrnuje těsnění podél obrubníků, dilatačních zařízení, odvodňovacích proužků, odvodňovačů, vpustí, šachet a pod.
| cenová soustava |  |  | OTSKP 2025
poznámka
| 72 | 58920 |  | VÝPLŇ SPAR MODIFIKOVANÝM ASFALTEM |  | M | 56.65 | 0 | 0 | 21% | 0 | 0 | 0
doplňující popis
| výměra |  |  | výplň řezané spáry ve vozovce v místě napojení na stávající vozovku: 7,1m+6,9m+5,0m = 19,000 => A m podél římsy vpravo: 13,5m = 13,500 => B m podél římsy vlevo: 19,65m = 19,650 => C m podél obrubníku: 4,5m = 4,500 => D m Celkem: A+B+C+D = 56,650 => E m
| technická specifikace |  |  | položka zahrnuje: - dodávku předepsaného materiálu - vyčištění a výplň spar tímto materiálem
| cenová soustava |  |  | OTSKP 2025
poznámka
|  | 5 |  | Komunikace |  | Celkem (bez DPH): | 0 | za DPH 21 %: | 0 | Celkem (s DPH): | 0 | 0 | 0 | 0
[6 empty] | Celkový součet (bez DPH): | 0 | Celkový součet DPH: | 0 | Celkový součet (s DPH): | 0
6 - Úpravy povrchů, podlahy, výplně otvorů
| 73 | 62745 |  | SPÁROVÁNÍ STARÉHO ZDIVA CEMENTOVOU MALTOU |  | M2 | 315.3 | 0 | 0 | 21% | 0 | 0 | 0
| doplňující popis |  |  | - vyčištění spár a jejich přespárování cementovou maltou na hloubku min. 80 mm - po očištění otryskáním (položka 938445)
| výměra |  |  | digitálně odměřeno z výkresu pohledové plochy vpravo: 40,0m2 = 40,000 => A m2 pohledové plochy vlevo: 30,0m2 = 30,000 => B m2 líc klenby: (1,2m+10,0m+1,2m)*8,2m = 101,680 => C m2 rub klenby a opěr: 14,1m*8,2m = 115,620 => D m2 rub křídel vlevo: 2,6m*(4,5m+3,5m) = 20,800 => E m2 rub křídel a poprsních zdí vpravo: 4,5m*(1,0m+0,6m) = 7,200 => F m2 Celkem: A+B+C+D+E+F = 315,300 => G m2
| technická specifikace |  |  | položka zahrnuje: dodávku veškerého materiálu potřebného pro předepsanou úpravu v předepsané kvalitě vyčištění spar (vyškrábání), vypláchnutí spar vodou, očištění povrchu spárování odklizení suti a přebytečného materiálu potřebná lešení
| cenová soustava |  |  | OTSKP 2025
poznámka
|  | 6 |  | Úpravy povrchů, podlahy, výplně otvorů |  | Celkem (bez DPH): | 0 | za DPH 21 %: | 0 | Celkem (s DPH): | 0 | 0 | 0 | 0
[6 empty] | Celkový součet (bez DPH): | 0 | Celkový součet DPH: | 0 | Celkový součet (s DPH): | 0
7 - Přidružená stavební výroba
| 74 | 702113 |  | KABELOVÝ ŽLAB ZEMNÍ VČETNĚ KRYTU SVĚTLÉ ŠÍŘKY PŘES 250 MM |  | M | 40 | 0 | 0 | 21% | 0 | 0 | 0
| doplňující popis |  |  | - betonový kabelový žlab 345 X 290 mm - 2 ks
| výměra |  |  | pod vozovkou: 2*20,0m = 40,000 => A m
| technická specifikace |  |  | 1. Položka obsahuje: – kompletní montáž, rozměření, upevnění, řezání, spojování a pod. – veškerý spojovací a montážní materiál vč. upevňovacího materiálu ( držáky apod.) – pomocné mechanismy 2. Položka neobsahuje: X 3. Způsob měření: Měří se metr délkový.
| cenová soustava |  |  | OTSKP 2025
poznámka
| 75 | 711442 |  | IZOLACE MOSTOVEK CELOPLOŠNÁ ASFALTOVÝMI PÁSY S PEČETÍCÍ VRSTVOU |  | M2 | 166.4 | 0 | 0 | 21% | 0 | 0 | 0
| doplňující popis |  |  | NAIP TL. 5 MM, VČ. UKOTVENÍ IZOLACE, VČ. FABIONU Z MC10 100X100 MM MEZI DESKOU A KŘÍDLY MOSTU
| výměra |  |  | izolace žb. desky nad klenbou a opěr: 16,0m*8,2m = 131,200 => A m2 na křídlech: 4,0m*(4,3m+3,3m+0,8m+0,4m) = 35,200 => B m2 Celkem: A+B = 166,400 => C m2
| technická specifikace |  |  | položka zahrnuje: - dodání předepsaného izolačního materiálu - očištění a ošetření podkladu, zadávací dokumentace může zahrnout i případné vyspravení - zřízení izolace jako kompletního povlaku včetně položení pečetící vrstvy, případně komplet. soustavy nebo systému podle příslušného technolog. předpisu - zřízení izolace i jednotlivých vrstev po etapách, včetně pracovních spár a spojů - úprava u okrajů, rohů, hran, dilatačních i pracovních spojů, kotev, obrubníků, dilatačních zařízení, odvodnění, otvorů, neizolovaných míst a pod. - zajištění odvodnění povrchu izolace, včetně odvodnění nejnižších míst, pokud dokumentace pro zadání stavby nestanoví jinak - ochrana izolace do doby zřízení definitivní ochranné vrstvy nebo konstrukce - úprava, očištění a ošetření prostoru kolem izolace - provedení požadovaných zkoušek - nezahrnuje ochranné vrstvy, např. litý asfalt, asfaltový beton
| cenová soustava |  |  | OTSKP 2025
poznámka
| 76 | 711509 |  | OCHRANA IZOLACE NA POVRCHU TEXTILIÍ |  | M2 | 297.6 | 0 | 0 | 21% | 0 | 0 | 0
| doplňující popis |  |  | - ochranná geotextílie min. 600 G/M2
| výměra |  |  | ochrana izolace žb. desky nad klenbou a opěr: 16,0m*8,2m*2vrstvy = 262,400 => A m2 na křídlech: 4,0m*(4,3m+3,3m+0,8m+0,4m) = 35,200 => B m2 Celkem: A+B = 297,600 => C m2
| technická specifikace |  |  | položka zahrnuje: - dodání předepsaného ochranného materiálu - zřízení ochrany izolace
| cenová soustava |  |  | OTSKP 2025
poznámka
| 77 | 78382 |  | NÁTĚRY BETON KONSTR TYP S2 (OS-B) |  | M2 | 46.12 | 0 | 0 | 21% | 0 | 0 | 0
| doplňující popis |  |  | TYP S2 DLE TKP 31
| výměra |  |  | hydrofobní nátěr římsy vpravo: (0,15m+0,85m+0,45m+0,15m)*19,65m-(0,15m+0,15m)*19,65m = 25,545 => A m2 vlevo: (0,15m+0,45m+0,15m)*13,5m+14,5m2-(0,15m+0,15m)*13,5m = 20,575 => B m2 Celkem: A+B = 46,120 => C m2
| technická specifikace |  |  | - položky nátěrů zahrnují kompletní povlaky (i různobarevné), včetně úpravy podkladu (odmaštění, odrezivění, odstranění starých nátěrů a nečistot) a jeho vyspravení, provedení nátěru předepsaným postupem a splnění všech požadavků daných technologickým předpisem.
| cenová soustava |  |  | OTSKP 2025
poznámka
| 78 | 78383 |  | NÁTĚRY BETON KONSTR TYP S4 (OS-C) |  | M2 | 9.945 | 0 | 0 | 21% | 0 | 0 | 0
| doplňující popis |  |  | TYP S4 DLE TKP 31
| výměra |  |  | obrubníková hrana římsy vpravo: (0,15m+0,15m)*13,5m = 4,050 => A m2 vlevo: (0,15m+0,15m)*19,65m = 5,895 => B m2 Celkem: A+B = 9,945 => C m2
| technická specifikace |  |  | - položky nátěrů zahrnují kompletní povlaky (i různobarevné), včetně úpravy podkladu (odmaštění, odrezivění, odstranění starých nátěrů a nečistot) a jeho vyspravení, provedení nátěru předepsaným postupem a splnění všech požadavků daných technologickým předpisem.
| cenová soustava |  |  | OTSKP 2025
poznámka
|  | 7 |  | Přidružená stavební výroba |  | Celkem (bez DPH): | 0 | za DPH 21 %: | 0 | Celkem (s DPH): | 0 | 0 | 0 | 0
[6 empty] | Celkový součet (bez DPH): | 0 | Celkový součet DPH: | 0 | Celkový součet (s DPH): | 0
8 - Potrubí
| 79 | 87434 |  | POTRUBÍ Z TRUB PLASTOVÝCH ODPADNÍCH DN DO 200MM |  | M | 3.8 | 0 | 0 | 21% | 0 | 0 | 0
| doplňující popis |  |  | - vyústění drenáže opěrou - plná trubka PVC DN 180 mm, SN8
| výměra |  |  | vyústění drenáže opěra O1: 1,9m = 1,900 => A m opěra O2: 1,9m = 1,900 => B m Celkem: A+B = 3,800 => C m
| technická specifikace |  |  | položky pro zhotovení potrubí platí bez ohledu na sklon zahrnuje: - výrobní dokumentaci (včetně technologického předpisu) - dodání veškerého trubního a pomocného materiálu (trouby, trubky, tvarovky, spojovací a těsnící materiál a pod.), podpěrných, závěsných a upevňovacích prvků, včetně potřebných úprav - úprava a příprava podkladu a podpěr, očištění a ošetření podkladu a podpěr - zřízení plně fun ního potrubí, kompletní soustavy, podle příslušného technologického předpisu - zřízení potrubí i jednotlivých částí po etapách, včetně pracovních spar a spojů, pracovního zaslepení konců a pod. - úprava prostupů, průchodů šachtami a komorami, okolí podpěr a vyústění, zaústění, napojení, vyvedení a upevnění odpad. výustí - ochrana potrubí nátěrem (vč. úpravy povrchu), případně izolací, nejsou-li tyto práce předmětem jiné položky - úprava, očištění a ošetření prostoru kolem potrubí - položky platí pro práce prováděné v prostoru zapaženém i nezapaženém a i v kolektorech, chráničkách - položky zahrnují i práce spojené s nutnými obtoky, převáděním a čerpáním vody nezahrnuje zkoušky vodotěsnosti a televizní prohlídku
| cenová soustava |  |  | OTSKP 2025
poznámka
| 80 | 875332 |  | POTRUBÍ DREN Z TRUB PLAST DN DO 150MM DĚROVANÝCH |  | M | 9.6 | 0 | 0 | 21% | 0 | 0 | 0
| doplňující popis |  |  | - rubová drenáž ve střechovitém spádu 5% - poloděrovaná trubka DN 150 mm
| výměra |  |  | podélná drenáž za opěrou O1: 4,8m = 4,800 => A m za opěrou O2: 4,8m = 4,800 => B m Celkem: A+B = 9,600 => C m
| technická specifikace |  |  | položky pro zhotovení potrubí platí bez ohledu na sklon zahrnuje: - výrobní dokumentaci (včetně technologického předpisu) - dodání veškerého trubního a pomocného materiálu (trouby, trubky, tvarovky, spojovací a těsnící materiál a pod.), podpěrných, závěsných a upevňovacích prvků, včetně potřebných úprav - úprava a příprava podkladu a podpěr, očištění a ošetření podkladu a podpěr - zřízení plně fun ního potrubí, kompletní soustavy, podle příslušného technologického předpisu - zřízení potrubí i jednotlivých částí po etapách, včetně pracovních spar a spojů, pracovního zaslepení konců a pod. - úprava prostupů, průchodů šachtami a komorami, okolí podpěr a vyústění, zaústění, napojení, vyvedení a upevnění odpad. výustí - ochrana potrubí nátěrem (vč. úpravy povrchu), případně izolací, nejsou-li tyto práce předmětem jiné položky - úprava, očištění a ošetření prostoru kolem potrubí - položky platí pro práce prováděné v prostoru zapaženém i nezapaženém a i v kolektorech, chráničkách - položky zahrnují i práce spojené s nutnými obtoky, převáděním a čerpáním vody
| cenová soustava |  |  | OTSKP 2025
poznámka
| 81 | 87733 |  | CHRÁNIČKY PŮLENÉ Z TRUB PLAST DN DO 150MM |  | M | 28 | 0 | 0 | 21% | 0 | 0 | 0
| doplňující popis |  |  | - chráničky v římse HDPE DN 110/94 mm
| výměra |  |  | rezervní chráničky římsa vpravo: 2ks*14,0m = 28,000 => A m
| technická specifikace |  |  | položky pro zhotovení potrubí platí bez ohledu na sklon zahrnuje: - výrobní dokumentaci (včetně technologického předpisu) - dodání veškerého trubního a pomocného materiálu (trouby včetně podélného rozpůlení, trubky, tvarovky, spojovací a těsnící materiál a pod.), podpěrných, závěsných a upevňovacích prvků, včetně potřebných úprav - úprava a příprava podkladu a podpěr, očištění a ošetření podkladu a podpěr - zřízení plně funkčního potrubí, kompletní soustavy, podle příslušného technologického předpisu - zřízení potrubí i jednotlivých částí po etapách, včetně pracovních spar a spojů, pracovního zaslepení konců a pod. - úprava prostupů, průchodů šachtami a komorami, okolí podpěr a vyústění, zaústění, napojení, vyvedení a upevnění odpad. výustí - ochrana potrubí nátěrem (vč. úpravy povrchu), případně izolací, nejsou-li tyto práce předmětem jiné položky - úprava, očištění a ošetření prostoru kolem potrubí včetně případně předepsaného utěsnění konců chrániček - položky platí pro práce prováděné v prostoru zapaženém i nezapaženém a i v kolektorech, chráničkách
| cenová soustava |  |  | OTSKP 2025
poznámka
|  | 8 |  | Potrubí |  | Celkem (bez DPH): | 0 | za DPH 21 %: | 0 | Celkem (s DPH): | 0 | 0 | 0 | 0
[6 empty] | Celkový součet (bez DPH): | 0 | Celkový součet DPH: | 0 | Celkový součet (s DPH): | 0
9 - Ostatní konstrukce a práce
| 82 | 9113B1 |  | SVODIDLO OCEL SILNIČ JEDNOSTR, ÚROVEŇ ZADRŽ H1 -DODÁVKA A MONTÁŽ |  | M | 84 | 0 | 0 | 21% | 0 | 0 | 0
| doplňující popis |  |  | - položka bude čerpána pouze v případě potřeby přechodu na stávající svodidlo (včetně případné demontáže, naložení a odvozu do sběrných surovin, včetně nástavců na svodidla) - položka bude čerpána pouze se souhlasem TDS
| výměra |  |  | 3*28,0m = 84,000 => A m
| technická specifikace |  |  | položka zahrnuje: - kompletní dodávku všech dílů ocelového svodidla s předepsanou povrchovou úpravou včetně spojovacích prvků - montáž a osazení svodidla, osazení sloupků zaberaněním nebo osazením do betonových bloků (včetně betonových bloků a nutných zemních prací - ukončení zapuštěním do betonových bloků (včetně betonového bloku a nutných zemních prací) nebo koncovkou - přechod na jiný typ svodidla nebo přes mostní závěr - ochranu proti bludným proudům a vývody pro jejich měření nezahrnuje odrazky nebo retroreflexní fólie
| cenová soustava |  |  | OTSKP 2025
poznámka
| 83 | 9113C3 |  | SVODIDLO OCEL SILNIČ JEDNOSTR, ÚROVEŇ ZADRŽ H2 - DEMONTÁŽ S PŘESUNEM |  | M | 33 | 0 | 0 | 21% | 0 | 0 | 0
| doplňující popis |  |  | - včetně naložení a odvozu do sběrných surovin
| výměra |  |  | odstranění stáv. sil. svodidla vlevo: 19,6m = 19,600 => A m vpravo: 13,4m = 13,400 => B m Celkem: A+B = 33,000 => C m
| technická specifikace |  |  | položka zahrnuje: - demontáž a odstranění zařízení - jeho odvoz na předepsané místo
| cenová soustava |  |  | OTSKP 2025
poznámka
| 84 | 9117C1 |  | SVOD OCEL ZÁBRADEL ÚROVEŇ ZADRŽ H2 - DODÁVKA A MONTÁŽ |  | M | 38 | 0 | 0 | 21% | 0 | 0 | 0
| doplňující popis |  |  | - zábradelní svodidlo se svislou výplní s úrovní zadržení H2, včetně napojení na stávající svodidlo
| výměra |  |  | na římse vpravo: 16,0m = 16,000 => A m na římse vlevo: 22,0m = 22,000 => B m Celkem: A+B = 38,000 => C m
| technická specifikace |  |  | položka zahrnuje: - kompletní dodávku všech dílů ocelového svodidla s předepsanou povrchovou úpravou včetně spojovacích a diltačních prvků - montáž a osazení svodidla, kotvení, t.j. kotevní desky, šrouby z nerez oceli, vrty a zálivku, pokud zadávací dokumentace nestanoví jinak, případné nivelační hmoty pod kotevní desky - přechod na jiný typ svodidla nebo přes mostní závěr - ochranu proti bludným proudům a vývody pro jejich měření nezahrnuje odrazky nebo retroreflexní fólie
| cenová soustava |  |  | OTSKP 2025
poznámka
| 85 | 91238 |  | SMĚROVÉ SLOUPKY Z PLAST HMOT - NÁSTAVCE NA SVODIDLA VČETNĚ ODRAZNÉHO PÁSKU |  | KUS | 4 | 0 | 0 | 21% | 0 | 0 | 0
doplňující popis
| výměra |  |  | 2ks+2ks = 4,000 => A ks
| technická specifikace |  |  | položka zahrnuje: - dodání a osazení sloupku včetně nutných zemních prací - vnitrostaveništní a mimostaveništní doprava - odrazky plastové nebo z retroreflexní fólie
| cenová soustava |  |  | OTSKP 2025
poznámka
| 86 | 91356 | R | LETOPOČET VÝSTAVBY |  | KUS | 1 | 0 | 0 | 21% | 0 | 0 | 0
| doplňující popis |  |  | - gumová matrice pro vyznačení letopočtu výstavby
| výměra |  |  | 1 = 1,000 => A
| technická specifikace |  |  | - všechny potřebné pomůcky, stroje, nářadí a pomocný materiál
| cenová soustava |  |  | 2021_OTSKP
poznámka
| 87 | 914113 |  | DOPRAVNÍ ZNAČKY ZÁKLADNÍ VELIKOSTI OCELOVÉ NEREFLEXNÍ - DEMONTÁŽ |  | KUS | 6 | 0 | 0 | 21% | 0 | 0 | 0
| doplňující popis |  |  | - demontáž stávajících dopravních značek - omezení tonáže 21t + dodatková tabulka + evidenční číslo. mostu - včetně naložení a odvozu na místo určení investorem (na středisko údržby) - evidenční číslo mostu bude ponecháno pro zpětné osazení
| výměra |  |  | - omezení tonáže 21t: 2 = 2,000 => A - dodatková tabulka: 2 = 2,000 => B - evidenční číslo mostu: 2 = 2,000 => C A+B+C = 6,000 => D
| technická specifikace |  |  | Položka zahrnuje: - odstranění, demontáž a odklizení materiálu s odvozem na předepsané místo Položka nezahrnuje: - x
| cenová soustava |  |  | OTSKP 2025
poznámka
| 88 | 914921 |  | SLOUPKY A STOJKY DOPRAVNÍCH ZNAČEK Z OCEL TRUBEK DO PATKY - DODÁVKA A MONTÁŽ |  | KUS | 2 | 0 | 0 | 21% | 0 | 0 | 0
| doplňující popis |  |  | - nové sloupky pro osazení evidenčního čísla mostu - včetně montáže a ukotvení do patky
| výměra |  |  | 2 = 2,000 => A
| technická specifikace |  |  | Položka zahrnuje: - sloupky - upevňovací zařízení - osazení (betonová patka, zemní práce) Položka nezahrnuje: - x
| cenová soustava |  |  | OTSKP 2025
poznámka
| 89 | 914923 |  | SLOUPKY A STOJKY DZ Z OCEL TRUBEK DO PATKY DEMONTÁŽ |  | KUS | 2 | 0 | 0 | 21% | 0 | 0 | 0
| doplňující popis |  |  | - demontáž stávajících sloupků dopravních značek - včetně naložení a odvozu na místo určení investorem (na středisko údržby) - včetně odstranění patky a její likvidace
| výměra |  |  | 2 = 2,000 => A
| technická specifikace |  |  | Položka zahrnuje: - odstranění, demontáž a odklizení materiálu s odvozem na předepsané místo Položka nezahrnuje: - x
| cenová soustava |  |  | OTSKP 2025
poznámka
| 90 | 914A21 |  | EV ČÍSLO MOSTU OCEL TŘ RA1 - DODÁVKA A MONTÁŽ |  | KUS | 2 | 0 | 0 | 21% | 0 | 0 | 0
| doplňující popis |  |  | - osazení a dodání evidenčního čísla mostu (použití zdemontovaného čísla) - včetně ukotvení a dopravy
| výměra |  |  | 2ks = 2,000 => A ks
| technická specifikace |  |  | položka zahrnuje: - dodávku a montáž značek v požadovaném provedení
| cenová soustava |  |  | OTSKP 2025
poznámka
| 91 | 915211 |  | VODOROVNÉ DOPRAVNÍ ZNAČENÍ PLASTEM HLADKÉ - DODÁVKA A POKLÁDKA |  | M2 | 7.75 | 0 | 0 | 21% | 0 | 0 | 0
| doplňující popis |  |  | VČ. PŘEDZNAČENÍ BARVOU
| výměra |  |  | V4 (0.125): 31,0m*0,125*2 = 7,750 => A m2
| technická specifikace |  |  | položka zahrnuje: - dodání a pokládku nátěrového materiálu (měří se pouze natíraná plocha) - předznačení a reflexní úpravu
| cenová soustava |  |  | OTSKP 2025
poznámka
| 92 | 917224 |  | SILNIČNÍ A CHODNÍKOVÉ OBRUBY Z BETONOVÝCH OBRUBNÍKŮ ŠÍŘ 150MM |  | M | 4.5 | 0 | 0 | 21% | 0 | 0 | 0
| doplňující popis |  |  | - silniční obrubník 150/3000/1000 mm do betonu C25/30 XF4, včetně spárování cementovou maltou M25-XF4
| výměra |  |  | u chodníku před mostem vpravo: 4,5m = 4,500 => A m
| technická specifikace |  |  | Položka zahrnuje: dodání a pokládku betonových obrubníků o rozměrech předepsaných zadávací dokumentací betonové lože i boční betonovou opěrku.
| cenová soustava |  |  | OTSKP 2025
poznámka
| 93 | 919111 |  | ŘEZÁNÍ ASFALTOVÉHO KRYTU VOZOVEK TL DO 50MM |  | M | 19 | 0 | 0 | 21% | 0 | 0 | 0
doplňující popis
| výměra |  |  | oddělujicí řez ve stávající vozovce před začátkem stavebních prací: 7,1m+5,0m+6,9m = 19,000 => A
| technická specifikace |  |  | položka zahrnuje řezání vozovkové vrstvy v předepsané tloušťce, včetně spotřeby vody
| cenová soustava |  |  | OTSKP 2025
poznámka
| 94 | 93135 |  | TĚSNĚNÍ DILATAČ SPAR PRYŽ PÁSKOU NEBO KRUH PROFILEM |  | M | 33.15 | 0 | 0 | 21% | 0 | 0 | 0
doplňující popis
| výměra |  |  | předtěsnění podél římsy vpravo: 13,5m = 13,500 => A m podél římsy vlevo: 19,65m = 19,650 => B m Celkem: A+B = 33,150 => C m
| technická specifikace |  |  | položka zahrnuje dodávku a osazení předepsaného materiálu, očištění ploch spáry před úpravou, očištění okolí spáry po úpravě
| cenová soustava |  |  | OTSKP 2025
poznámka
| 95 | 93650 |  | DROBNÉ DOPLŇK KONSTR KOVOVÉ |  | KG | 355.365 | 0 | 0 | 21% | 0 | 0 | 0
doplňující popis
| výměra |  |  | spřahující trny bet. prahů a stáv. opěr, tvar L z profilu D 16 mm, dl. 1,1 m, á 1,0 m: 2*(23ks+31ks)*1,1m*1,578kg/m = 187,466 => A kg spřahující trny římsy a kamenné poprsní zdi, tvar L z profilu D 16 mm, dl. 0,95 m, á 300 mm: (66ks+46ks)*0,95m*1,578kg/m = 167,899 => B kg Celkem: A+B = 355,365 => C kg
| technická specifikace |  |  | - dílenská dokumentace, včetně technologického předpisu spojování, - dodání materiálu v požadované kvalitě a výroba konstrukce i dílenská (včetně pomůcek, přípravků a prostředků pro výrobu) bez ohledu na náročnost a její hmotnost, dílenská montáž, - dodání spojovacího materiálu, - zřízení montážních a dilatačních spojů, spar, včetně potřebných úprav, vložek, opracování, očištění a ošetření, - podpěr. konstr. a lešení všech druhů pro montáž konstrukcí i doplňkových, včetně požadovaných otvorů, ochranných a bezpečnostních opatření a základů pro tyto konstrukce a lešení, - jakákoliv doprava a manipulace dílců a montážních sestav, včetně dopravy konstrukce z výrobny na stavbu, - montáž konstrukce na staveništi, včetně montážních prostředků a pomůcek a zednických výpomocí, - montážní dokumentace včetně technologického předpisu montáže, - výplň, těsnění a tmelení spar a spojů, - čištění konstrukce a odstranění všech vrubů (vrypy, otlačeniny a pod.), - veškeré druhy opracování povrchů, včetně úprav pod nátěry a pod izolaci, - veškeré druhy dílenských základů a základních nátěrů a povlaků, - všechny druhy ocelového kotvení, - dílenskou přejímku a montážní prohlídku, včetně požadovaných dokladů, - zřízení kotevních otvorů nebo jam, nejsou-li částí jiné konstrukce, jejich úpravy, očištění a ošetření, - osazení kotvení nebo přímo částí konstrukce do podpůrné konstrukce nebo do zeminy, - výplň kotevních otvorů (příp. podlití patních desek) maltou, betonem nebo jinou speciální hmotou, vyplnění jam zeminou, - ošetření kotevní oblasti proti vzniku trhlin, vlivu povětrnosti a pod., - osazení nivelačních značek, včetně jejich zaměření, označení znakem výrobce a vyznačení letopočtu. Dokumentace pro zadání stavby může dále předepsat že cena položky ještě obsahuje například: - veškeré druhy protikorozní ochrany a nátěry konstrukcí, - žárové zinkování ponorem nebo žárové stříkání (metalizace) kovem, - zvláštní spojovací prostředky, rozebíratelnost konstrukce, - osazení měřících zařízení a úpravy pro ně - ochranná opatření před účinky bludných proudů - ochranu před přepětím.
| cenová soustava |  |  | OTSKP 2025
poznámka
| 96 | 936502 |  | DROBNÉ DOPLŇK KONSTR KOVOVÉ POZINK |  | KG | 474.966 | 0 | 0 | 21% | 0 | 0 | 0
doplňující popis
| výměra |  |  | spřahující trny žb. desky a stáv. klenby, tvar L z profilu D 12 mm, dl. 0,65 m, rastr 8ks/m2: (14,1m*5,4m)*8ks/m2*0,65m*0,888kg/m = 351,584 => A kg spřahující trny přibetonávky rubu křídel, tvar L z profilu D 12 mm, dl. 0,65 m, rastr 8 ks/m2: (2,5m*(4,5m+3,5m)+4,2m*(1,0m+0,6m))*8ks/m2*0,65m*0,888kg/m = 123,382 => B kg Celkem: A+B = 474,966 => C kg
| technická specifikace |  |  | položka zahrnuje: - dílenská dokumentace, včetně technologického předpisu spojování - dodání materiálu v požadované kvalitě a výroba konstrukce i dílenská (včetně pomůcek, přípravků a prostředků pro výrobu) bez ohledu na náročnost a její hmotnost, dílenská montáž - dodání spojovacího materiálu - zřízení montážních a dilatačních spojů, spar, včetně potřebných úprav, vložek, opracování, očištění a ošetření - podpěr. konstr. a lešení všech druhů pro montáž konstrukcí i doplňkových, včetně požadovaných otvorů, ochranných a bezpečnostních opatření a základů pro tyto konstrukce a lešení - jakákoliv doprava a manipulace dílců a montážních sestav, včetně dopravy konstrukce z výrobny na stavbu - montáž konstrukce na staveništi, včetně montážních prostředků a pomůcek a zednických výpomocí - výplň, těsnění a tmelení spar a spojů - čištění konstrukce a odstranění všech vrubů (vrypy, otlačeniny a pod.) - všechny druhy ocelového kotvení - dílenskou přejímku a montážní prohlídku, včetně požadovaných dokladů - zřízení kotevních otvorů nebo jam, nejsou-li částí jiné konstrukce, jejich úpravy, očištění a ošetření - osazení kotvení nebo přímo částí konstrukce do podpůrné konstrukce nebo do zeminy - výplň kotevních otvorů (příp. podlití patních desek) maltou, betonem nebo jinou speciální hmotou, vyplnění jam zeminou - předepsanou protikorozní ochranu a nátěry konstrukcí - osazení měřících zařízení a úpravy pro ně - ochranná opatření před účinky bludných proudů
| cenová soustava |  |  | OTSKP 2025
poznámka
| 97 | 938445 |  | OČIŠTĚNÍ ZDIVA OTRYSKÁNÍM ABRAZIVNÍM VODNÍM PAPRSKEM |  | M2 | 315.3 | 0 | 0 | 21% | 0 | 0 | 0
| doplňující popis |  |  | DO 1500 BAR, TLAK BUDE UPRAVEN DLE POTŘEBY NA STAVBĚ
| výměra |  |  | digitálně odměřeno z výkresu pohledové plochy vpravo: 40,0m2 = 40,000 => A m2 pohledové plochy vlevo: 30,0m2 = 30,000 => B m2 líc klenby: (1,2m+10,0m+1,2m)*8,2m = 101,680 => C m2 rub klenby a opěr: 14,1m*8,2m = 115,620 => D m2 rub křídel vlevo: 2,6m*(4,5m+3,5m) = 20,800 => E m2 rub křídel vpravo: 4,5m*(1,0m+0,6m) = 7,200 => F m2 Celkem: A+B+C+D+E+F = 315,300 => G m2
| technická specifikace |  |  | položka zahrnuje očištění předepsaným způsobem včetně odklizení vzniklého odpadu
| cenová soustava |  |  | OTSKP 2025
poznámka
| 98 | 96612 |  | BOURÁNÍ KONSTRUKCÍ Z KAMENE NA SUCHO |  | M3 | 9.2 | 0 | 0 | 21% | 0 | 0 | 0
| doplňující popis |  |  | - odstranění kamenného záhozu podél opěry - včetně naložení, odvozu a uložení na skládku - poplatek za uložení na skládce viz položka 014102.e - v případě využitelnosti - vhodnosti bude materiál použit na stavbě
| výměra |  |  | odstranění kamenného záhozu podél opěry O1: 0,8m2*11,5m = 9,200 => A m3
| technická specifikace |  |  | položka zahrnuje: - rozbourání konstrukce bez ohledu na použitou technologii - veškeré pomocné konstrukce (lešení a pod.) - veškerou manipulaci s vybouranou sutí a hmotami včetně uložení na skládku. Nezahrnuje poplatek za skládku, který se vykazuje v položce 0141** (s výjimkou malého množství bouraného materiálu, kde je možné poplatek zahrnout do jednotkové ceny bourání – tento fakt musí být uveden v doplňujícím textu k položce) - veškeré další práce plynoucí z technologického předpisu a z platných předpisů
| cenová soustava |  |  | OTSKP 2025
poznámka
| 99 | 96616 |  | BOURÁNÍ KONSTRUKCÍ ZE ŽELEZOBETONU |  | M3 | 5.675 | 0 | 0 | 21% | 0 | 0 | 0
| doplňující popis |  |  | - vybourání stávající betonové římsy - včetně naložení, odvozu a uložení na skládku - poplatek za uložení na skládce viz položka 014102.f
| výměra |  |  | odstranění stáv. žb. římsy vlevo: 0,6m*0,25*19,5m = 2,925 => A m3 vpravo: 8,5m2*0,15m+0,5m*0,25m*11,8m = 2,750 => B m3 Celkem: A+B = 5,675 => C m3
| technická specifikace |  |  | položka zahrnuje: - rozbourání konstrukce bez ohledu na použitou technologii - veškeré pomocné konstrukce (lešení a pod.) - veškerou manipulaci s vybouranou sutí a hmotami včetně uložení na skládku. Nezahrnuje poplatek za skládku, který se vykazuje v položce 0141** (s výjimkou malého množství bouraného materiálu, kde je možné poplatek zahrnout do jednotkové ceny bourání – tento fakt musí být uveden v doplňujícím textu k položce) - veškeré další práce plynoucí z technologického předpisu a z platných předpisů
| cenová soustava |  |  | OTSKP 2025
poznámka
| 100 | 96713 |  | VYBOURÁNÍ ČÁSTÍ KONSTRUKCÍ KAMENNÝCH NA MC |  | M3 | 13 | 0 | 0 | 21% | 0 | 0 | 0
| doplňující popis |  |  | - odstranění poprsní zídky - včetně naložení, odvozu a uložení na skládku - poplatek za uložení na skládce viz položka 014102.e - v případě využitelnosti - vhodnosti bude materiál použit na stavbě
| výměra |  |  | 13 = 13,000 => A
| technická specifikace |  |  | Položka zahrnuje: - veškerou manipulaci s vybouranou sutí a hmotami včetně uložení na skládku, - veškeré další práce plynoucí z technologického předpisu a z platných předpisů Položka nezahrnuje: - poplatek za skládku, který se vykazuje v položce 0141** (s výjimkou malého množství bouraného materiálu, kde je možné poplatek zahrnout do jednotkové ceny bourání – tento fakt musí být uveden v doplňujícím textu k položce)
| cenová soustava |  |  | OTSKP 2025
poznámka
| 101 | 97811 |  | OTLUČENÍ OMÍTKY |  | M2 | 161.68 | 0 | 0 | 21% | 0 | 0 | 0
| doplňující popis |  |  | - celoplošné mechanické odstranění torkretové omítky včetně výztužné sítě - včetně naložení, odvozu a likvidace odpadu
| výměra |  |  | digitálně odměřeno z výkresu pohledové plochy vpravo: 35,0m2 = 35,000 => A m2 pohledové plochy vlevo: 25,0m2 = 25,000 => B m2 líc klenby: (1,2m+10,0m+1,2m)*8,2m = 101,680 => C m2 Celkem: A+B+C = 161,680 => D m2
| technická specifikace |  |  | - položka zahrnuje veškerou manipulaci s vybouranou sutí a hmotami včetně uložení na skládku. Nezahrnuje poplatek za skládku, který se vykazuje v položce 0141** (s výjimkou malého množství bouraného materiálu, kde je možné poplatek zahrnout do jednotkové ceny bourání – tento fakt musí být uveden v doplňujícím textu k položce) - položka zahrnuje veškeré další práce plynoucí z technologického předpisu a z platných předpisů
| cenová soustava |  |  | OTSKP 2025
poznámka
|  | 9 |  | Ostatní konstrukce a práce |  | Celkem (bez DPH): | 0 | za DPH 21 %: | 0 | Celkem (s DPH): | 0 | 0 | 0 | 0
[6 empty] | Celkový součet (bez DPH): | 0 | Celkový součet DPH: | 0 | Celkový součet (s DPH): | 0