## List1
Silnice II/212 Stará Voda
| délka realizované vozovky při akci |  |  | 63 | metru
| šířka vozovky v metrech |  |  | 7.6 |  | část silnice II/212 | 478.8 | m2 | 3x asf. vrstva + SC
| 1. | 6.5 |  |  |  | vjezd do areálu Eutit | 22 | m2 | 2x asf. vrstva + SC
| 2. | 6.5 |  |  |  | celková plocha vozovky | 501 | m2
| 3. | 6.6 |  | Stanovené minimální hodnoty vozovky:
| 4. | 6.7 |  | podloží vozovky; AZ |  | CBR= 15%, P III
| 5. | 7.8 |  |  |  | ZP= 45 MPa
| 6. | 8 |  | podkladní vrstva |  | SC= bude předložena průkazní zkouška, následně budou prováděny
| 7. | 8.4 |  |  |  | jednotlivé kontrolní zkoušky
| 8. | 8.4
| 9. | 8.5 |  | Zhotovitel si zajistí vytyčení inženýrských sítí před zahájením vlastních prací.
| 10. | 8.2 |  | Zhotovitel si zajistí oznámení stavby s následnou koordinací s Drážním úřadem a Správou žel.
| 11. | 8
| průměrná šířka |  | 7.6 | metru
SO- dopravní část
kód | popis | [5 empty] | mj. | množství | Jednotková cena
[9 empty] | jednotková | celkem
572213 | SPOJOVACÍ POSTŘIK Z MODIFIK EMULZE DO 0,5KG/M2 (2x) | [5 empty] | m2 | 994.37 | 0 | 0
ACP + ACL (+ vjezd Eutit 22 m2 1x na ACP)
574B34 | ASFALTOVÝ BETON PRO OBRUSNÉ VRSTVY ACO 11+, 11S TL. 40MM | [5 empty] | m2 | 501 | 0 | 0
+ 22 m2
574D56 | ASFALTOVÝ BETON PRO LOŽNÍ VRSTVY ACL 16+, 16S TL. 60MM | [5 empty] | m2 | 483.79 | 0 | 0
479*1,01
574E76 | ASFALTOVÝ BETON PRO PODKLADNÍ VRSTVY ACP 16+, 16S TL. 80MM | [5 empty] | m2 | 510.58 | 0 | 0
| 479*1,02 | + 22 m2
56140G | SMĚSI Z KAMENIVA STMELENÉ CEMENTEM SC C 8/10 tl. do 150 mm | [5 empty] | m2 | 516.03 | 0 | 0
| nákup, dovoz, uložení a zhutnění vč. úpravy dilatačních spár |  |  |  |  | 479*1,03
22*1,03
113745 | FRÉZOVÁNÍ ZPEVNĚNÝCH PLOCH ASFALTOVÝCH TL. DO 80MM | [5 empty] | m2 | 501 | 0 | 0
| zhotovitel ŽVS odkoupí na základě KS, cena 95 Kč bez DPH/ t |  |  |  |  | + 22 m2
501*0,08=40,08m3
11332 | ODSTRANĚNÍ PODKLADŮ ZPEVNĚNÝCH PLOCH Z KAMENIVA NESTMELENÉHO | [5 empty] | m3 | 127.65 | 0 | 0
510,58 x 0,25 m, naložení a odvoz na skládku
14111 | POPLATKY ZA SKLÁDKU (inertní odpad) | [5 empty] | T | 242.54 | 0 | 0
m3 x 1,9
2720 | POMOC PRÁCE ZŘÍZ NEBO ZAJIŠŤ REGULACI A OCHRANU DOPRAVY | [5 empty] | kpl | 1 | 0 | 0
vyřízení DIO, semaforová souprava, SDZ, aj.
915211 | VODOROVNÉ DOPRAVNÍ ZNAČENÍ PLASTEM HLADKÉ - DODÁVKA A POKLÁDKA | [5 empty] | m2 | 12 | 0 | 0
(63x2x0,125) - 30*0,125, vč. předznačení barvou
915211 | VODOROVNÉ DOPRAVNÍ ZNAČENÍ PLASTEM HLADKÉ - DODÁVKA A POKLÁDKA | [5 empty] | m2 | 7.5 | 0 | 0
30x0,25
919112 | ŘEZÁNÍ ASFALTOVÉHO KRYTU VOZOVEK TL DO 100MM | [5 empty] | m | 36.2 | 0 | 0
7,6 x2; 5+5+4,5+4,5= Eutit; 2 m chodník
931384 | TĚSNĚNÍ DILATAČ SPAR ASF ZÁLIVKOU PRŮŘ DO 400MM2 | [5 empty] | m | 36.2 | 0 | 0
7,6 x 2; 5+5+4,5+4,5= Eutit; 2 chodník
917223 | SILNIČNÍ A CHODNÍKOVÉ OBRUBY Z BETONOVÝCH OBRUBNÍKŮ ŠÍŘ 150MM | [5 empty] | m | 56 | 0 | 0
demontáž a zpětné osazení obrub do betonového lože C20/25 XF3
vč. přídlažby (demntz + mntz) a deponie- uskladnění obrub a přídlažby
89921 | Výšková úprava poklopů- UV | [5 empty] | ks | 1 | 0 | 0
položka bude čerpána se souhlasem TDS
18110 | ÚPRAVA PLÁNĚ SE ZHUTNĚNÍM V HORNINĚ TŘ. I | [5 empty] | m2 | 634.44 | 0 | 0
vč. 2x SZZ min. 45 Mpa
[8 empty] | Cena celkem bez DPH |  | 0
[6 empty] | 1.21 |  | Cena celkem vč. DPH |  | 0