## Souhrn
SOUHRNNÝ LIST STAVBY
STAVBA
0
| TÚ_M_078 - Modernizace mostu ev.č. 210 47 – 8 Pernink |  |  | 02.10.2025 | 0
0
ZÁKLADNÍ ÚDAJE
Objednatel: |  |  |  | Cena (bez DPH):
0
Zhotovitel: |  |  |  | Cena (s DPH):
|  |  | IČ: | 0
Nabídku vypracoval: |  |  | DIČ:
,
SKUPINY STAVEBNÍCH DÍLŮ
| Objekt | Popis | Cena (bez DPH) | Cena (s DPH)
| SO000 | VEDLEJŠÍ A OSTATNÍ NÁKLADY | 0 | 0 | 0
| SO151 | DOPRAVNĚ INŽENÝRSKÁ OPATŘENÍ | 0 | 0 | 0
| SO201 | MODERNIZACE MOSTU EV. Č. 210 47-8 PERNINK | 0 | 0 | 0

## 0 - SO000
SOUPIS PRACÍ
STAVBA
0
| TÚ_M_078 - Modernizace mostu ev.č. 210 47 – 8 Pernink | [12 empty] | 0
0
ZÁKLADNÍ ÚDAJE
Objekt: | [7 empty] | Celková cena (bez DPH): | 0
SO000 - VEDLEJŠÍ A OSTATNÍ NÁKLADY | [7 empty] | Celková cena (s DPH): | 0 |  |  | 0 | 0 | 0
Zhotovitel:
IČ:
DIČ:
SOUHRN
| Kód |  |  | Název | [5 empty] | Cena (bez DPH) | Cena (s DPH)
| 0 |  |  | Všeobecné konstrukce a práce | [5 empty] | 0 | 0 |  |  | 0
POLOŽKY ROZPOČTU
| P.č. | Kód | Var | Název | Skupina měření | MJ | Množství MJ | JOC | Cena (bez DPH) | DPH % | Cena (s DPH)
0 - Všeobecné konstrukce a práce
| 1 | 02910 |  | OSTATNÍ POŽADAVKY - ZEMĚMĚŘICKÁ MĚŘENÍ VE VÝSTAVBĚ |  | KPL | 1 | 0 | 0 | 21% | 0 | 0 | 0
| doplňující popis |  |  | Zaměření skutečného stavu po dokončení stavby, vč. zákresu do katastrální mapy, formáty DWG či DGN (otevřené i uzavřené formáty) - včetně formátu pro přenesení do digitální technické mapy Karlovarského kraje
| výměra |  |  | 1 = 1,000 => A
| technická specifikace |  |  | Položka zahrnuje: - náklady na veškeré zeměměřické práce, což jsou především všechny vytyčovací práce, včetně vytyčení stávajících podzemních vedení a vytyčení prostorové polohy a obvodu stavby, veškeré měřičské práce jako jsou kontrolní a ověřovací měření, měření pro výpočet kubatur, měření geometrických parametrů stavby, měření posunů a přetvoření, tvorba a údržba základních měřických a vytyčovacích sítí a mikrosítí. - veškeré náklady spojené s objednatelem požadovanými pracemi Položka nezahrnuje: - x Způsob stanovení: - pro stanovení orientační investorské ceny určete jednotkovou cenu jako 1% předpokládané ceny stavby
| cenová soustava |  |  | OTSKP 2025
| 2 | 02911 |  | OSTATNÍ POŽADAVKY - ZEMĚMĚŘICKÉ ZAMĚŘENÍ |  | KPL | 1 | 0 | 0 | 21% | 0 | 0 | 0
| doplňující popis |  |  | SMĚROVÉ A VÝŠKOVÉ VYTYČENÍ STAVBY, VČETNĚ VYTYČENÍ INŽENÝRSKÝCH SÍTÍ - veškeré geodetické práce před výstavbou a během výstavby
| výměra |  |  | 1 = 1,000 => A
| technická specifikace |  |  | Položka zahrnuje: - veškeré náklady spojené s objednatelem požadovanými pracemi Položka nezahrnuje: - x
| cenová soustava |  |  | OTSKP 2025
| 3 | 02943 |  | OSTATNÍ POŽADAVKY - VYPRACOVÁNÍ RDS |  | KPL | 1 | 0 | 0 | 21% | 0 | 0 | 0
| doplňující popis |  |  | - realizační dokumentace stavby
| výměra |  |  | 1 = 1,000 => A
| technická specifikace |  |  | zahrnuje veškeré náklady spojené s objednatelem požadovanými pracemi
| cenová soustava |  |  | OTSKP 2025
| 4 | 02944 |  | OSTAT POŽADAVKY - DOKUMENTACE SKUTEČ PROVEDENÍ V DIGIT FORMĚ |  | KPL | 1 | 0 | 0 | 21% | 0 | 0 | 0
| doplňující popis |  |  | - skutečné provedení stavby - dokumentace skutečného provedení stavby - DSPS v počtu 3 paré + elektronická verze (uzavřené + otevřené formáty) - včetně stanovení aktuálních hodnot zatížitelnosti výpočtem
| výměra |  |  | 1 = 1,000 => A
| technická specifikace |  |  | zahrnuje veškeré náklady spojené s objednatelem požadovanými pracemi
| cenová soustava |  |  | OTSKP 2025
| 5 | 02945 |  | OSTAT POŽADAVKY - GEOMETRICKÝ PLÁN |  | KPL | 1 | 0 | 0 | 21% | 0 | 0 | 0
| doplňující popis |  |  | - podklady pro majetkoprávní vypořádání, geometrický plán bude potvrzen a schválen příslušným katastrálním úřadem
| výměra |  |  | 1 = 1,000 => A
| technická specifikace |  |  | položka zahrnuje: - přípravu podkladů, podání žádosti na katastrální úřad - polní práce spojené s vyhotovením geometrického plánu - výpočetní a grafické kancelářské práce - úřední ověření výsledného elaborátu - schválení návrhu vkladu do katastru nemovitostí příslušným katastrálním úřadem
| cenová soustava |  |  | OTSKP 2025
| 6 | 02960 |  | OSTATNÍ POŽADAVKY - ODBORNÝ DOZOR |  | KPL | 1 | 0 | 0 | 21% | 0 | 0 | 0
| doplňující popis |  |  | ODBORNÝ GEOTECHNICKÝ DOZOR STAVBY Podrobný IG průzkum v době provádění vrtných a zemních prací - odebrání vzorků zemin - laboratorní rozbor vzorků zemin - zjištění přesných informací o skladbě a druhu hornin v podloží navrhovaných opěrných zdí - zjištění informací o skladbě a druhu zemin v podloží nové vozovky - zatřídění vybouraných materiálů a zeminy včetně posouzení jejich vhodnosti pro další použití na stavbě - závěrečná zpráva - geotechnický dozor - přejímka základové spáry
| výměra |  |  | 1 = 1,000 => A
| technická specifikace |  |  | zahrnuje veškeré náklady spojené s objednatelem požadovaným dozorem
| cenová soustava |  |  | OTSKP 2025
| 7 | 02991 |  | OSTATNÍ POŽADAVKY - INFORMAČNÍ TABULE |  | KUS | 1 | 0 | 0 | 21% | 0 | 0 | 0
| doplňující popis |  |  | - Identifikační tabule stavby se základními údaji o stavbě - dle podmínek uvedených v zadávací dokumentaci, min. rozměr 2x1 m
| výměra |  |  | 1 = 1,000 => A
| technická specifikace |  |  | položka zahrnuje: - dodání a osazení informačních tabulí v předepsaném provedení a množství s obsahem předepsaným zadavatelem - veškeré nosné a upevňovací konstrukce - základové konstrukce včetně nutných zemních prací - demontáž a odvoz po skončení platnosti - případně nutné opravy poškozených čátí během platnosti
| cenová soustava |  |  | OTSKP 2025
|  | 0 |  | Všeobecné konstrukce a práce |  | Celkem (bez DPH): | 0 | za DPH 21 %: | 0 | Celkem (s DPH): | 0 | 0 | 0 | 0
[6 empty] | Celkový součet (bez DPH): | 0 | Celkový součet DPH: | 0 | Celkový součet (s DPH): | 0

## 1 - SO151
SOUPIS PRACÍ
STAVBA
0
| TÚ_M_078 - Modernizace mostu ev.č. 210 47 – 8 Pernink | [12 empty] | 0
0
ZÁKLADNÍ ÚDAJE
Objekt: | [7 empty] | Celková cena (bez DPH): | 0
SO151 - DOPRAVNĚ INŽENÝRSKÁ OPATŘENÍ | [7 empty] | Celková cena (s DPH): | 0 |  |  | 0 | 0 | 0
Zhotovitel:
IČ:
DIČ:
SOUHRN
| Kód |  |  | Název | [5 empty] | Cena (bez DPH) | Cena (s DPH)
| 0 |  |  | Všeobecné konstrukce a práce | [5 empty] | 0 | 0 |  |  | 0
POLOŽKY ROZPOČTU
| P.č. | Kód | Var | Název | Skupina měření | MJ | Množství MJ | JOC | Cena (bez DPH) | DPH % | Cena (s DPH)
0 - Všeobecné konstrukce a práce
| 1 | 02720 |  | POMOC PRÁCE ZŘÍZ NEBO ZAJIŠŤ REGULACI A OCHRANU DOPRAVY |  | KPL | 1 | 0 | 0 | 21% | 0 | 0 | 0
| doplňující popis |  |  | - DOPRAVNĚ INŽENÝRSKÁ OPATŘENÍ VČETNĚ OZNAČENÍ STAVBY, VČETNĚ NÁJMU A ÚDRŽBY ZNAČEK A ZAŘÍZENÍ PO CELOU DOBU VÝSTAVBY. SOUPIS POUŽITÉHO DOPRAVNÍHO ZNAČENÍ VIZ. PŘÍLOHA D.1.1 - DOPRAVNĚ INŽENÝRSKÁ OPATŘENÍ - úplná uzavírka
| výměra |  |  | 1 = 1,000 => A
| technická specifikace |  |  | zahrnuje veškeré náklady spojené s objednatelem požadovanými zařízeními
| cenová soustava |  |  | OTSKP 2025
|  | 0 |  | Všeobecné konstrukce a práce |  | Celkem (bez DPH): | 0 | za DPH 21 %: | 0 | Celkem (s DPH): | 0 | 0 | 0 | 0
[6 empty] | Celkový součet (bez DPH): | 0 | Celkový součet DPH: | 0 | Celkový součet (s DPH): | 0

## 2 - SO201
SOUPIS PRACÍ
STAVBA
0
| TÚ_M_078 - Modernizace mostu ev.č. 210 47 – 8 Pernink | [12 empty] | 0
0
ZÁKLADNÍ ÚDAJE
Objekt: | [7 empty] | Celková cena (bez DPH): | 0
SO201 - MODERNIZACE MOSTU EV. Č. 210 47-8 PERNINK | [7 empty] | Celková cena (s DPH): | 0 |  |  | 0 | 0 | 0
Zhotovitel:
IČ:
DIČ:
SOUHRN
| Kód |  |  | Název | [5 empty] | Cena (bez DPH) | Cena (s DPH)
| 0 |  |  | Všeobecné konstrukce a práce | [5 empty] | 0 | 0 |  |  | 0
| 1 |  |  | Zemní práce | [5 empty] | 0 | 0 |  |  | 0
| 2 |  |  | Základy | [5 empty] | 0 | 0 |  |  | 0
| 3 |  |  | Svislé konstrukce | [5 empty] | 0 | 0 |  |  | 0
| 4 |  |  | Vodorovné konstrukce | [5 empty] | 0 | 0 |  |  | 0
| 5 |  |  | Komunikace | [5 empty] | 0 | 0 |  |  | 0
| 7 |  |  | Přidružená stavební výroba | [5 empty] | 0 | 0 |  |  | 0
| 8 |  |  | Potrubí | [5 empty] | 0 | 0 |  |  | 0
| 9 |  |  | Ostatní konstrukce a práce | [5 empty] | 0 | 0 |  |  | 0
POLOŽKY ROZPOČTU
| P.č. | Kód | Var | Název | Skupina měření | MJ | Množství MJ | JOC | Cena (bez DPH) | DPH % | Cena (s DPH)
0 - Všeobecné konstrukce a práce
| 1 | 014102 | a | POPLATKY ZA SKLÁDKU |  | t | 223.02 | 0 | 0 | 21% | 0 | 0 | 0
| doplňující popis |  |  | - zemina z hloubení
| výměra |  |  | z pol. č. 13173: 123,9m3*1,8t/m3 = 223,020 => A t
| technická specifikace |  |  | zahrnuje veškeré poplatky provozovateli skládky související s uložením odpadu na skládce.
| cenová soustava |  |  | OTSKP 2025
| 2 | 014102 | b | POPLATKY ZA SKLÁDKU |  | t | 33.904 | 0 | 0 | 21% | 0 | 0 | 0
| doplňující popis |  |  | - stávající vrstvy vozovky
| výměra |  |  | z pol. č. 11334: 15,411m3*2,2t/m3 = 33,904 => A t
| technická specifikace |  |  | zahrnuje veškeré poplatky provozovateli skládky související s uložením odpadu na skládce.
| cenová soustava |  |  | OTSKP 2025
| 3 | 014102 | c | POPLATKY ZA SKLÁDKU |  | t | 87.785 | 0 | 0 | 21% | 0 | 0 | 0
| doplňující popis |  |  | - kámen
| výměra |  |  | z pol. č. 96613: 35,114m3*2,5t/m3 = 87,785 => A t
| technická specifikace |  |  | zahrnuje veškeré poplatky provozovateli skládky související s uložením odpadu na skládce.
| cenová soustava |  |  | OTSKP 2025
| 4 | 014102 | d | POPLATKY ZA SKLÁDKU |  | t | 40.642 | 0 | 0 | 21% | 0 | 0 | 0
| doplňující popis |  |  | - železobeton
| výměra |  |  | z pol. č. 96616: 16,83m3*2,4t/m3 = 40,392 => A t z pol. č. 96687: 1ks*0,25t/ks = 0,250 => B t Celkem: A+B = 40,642 => C t
| technická specifikace |  |  | zahrnuje veškeré poplatky provozovateli skládky související s uložením odpadu na skládce.
| cenová soustava |  |  | OTSKP 2025
| 5 | 014102 | e | POPLATKY ZA SKLÁDKU |  | t | 0.234 | 0 | 0 | 21% | 0 | 0 | 0
| doplňující popis |  |  | - izolace
| výměra |  |  | z pol. č. 97817: 54,4m2*0,0043t/m2 = 0,234 => A t
| technická specifikace |  |  | zahrnuje veškeré poplatky provozovateli skládky související s uložením odpadu na skládce.
| cenová soustava |  |  | OTSKP 2025
| 6 | 014211 |  | POPLATKY ZA ZEMNÍK - ORNICE |  | M3 | 1.635 | 0 | 0 | 21% | 0 | 0 | 0
| doplňující popis |  |  | - ornice pro položku 18220 - vykopávky ze zemníku v položce 12573
| výměra |  |  | dle pol. č. 12573: 1,635m3 = 1,635 => A m3
| technická specifikace |  |  | zahrnuje veškeré poplatky majiteli zemníku související s nákupem zeminy (nikoliv s otvírkou zemníku)
| cenová soustava |  |  | OTSKP 2025
| 7 | 02730 | a | POMOC PRÁCE ZŘÍZ NEBO ZAJIŠŤ OCHRANU INŽENÝRSKÝCH SÍTÍ |  | KPL | 1 | 0 | 0 | 21% | 0 | 0 | 0
| doplňující popis |  |  | - ochrana plynovodního potrubí dřevěnou konstrukcí proti poškození před demolicí mostu
výměra
| technická specifikace |  |  | zahrnuje veškeré náklady spojené s objednatelem požadovanými zařízeními
| cenová soustava |  |  | OTSKP 2025
| 8 | 02730 | b | POMOC PRÁCE ZŘÍZ NEBO ZAJIŠŤ OCHRANU INŽENÝRSKÝCH SÍTÍ |  | KPL | 1 | 0 | 0 | 21% | 0 | 0 | 0
| doplňující popis |  |  | - demontáž a montáž stávajícího hydrologického zařízení (hladinoměr) umístěného na výtokovém čele objektu (na římse a svislém líci nosné konstrukce) - toto zařízení bude po dobu modernizace mostu demontováno a po dokončení mostu bude zpětně namontováno na mostní římsu do stejné polohy, jako byla stávající - dle místního šetření je napájení umístěno nad hladinometrem včetně solárního napájení a je napájeno z vlastní dobíjené baterie umístěné nad odečtem v plastové rozvodnici
| výměra |  |  | 1 = 1,000 => A
| technická specifikace |  |  | Položka zahrnuje: - veškeré náklady spojené s ochranou inženýrských sítí Položka nezahrnuje: - x
| cenová soustava |  |  | OTSKP 2025
| 9 | 029412 |  | OSTATNÍ POŽADAVKY - VYPRACOVÁNÍ MOSTNÍHO LISTU |  | KUS | 1 | 0 | 0 | 21% | 0 | 0 | 0
| doplňující popis |  |  | - mostní list
| výměra |  |  | 1 = 1,000 => A
| technická specifikace |  |  | zahrnuje veškeré náklady spojené s objednatelem požadovanými pracemi
| cenová soustava |  |  | OTSKP 2025
| 10 | 02953 |  | OSTATNÍ POŽADAVKY - HLAVNÍ MOSTNÍ PROHLÍDKA |  | KUS | 1 | 0 | 0 | 21% | 0 | 0 | 0
| doplňující popis |  |  | PROVEDENÍ 1. HMP - včetně zanesení do systému BMS
| výměra |  |  | 1 = 1,000 => A
| technická specifikace |  |  | položka zahrnuje : - úkony dle ČSN 73 6221 - provedení hlavní mostní prohlídky oprávněnou fyzickou nebo právnickou osobou - vyhotovení záznamu (protokolu), který jednoznačně definuje stav mostu
| cenová soustava |  |  | OTSKP 2025
|  | 0 |  | Všeobecné konstrukce a práce |  | Celkem (bez DPH): | 0 | za DPH 21 %: | 0 | Celkem (s DPH): | 0 | 0 | 0 | 0
[6 empty] | Celkový součet (bez DPH): | 0 | Celkový součet DPH: | 0 | Celkový součet (s DPH): | 0
1 - Zemní práce
| 11 | 11120 |  | ODSTRANĚNÍ KŘOVIN |  | M2 | 30 | 0 | 0 | 21% | 0 | 0 | 0
| doplňující popis |  |  | - kácení křovin a náletových dřevin - včetně naložení, odvozu a likvidace
| výměra |  |  | 30,0m2 = 30,000 => A m2
| technická specifikace |  |  | odstranění křovin a stromů do průměru 100 mm doprava dřevin bez ohledu na vzdálenost spálení na hromadách nebo štěpkování
| cenová soustava |  |  | OTSKP 2025
| 12 | 11334 |  | ODSTRANĚNÍ PODKLADU ZPEVNĚNÝCH PLOCH S CEMENT POJIVEM |  | M3 | 15.411 | 0 | 0 | 21% | 0 | 0 | 0
| doplňující popis |  |  | PODKLADNÍ VOZOVKOVÉ VRSTVY - včetně naložení, odvozu a uložení na skládku - poplatek za uložení na skládce viz položka 014102.b
| výměra |  |  | odměřeno digitálně ze situace podkladní vrstvy vozovky na mostě: 6,35m*6,3m*0,17m = 6,801 => A m3 na přepolích mostu: (14,1m2+14,6m2)*0,3m = 8,610 => B m3 Celkem: A+B = 15,411 => C m3
| technická specifikace |  |  | Položka zahrnuje veškerou manipulaci s vybouranou sutí a s vybouranými hmotami vč. uložení na skládku. Nezahrnuje poplatek za skládku, který se vykazuje v položce 0141** (s výjimkou malého množství bouraného materiálu, kde je možné poplatek zahrnout do jednotkové ceny bourání – tento fakt musí být uveden v doplňujícím textu k položce).
| cenová soustava |  |  | OTSKP 2025
| 13 | 11372 |  | FRÉZOVÁNÍ ZPEVNĚNÝCH PLOCH ASFALTOVÝCH |  | M3 | 40.2 | 0 | 0 | 21% | 0 | 0 | 0
| doplňující popis |  |  | - frézování stávající vozovky v tl. 100 mm - vyfrézovaný materiál bude bude odkoupen zhotovitelem stavby na základě uzavřené kupní smlouvy
| výměra |  |  | odměřeno digitálně ze situace 402,0m2*0,1m = 40,200 => A m3
| technická specifikace |  |  | Položka zahrnuje veškerou manipulaci s vybouranou sutí a s vybouranými hmotami vč. uložení na skládku. Nezahrnuje poplatek za skládku, který se vykazuje v položce 0141** (s výjimkou malého množství bouraného materiálu, kde je možné poplatek zahrnout do jednotkové ceny bourání – tento fakt musí být uveden v doplňujícím textu k položce).
| cenová soustava |  |  | OTSKP 2025
| 14 | 113766 |  | FRÉZOVÁNÍ DRÁŽKY PRŮŘEZU DO 800MM2 V ASFALTOVÉ VOZOVCE |  | M | 67.7 | 0 | 0 | 21% | 0 | 0 | 0
| doplňující popis |  |  | - včetně likvidace vzniklého odpadu
| výměra |  |  | pro zálivky - v místě napojení stávající a nové obrusné vrstvy vozovky: 6,1m+31,5m+3,8m = 41,400 => A m pro zálivky podél říms: 6,3m+8,0m = 14,300 => B m pro zálivky podél obrubníků: 5,3m+3,2m+1,5m+2,0m = 12,000 => C m Celkem: A+B+C = 67,700 => D m
| technická specifikace |  |  | Položka zahrnuje veškerou manipulaci s vybouranou sutí a s vybouranými hmotami vč. uložení na skládku.
| cenová soustava |  |  | OTSKP 2025
| 15 | 11424 |  | ODSTRAN KONSTR VODNÍCH KORYT Z LOM KAM NA SUCHO |  | M3 | 7.2 | 0 | 0 | 21% | 0 | 0 | 0
| doplňující popis |  |  | - kamenný pohoz vytěžený z koryta - materiál ponechán na stavbě pro zpětné využití v korytě - včetně naložení a dovozu z mezideponie - do položky 46451
| výměra |  |  | 3,6m*10,0m*0,2m = 7,200 => A m3
| technická specifikace |  |  | Odstranění konstrukcí vodních koryt se měří v [m3] vybouraných hmot ve stavu před vybouráním. Položka zahrnuje veškerou manipulaci s vybouranou sutí a s vybouranými hmotami vč. uložení na skládku. Nezahrnuje poplatek za skládku, který se vykazuje v položce 0141** (s výjimkou malého množství bouraného materiálu, kde je možné poplatek zahrnout do jednotkové ceny bourání – tento fakt musí být uveden v doplňujícím textu k položce).
| cenová soustava |  |  | OTSKP 2025
| 16 | 11512 |  | ČERPÁNÍ VODY DO 1000 L/MIN |  | HOD | 504 | 0 | 0 | 21% | 0 | 0 | 0
| doplňující popis |  |  | - čerpání vody
| výměra |  |  | předpoklad: 21dní*24hod = 504,000 => A hod
| technická specifikace |  |  | Položka čerpání vody na povrchu zahrnuje i potrubí, pohotovost záložní čerpací soupravy a zřízení čerpací jímky. Součástí položky je také následná demontáž a likvidace těchto zařízení
| cenová soustava |  |  | OTSKP 2025
| 17 | 11527 |  | PŘEV VOD NA POVRCHU POTR DN DO 1000MM NEBO ŽLAB R.O. DO 3,6M |  | M | 15 | 0 | 0 | 21% | 0 | 0 | 0
| doplňující popis |  |  | - provizorní převedení vody DN 1000 mm
| výměra |  |  | 15,0m = 15,000 => A m
| technická specifikace |  |  | Položka převedení vody na povrchu zahrnuje zřízení, udržování a odstranění příslušného zařízení. Převedení vody se uvádí buď průměrem potrubí (DN) nebo délkou rozvinutého obvodu žlabu (r.o.).
| cenová soustava |  |  | OTSKP 2025
| 18 | 12573 |  | VYKOPÁVKY ZE ZEMNÍKŮ A SKLÁDEK TŘ. I |  | M3 | 1.635 | 0 | 0 | 21% | 0 | 0 | 0
| doplňující popis |  |  | - vykopávky ze zemníku - ornice do položky 18220 - poplatek za zemník v položce 014211
| výměra |  |  | natěžení a dovoz ornice pro pol. č. 18220: 1,635m3 = 1,635 => A m3
| technická specifikace |  |  | položka zahrnuje: - vodorovná a svislá doprava, přemístění, přeložení, manipulace s výkopkem - kompletní provedení vykopávky nezapažené i zapažené - ošetření výkopiště po celou dobu práce v něm vč. klimatických opatření - ztížení vykopávek v blízkosti podzemního vedení, konstrukcí a objektů vč. jejich dočasného zajištění - ztížení pod vodou, v okolí výbušnin, ve stísněných prostorech a pod. - příplatek za lepivost - těžení po vrstvách, pásech a po jiných nutných částech (figurách) - čerpání vody vč. čerpacích jímek, potrubí a pohotovostní čerpací soupravy (viz ustanovení k pol. 1151,2) - potřebné snížení hladiny podzemní vody - těžení a rozpojování jednotlivých balvanů - vytahování a nošení výkopku - ruční vykopávky, odstranění kořenů a napadávek - pažení, vzepření a rozepření vč. přepažování (vyjma štětových stěn) - úpravu, ochranu a očištění dna, základové spáry, stěn a svahů - udržování výkopiště a jeho ochrana proti vodě - odvedení nebo obvedení vody v okolí výkopiště a ve výkopišti - třídění výkopku - veškeré pomocné konstrukce umožňující provedení vykopávky (příjezdy, sjezdy, nájezdy, lešení, podpěr. konstr., přemostění, zpevněné plochy, zakrytí a pod.) položka nezahrnuje: - práce spojené s otvírkou zemníku
| cenová soustava |  |  | OTSKP 2025
| 19 | 12993 |  | ČIŠTĚNÍ POTRUBÍ DN DO 200MM |  | M | 30 | 0 | 0 | 21% | 0 | 0 | 0
| doplňující popis |  |  | - čištění potrubí, včetně naložení a odvozu materiálu, včetně případného uložení na skládce a poplatku za uložení
| výměra |  |  | potrubí UV: 30,0m = 30,000 => A m
| technická specifikace |  |  | Součástí položky je vodorovná a svislá doprava, přemístění, přeložení, manipulace s materiálem a uložení na skládku. Nezahrnuje poplatek za skládku, který se vykazuje v položce 0141** (s výjimkou malého množství materiálu, kde je možné poplatek zahrnout do jednotkové ceny položky – tento fakt musí být uveden v doplňujícím textu k položce)
| cenová soustava |  |  | OTSKP 2025
| 20 | 13173 |  | HLOUBENÍ JAM ZAPAŽ I NEPAŽ TŘ. I |  | M3 | 123.9 | 0 | 0 | 21% | 0 | 0 | 0
| doplňující popis |  |  | - včetně naložení, odvozu a uložení na skládku - poplatek za uložení na skládce viz položka 014102.a
| výměra |  |  | výkop pro opěru O1 a nábřežní zdi: 6,5m2*10,5m = 68,250 => A m3 výkop pro opěru O2 a nábřežní zdi: 5,3m2*10,5m = 55,650 => B m3 Celkem: A+B = 123,900 => C m3
| technická specifikace |  |  | položka zahrnuje: - vodorovná a svislá doprava, přemístění, přeložení, manipulace s výkopkem - kompletní provedení vykopávky nezapažené i zapažené - ošetření výkopiště po celou dobu práce v něm vč. klimatických opatření - ztížení vykopávek v blízkosti podzemního vedení, konstrukcí a objektů vč. jejich dočasného zajištění - ztížení pod vodou, v okolí výbušnin, ve stísněných prostorech a pod. - příplatek za lepivost - těžení po vrstvách, pásech a po jiných nutných částech (figurách) - čerpání vody vč. čerpacích jímek, potrubí a pohotovostní čerpací soupravy (viz ustanovení k pol. 1151,2) - potřebné snížení hladiny podzemní vody - těžení a rozpojování jednotlivých balvanů - vytahování a nošení výkopku - svahování a přesvah. svahů do konečného tvaru, výměna hornin v podloží a v pláni znehodnocené klimatickými vlivy - ruční vykopávky, odstranění kořenů a napadávek - pažení, vzepření a rozepření vč. přepažování (vyjma štětových stěn) - úpravu, ochranu a očištění dna, základové spáry, stěn a svahů - odvedení nebo obvedení vody v okolí výkopiště a ve výkopišti - třídění výkopku - veškeré pomocné konstrukce umožňující provedení vykopávky (příjezdy, sjezdy, nájezdy, lešení, podpěr. konstr., přemostění, zpevněné plochy, zakrytí a pod.) - nezahrnuje uložení zeminy (na skládku, do násypu) ani poplatky za skládku, vykazují se v položce č.0141**
| cenová soustava |  |  | OTSKP 2025
| 21 | 17120 |  | ULOŽENÍ SYPANINY DO NÁSYPŮ A NA SKLÁDKY BEZ ZHUTNĚNÍ |  | M3 | 123.9 | 0 | 0 | 21% | 0 | 0 | 0
| doplňující popis |  |  | - uložení výkopku z hloubení na trvalou skládku
| výměra |  |  | z pol. č. 13173: 123,9m3 = 123,900 => A m3
| technická specifikace |  |  | položka zahrnuje: - kompletní provedení zemní konstrukce do předepsaného tvaru - ošetření úložiště po celou dobu práce v něm vč. klimatických opatření - ztížení v okolí vedení, konstrukcí a objektů a jejich dočasné zajištění - ztížení provádění ve ztížených podmínkách a stísněných prostorech - ztížené ukládání sypaniny pod vodu - ukládání po vrstvách a po jiných nutných částech (figurách) vč. dosypávek - spouštění a nošení materiálu - úprava, očištění a ochrana podloží a svahů - svahování, uzavírání povrchů svahů - udržování úložiště a jeho ochrana proti vodě - odvedení nebo obvedení vody v okolí úložiště a v úložišti - veškeré pomocné konstrukce umožňující provedení zemní konstrukce (příjezdy, sjezdy, nájezdy, lešení, podpěrné konstrukce, přemostění, zpevněné plochy, zakrytí a pod.)
| cenová soustava |  |  | OTSKP 2025
| 22 | 17481 | a | ZÁSYP JAM A RÝH Z NAKUPOVANÝCH MATERIÁLŮ |  | M3 | 19.316 | 0 | 0 | 21% | 0 | 0 | 0
| doplňující popis |  |  | - zásyp ze ŠD 0-63 mm, hutněný po vrstvách tl. max. 300 mm, na Id=1,0 nebo 100%PS - včetně dodání a dovozu vhodného materiálu
| výměra |  |  | zásyp nad těsnící fólii za rubem opěry O1: 1,2m2*8,78m = 10,536 => A m3 za rubem opěry O2: 1,0m2*8,78m = 8,780 => B m3 Celkem: A+B = 19,316 => C m3
| technická specifikace |  |  | položka zahrnuje: - kompletní provedení zemní konstrukce včetně nákupu a dopravy materiálu dle zadávací dokumentace - úprava ukládaného materiálu vlhčením, tříděním, promícháním nebo vysoušením, příp. jiné úpravy za účelem zlepšení jeho mech. vlastností - hutnění i různé míry hutnění - ošetření úložiště po celou dobu práce v něm vč. klimatických opatření - ztížení v okolí vedení, konstrukcí a objektů a jejich dočasné zajištění - ztížení provádění vč. hutnění ve ztížených podmínkách a stísněných prostorech - ztížené ukládání sypaniny pod vodu - ukládání po vrstvách a po jiných nutných částech (figurách) vč. dosypávek - spouštění a nošení materiálu - výměna částí zemní konstrukce znehodnocené klimatickými vlivy - udržování úložiště a jeho ochrana proti vodě - odvedení nebo obvedení vody v okolí úložiště a v úložišti - veškeré pomocné konstrukce umožňující provedení zemní konstrukce (příjezdy, sjezdy, nájezdy, lešení, podpěrné konstrukce, přemostění, zpevněné plochy, zakrytí a pod.)
| cenová soustava |  |  | OTSKP 2025
| 23 | 17481 | b | ZÁSYP JAM A RÝH Z NAKUPOVANÝCH MATERIÁLŮ |  | M3 | 3.6 | 0 | 0 | 21% | 0 | 0 | 0
| doplňující popis |  |  | - zásyp ze zeminy velmi vhodné, hutněný po vrstvách tl. max. 300 mm, na Id=0,90 nebo 95%PS - včetně dodání a dovozu vhodného materiálu
| výměra |  |  | za rubem nábřežních zdí: 0,9m2*(1,0m+1,0m+1,0m+1,0m) = 3,600 => A m3
| technická specifikace |  |  | položka zahrnuje: - kompletní provedení zemní konstrukce včetně nákupu a dopravy materiálu dle zadávací dokumentace - úprava ukládaného materiálu vlhčením, tříděním, promícháním nebo vysoušením, příp. jiné úpravy za účelem zlepšení jeho mech. vlastností - hutnění i různé míry hutnění - ošetření úložiště po celou dobu práce v něm vč. klimatických opatření - ztížení v okolí vedení, konstrukcí a objektů a jejich dočasné zajištění - ztížení provádění vč. hutnění ve ztížených podmínkách a stísněných prostorech - ztížené ukládání sypaniny pod vodu - ukládání po vrstvách a po jiných nutných částech (figurách) vč. dosypávek - spouštění a nošení materiálu - výměna částí zemní konstrukce znehodnocené klimatickými vlivy - udržování úložiště a jeho ochrana proti vodě - odvedení nebo obvedení vody v okolí úložiště a v úložišti - veškeré pomocné konstrukce umožňující provedení zemní konstrukce (příjezdy, sjezdy, nájezdy, lešení, podpěrné konstrukce, přemostění, zpevněné plochy, zakrytí a pod.)
| cenová soustava |  |  | OTSKP 2025
| 24 | 17581 | a | OBSYP POTRUBÍ A OBJEKTŮ Z NAKUPOVANÝCH MATERIÁLŮ |  | M3 | 18.9 | 0 | 0 | 21% | 0 | 0 | 0
| doplňující popis |  |  | - zásyp ze zeminy vhodné, hutněný po vrstvách tl. max. 300 mm, na Id=0,85 nebo 95%PS - včetně dodání a dovozu vhodného materiálu
| výměra |  |  | zásyp před opěrou O1 a nábřežními zdmi: 0,9m2*10,5m = 9,450 => A m3 zásyp před opěrou O2 a nábřežními zdmi: 0,9m2*10,5m = 9,450 => B m3 Celkem: A+B = 18,900 => C m3
| technická specifikace |  |  | položka zahrnuje: - kompletní provedení zemní konstrukce včetně nákupu a dopravy materiálu dle zadávací dokumentace - úprava ukládaného materiálu vlhčením, tříděním, promícháním nebo vysoušením, příp. jiné úpravy za účelem zlepšení jeho mech. vlastností - hutnění i různé míry hutnění - ošetření úložiště po celou dobu práce v něm vč. klimatických opatření - ztížení v okolí vedení, konstrukcí a objektů a jejich dočasné zajištění - ztížení provádění vč. hutnění ve ztížených podmínkách a stísněných prostorech - ztížené ukládání sypaniny pod vodu - ukládání po vrstvách a po jiných nutných částech (figurách) vč. dosypávek - spouštění a nošení materiálu - výměna částí zemní konstrukce znehodnocené klimatickými vlivy - ruční hutnění a výplň jam a prohlubní v podloží - úprava, očištění, ochrana a zhutnění podloží - svahování, hutnění a uzavírání povrchů svahů - zřízení lavic na svazích - udržování úložiště a jeho ochrana proti vodě - odvedení nebo obvedení vody v okolí úložiště a v úložišti - veškeré pomocné konstrukce umožňující provedení zemní konstrukce (příjezdy, sjezdy, nájezdy, lešení, podpěrné konstrukce, přemostění, zpevněné plochy, zakrytí a pod.) - zemina vytlačená potrubím o DN do 180mm se od kubatury obsypů neodečítá
| cenová soustava |  |  | OTSKP 2025
| 25 | 17581 | b | OBSYP POTRUBÍ A OBJEKTŮ Z NAKUPOVANÝCH MATERIÁLŮ |  | M3 | 11.732 | 0 | 0 | 21% | 0 | 0 | 0
| doplňující popis |  |  | - zásyp ze ŠD 0-63 mm, hutněný po vrstvách tl. max. 300 mm, na Id=1,0 nebo 100%PS - včetně dodání a dovozu vhodného materiálu
| výměra |  |  | zásyp v rubu opěr pod těsnící fólií opěra O1: 0,7m2*8,38m = 5,866 => A m3 opěra O2: 0,7m2*8,38m = 5,866 => B m3 Celkem: A+B = 11,732 => C m3
| technická specifikace |  |  | položka zahrnuje: - kompletní provedení zemní konstrukce včetně nákupu a dopravy materiálu dle zadávací dokumentace - úprava ukládaného materiálu vlhčením, tříděním, promícháním nebo vysoušením, příp. jiné úpravy za účelem zlepšení jeho mech. vlastností - hutnění i různé míry hutnění - ošetření úložiště po celou dobu práce v něm vč. klimatických opatření - ztížení v okolí vedení, konstrukcí a objektů a jejich dočasné zajištění - ztížení provádění vč. hutnění ve ztížených podmínkách a stísněných prostorech - ztížené ukládání sypaniny pod vodu - ukládání po vrstvách a po jiných nutných částech (figurách) vč. dosypávek - spouštění a nošení materiálu - výměna částí zemní konstrukce znehodnocené klimatickými vlivy - ruční hutnění a výplň jam a prohlubní v podloží - úprava, očištění, ochrana a zhutnění podloží - svahování, hutnění a uzavírání povrchů svahů - zřízení lavic na svazích - udržování úložiště a jeho ochrana proti vodě - odvedení nebo obvedení vody v okolí úložiště a v úložišti - veškeré pomocné konstrukce umožňující provedení zemní konstrukce (příjezdy, sjezdy, nájezdy, lešení, podpěrné konstrukce, přemostění, zpevněné plochy, zakrytí a pod.) - zemina vytlačená potrubím o DN do 180mm se od kubatury obsypů neodečítá
| cenová soustava |  |  | OTSKP 2025
| 26 | 17581 | c | OBSYP POTRUBÍ A OBJEKTŮ Z NAKUPOVANÝCH MATERIÁLŮ |  | M3 | 10.056 | 0 | 0 | 21% | 0 | 0 | 0
| doplňující popis |  |  | ŠP FR. 8-32 mm, tl. 600 mm - včetně dodání a dovozu vhodného materiálu
| výměra |  |  | ochranný obsyp - tl. 600 mm za rubem opěry O1: 0,6m*1,0m*8,38m = 5,028 => A m3 za rubem opěry O2: 0,6m*1,0m*8,38m = 5,028 => B m3 Celkem: A+B = 10,056 => C m3
| technická specifikace |  |  | položka zahrnuje: - kompletní provedení zemní konstrukce včetně nákupu a dopravy materiálu dle zadávací dokumentace - úprava ukládaného materiálu vlhčením, tříděním, promícháním nebo vysoušením, příp. jiné úpravy za účelem zlepšení jeho mech. vlastností - hutnění i různé míry hutnění - ošetření úložiště po celou dobu práce v něm vč. klimatických opatření - ztížení v okolí vedení, konstrukcí a objektů a jejich dočasné zajištění - ztížení provádění vč. hutnění ve ztížených podmínkách a stísněných prostorech - ztížené ukládání sypaniny pod vodu - ukládání po vrstvách a po jiných nutných částech (figurách) vč. dosypávek - spouštění a nošení materiálu - výměna částí zemní konstrukce znehodnocené klimatickými vlivy - ruční hutnění a výplň jam a prohlubní v podloží - úprava, očištění, ochrana a zhutnění podloží - svahování, hutnění a uzavírání povrchů svahů - zřízení lavic na svazích - udržování úložiště a jeho ochrana proti vodě - odvedení nebo obvedení vody v okolí úložiště a v úložišti - veškeré pomocné konstrukce umožňující provedení zemní konstrukce (příjezdy, sjezdy, nájezdy, lešení, podpěrné konstrukce, přemostění, zpevněné plochy, zakrytí a pod.)
| cenová soustava |  |  | OTSKP 2025
| 27 | 17581 | d | OBSYP POTRUBÍ A OBJEKTŮ Z NAKUPOVANÝCH MATERIÁLŮ |  | M3 | 7.542 | 0 | 0 | 21% | 0 | 0 | 0
| doplňující popis |  |  | ŠP FR. 0-16 mm, tl. 2x 150 mm - včetně dodání a dovozu vhodného materiálu
| výměra |  |  | ochranný obsyp u těsnící fólie, 2 x tl. 150 mm za rubem opěry O1: 1,5m*8,38m*0,3m = 3,771 => A m3 za rubem opěry O2: 1,5m*8,38m*0,3m = 3,771 => B m3 Celkem: A+B = 7,542 => C m3
| technická specifikace |  |  | položka zahrnuje: - kompletní provedení zemní konstrukce včetně nákupu a dopravy materiálu dle zadávací dokumentace - úprava ukládaného materiálu vlhčením, tříděním, promícháním nebo vysoušením, příp. jiné úpravy za účelem zlepšení jeho mech. vlastností - hutnění i různé míry hutnění - ošetření úložiště po celou dobu práce v něm vč. klimatických opatření - ztížení v okolí vedení, konstrukcí a objektů a jejich dočasné zajištění - ztížení provádění vč. hutnění ve ztížených podmínkách a stísněných prostorech - ztížené ukládání sypaniny pod vodu - ukládání po vrstvách a po jiných nutných částech (figurách) vč. dosypávek - spouštění a nošení materiálu - výměna částí zemní konstrukce znehodnocené klimatickými vlivy - ruční hutnění a výplň jam a prohlubní v podloží - úprava, očištění, ochrana a zhutnění podloží - svahování, hutnění a uzavírání povrchů svahů - zřízení lavic na svazích - udržování úložiště a jeho ochrana proti vodě - odvedení nebo obvedení vody v okolí úložiště a v úložišti - veškeré pomocné konstrukce umožňující provedení zemní konstrukce (příjezdy, sjezdy, nájezdy, lešení, podpěrné konstrukce, přemostění, zpevněné plochy, zakrytí a pod.) - zemina vytlačená potrubím o DN do 180mm se od kubatury obsypů neodečítá
| cenová soustava |  |  | OTSKP 2025
| 28 | 17750 |  | ZEMNÍ HRÁZKY ZE ZEMIN NEPROPUSTNÝCH |  | M3 | 8 | 0 | 0 | 21% | 0 | 0 | 0
| doplňující popis |  |  | - zřízení zemních hrázek pro provizorní převedení vody v korytě, včetně dopravy, dodání a nákupu vhodného těsnící materiálu - včetně zpětného rozebrání a likvidace zemních hrázek, včetně odvozu a uložení materiálu na skládce, včetně poplatku za uložení materiálu na skládce
| výměra |  |  | na vtoku a výtoku: 2*(1,0m*1,0m*4,0m) = 8,000 => A m3
| technická specifikace |  |  | položka zahrnuje: - kompletní provedení zemní konstrukce vč. výběru vhodného materiálu - úprava ukládaného materiálu vlhčením, tříděním, promícháním nebo vysoušením, příp. jiné úpravy za účelem zlepšení jeho mech. vlastností - hutnění i různé míry hutnění - ošetření úložiště po celou dobu práce v něm vč. klimatických opatření - ztížení v okolí vedení, konstrukcí a objektů a jejich dočasné zajištění - ztížení provádění vč. hutnění ve ztížených podmínkách a stísněných prostorech - ztížené ukládání sypaniny pod vodu - ukládání po vrstvách a po jiných nutných částech (figurách) vč. dosypávek - spouštění a nošení materiálu - výměna částí zemní konstrukce znehodnocené klimatickými vlivy - ruční hutnění a výplň jam a prohlubní v podloží - úprava, očištění, ochrana a zhutnění podloží - svahování, hutnění a uzavírání povrchů svahů - zřízení lavic na svazích - udržování úložiště a jeho ochrana proti vodě - odvedení nebo obvedení vody v okolí úložiště a v úložišti - veškeré pomocné konstrukce umožňující provedení zemní konstrukce (příjezdy, sjezdy, nájezdy, lešení, podpěrné konstrukce, přemostění, zpevněné plochy, zakrytí a pod.)
| cenová soustava |  |  | OTSKP 2025
| 29 | 18220 |  | ROZPROSTŘENÍ ORNICE VE SVAHU |  | M3 | 1.635 | 0 | 0 | 21% | 0 | 0 | 0
| doplňující popis |  |  | - tl. 150 mm - ornice z položky 12573, poplatek za zemník v položce 014211 - včetně naložení a dovozu
| výměra |  |  | (2,0m2+4,8m2+2,6m2+1,5m2)*0,15m = 1,635 => A m3
| technická specifikace |  |  | položka zahrnuje: nutné přemístění ornice z dočasných skládek vzdálených do 50m rozprostření ornice v předepsané tloušťce ve svahu přes 1:5
| cenová soustava |  |  | OTSKP 2025
| 30 | 18242 |  | ZALOŽENÍ TRÁVNÍKU HYDROOSEVEM NA ORNICI |  | M2 | 10.9 | 0 | 0 | 21% | 0 | 0 | 0
| doplňující popis |  |  | - založení trávníku na rozprostřené ornice - včetně nákupu a dodání travního semene - včetně následné péče
| výměra |  |  | 2,0m2+4,8m2+2,6m2+1,5m2 = 10,900 => A m2
| technická specifikace |  |  | Zahrnuje dodání předepsané travní směsi, hydroosev na ornici, zalévání, první pokosení, to vše bez ohledu na sklon terénu
| cenová soustava |  |  | OTSKP 2025
|  | 1 |  | Zemní práce |  | Celkem (bez DPH): | 0 | za DPH 21 %: | 0 | Celkem (s DPH): | 0 | 0 | 0 | 0
[6 empty] | Celkový součet (bez DPH): | 0 | Celkový součet DPH: | 0 | Celkový součet (s DPH): | 0
2 - Základy
| 31 | 21331 |  | DRENÁŽNÍ VRSTVY Z BETONU MEZEROVITÉHO (DRENÁŽNÍHO) |  | M3 | 0.76 | 0 | 0 | 21% | 0 | 0 | 0
| doplňující popis |  |  | - obsyp podél drenáže drenážním betonem
| výměra |  |  | obsyp podélné drenáže za opěrou O1: 0,04m2*9,5m = 0,380 => A m3 za opěrou O2: 0,04m2*9,5m = 0,380 => B m3 Celkem: A+B = 0,760 => C m3
| technická specifikace |  |  | Položka zahrnuje: - dodávku předepsaného materiálu pro drenážní vrstvu, včetně mimostaveništní a vnitrostaveništní dopravy - provedení drenážní vrstvy předepsaných rozměrů a předepsaného tvaru
| cenová soustava |  |  | OTSKP 2025
| 32 | 21341 |  | DRENÁŽNÍ VRSTVY Z PLASTBETONU (PLASTMALTY) |  | M3 | 0.084 | 0 | 0 | 21% | 0 | 0 | 0
doplňující popis
| výměra |  |  | odvodnění izolace drenážním betonem: 0,15m*0,05m*5,62m*2 = 0,084 => A m3
| technická specifikace |  |  | Položka zahrnuje: - dodávku předepsaného materiálu pro drenážní vrstvu, včetně mimostaveništní a vnitrostaveništní dopravy - provedení drenážní vrstvy předepsaných rozměrů a předepsaného tvaru
| cenová soustava |  |  | OTSKP 2025
| 33 | 21452 |  | SANAČNÍ VRSTVY Z KAMENIVA DRCENÉHO |  | M3 | 21 | 0 | 0 | 21% | 0 | 0 | 0
| doplňující popis |  |  | - sanace podloží - ŠD, FR. 0-63 mm, tl. 500 mm
| výměra |  |  | polštář pod základovými pasy opěr a zdí O1: 1,0m2*10,5m = 10,500 => A m3 O2: 1,0m2*10,5m = 10,500 => B m3 Celkem: A+B = 21,000 => C m3
| technická specifikace |  |  | položka zahrnuje dodávku předepsaného kameniva, mimostaveništní a vnitrostaveništní dopravu a jeho uložení není-li v zadávací dokumentaci uvedeno jinak, jedná se o nakupovaný materiál
| cenová soustava |  |  | OTSKP 2025
| 34 | 261512 |  | VRTY PRO KOTVENÍ A INJEKTÁŽ TŘ V NA POVRCHU D DO 16MM |  | M | 23.103 | 0 | 0 | 21% | 0 | 0 | 0
| doplňující popis |  |  | D 16 mm
| výměra |  |  | vrty pro kotvení obkladu, D 16 mm, dl. 200 mm, rastr 5 ks/m2 opěra O1: (1,34m*8,92m)*5ks/m2*0,2m = 11,953 => A m opěra O2: (1,25m*8,92m)*5ks/m2*0,2m = 11,150 => B m Celkem: A+B = 23,103 => C m
| technická specifikace |  |  | položka zahrnuje: přemístění, montáž a demontáž vrtných souprav svislou dopravu zeminy z vrtu vodorovnou dopravu zeminy bez uložení na skládku případně nutné pažení dočasné (včetně odpažení) i trvalé
| cenová soustava |  |  | OTSKP 2025
| 35 | 272315 |  | ZÁKLADY Z PROSTÉHO BETONU DO C30/37 |  | M3 | 2.765 | 0 | 0 | 21% | 0 | 0 | 0
| doplňující popis |  |  | C30/37-XA1, vč. nátěru1 X ALP + 2 x ALN + geotextilie min. 600 g/m2
| výměra |  |  | základy zdí na návodní straně: (1,25m2+0,9m2)*0,7m = 1,505 => A m3 základy zdí na povodní straně: (0,75m2+1,05m2)*0,7m = 1,260 => B m3 Celkem: A+B = 2,765 => C m3
| technická specifikace |  |  | - dodání čerstvého betonu (betonové směsi) požadované kvality, jeho uložení do požadovaného tvaru při jakékoliv hustotě výztuže, konzistenci čerstvého betonu a způsobu hutnění, ošetření a ochranu betonu, - zhotovení nepropustného, mrazuvzdorného betonu a betonu požadované trvanlivosti a vlastností, - užití potřebných přísad a technologií výroby betonu, - zřízení pracovních a dilatačních spar, včetně potřebných úprav, výplně, vložek, opracování, očištění a ošetření, - bednění požadovaných konstr. (i ztracené) s úpravou dle požadované kvality povrchu betonu, včetně odbedňovacích a odskružovacích prostředků, - podpěrné konstr. (skruže) a lešení všech druhů pro bednění, uložení čerstvého betonu, výztuže a doplňkových konstr., vč. požadovaných otvorů, ochranných a bezpečnostních opatření a základů těchto konstrukcí a lešení, - vytvoření kotevních čel, kapes, nálitků, a sedel, - zřízení všech požadovaných otvorů, kapes, výklenků, prostupů, dutin, drážek a pod., vč. ztížení práce a úprav kolem nich, - úpravy pro osazení výztuže, doplňkových konstrukcí a vybavení, - úpravy povrchu pro položení požadované izolace, povlaků a nátěrů, případně vyspravení, - ztížení práce u kabelových a injektážních trubek a ostatních zařízení osazovaných do betonu, - konstrukce betonových kloubů, upevnění kotevních prvků a doplňkových konstrukcí, - nátěry zabraňující soudržnost betonu a bednění, - výplň, těsnění a tmelení spar a spojů, - opatření povrchů betonu izolací proti zemní vlhkosti v částech, kde přijdou do styku se zeminou nebo kamenivem, - případné zřízení spojovací vrstvy u základů, - úpravy pro osazení zařízení ochrany konstrukce proti vlivu bludných proudů,
| cenová soustava |  |  | OTSKP 2025
| 36 | 272325 |  | ZÁKLADY ZE ŽELEZOBETONU DO C30/37 |  | M3 | 15.7 | 0 | 0 | 21% | 0 | 0 | 0
| doplňující popis |  |  | C30/37-XA1, vč. nátěru1 X ALP + 2 x ALN + geotextilie min. 600 g/m2
| výměra |  |  | dle přílohy č. 5 - Tvar nosné konstrukce: 15,7m3 = 15,700 => A m3
| technická specifikace |  |  | - dodání čerstvého betonu (betonové směsi) požadované kvality, jeho uložení do požadovaného tvaru při jakékoliv hustotě výztuže, konzistenci čerstvého betonu a způsobu hutnění, ošetření a ochranu betonu, - zhotovení nepropustného, mrazuvzdorného betonu a betonu požadované trvanlivosti a vlastností, - užití potřebných přísad a technologií výroby betonu, - zřízení pracovních a dilatačních spar, včetně potřebných úprav, výplně, vložek, opracování, očištění a ošetření, - bednění požadovaných konstr. (i ztracené) s úpravou dle požadované kvality povrchu betonu, včetně odbedňovacích a odskružovacích prostředků, - podpěrné konstr. (skruže) a lešení všech druhů pro bednění, uložení čerstvého betonu, výztuže a doplňkových konstr., vč. požadovaných otvorů, ochranných a bezpečnostních opatření a základů těchto konstrukcí a lešení, - vytvoření kotevních čel, kapes, nálitků, a sedel, - zřízení všech požadovaných otvorů, kapes, výklenků, prostupů, dutin, drážek a pod., vč. ztížení práce a úprav kolem nich, - úpravy pro osazení výztuže, doplňkových konstrukcí a vybavení, - úpravy povrchu pro položení požadované izolace, povlaků a nátěrů, případně vyspravení, - ztížení práce u kabelových a injektážních trubek a ostatních zařízení osazovaných do betonu, - konstrukce betonových kloubů, upevnění kotevních prvků a doplňkových konstrukcí, - nátěry zabraňující soudržnost betonu a bednění, - výplň, těsnění a tmelení spar a spojů, - opatření povrchů betonu izolací proti zemní vlhkosti v částech, kde přijdou do styku se zeminou nebo kamenivem, - případné zřízení spojovací vrstvy u základů, - úpravy pro osazení zařízení ochrany konstrukce proti vlivu bludných proudů,
| cenová soustava |  |  | OTSKP 2025
| 37 | 272365 |  | VÝZTUŽ ZÁKLADŮ Z OCELI 10505, B500B |  | t | 3.14 | 0 | 0 | 21% | 0 | 0 | 0
| doplňující popis |  |  | - výztuž základu, včetně spřahujícího trnu - B505B
| výměra |  |  | 2,5% z pol. č. 272325: 15,7m3*7,85t/m3*0,025 = 3,081 => A t spřahující trny základu a dříku nábřežních zdí, D 20 mm, dl. 2,5 m, á 300 mm - na návodní straně (3ks+3ks)*2,5m*2,466kg/m/1000 = 0,037 => B t spřahující trny základu a dříku nábřežních zdí, D 20 mm, dl. 1,5 m, á 300 mm - na povodní straně (3ks+3ks)*1,5m*2,466kg/m/1000 = 0,022 => C t Celkem: A+B+C = 3,140 => D t
| technická specifikace |  |  | Položka zahrnuje veškerý materiál, výrobky a polotovary, včetně mimostaveništní a vnitrostaveništní dopravy (rovněž přesuny), včetně naložení a složení, případně s uložením - dodání betonářské výztuže v požadované kvalitě, stříhání, řezání, ohýbání a spojování do všech požadovaných tvarů (vč. armakošů) a uložení s požadovaným zajištěním polohy a krytí výztuže betonem, - veškeré svary nebo jiné spoje výztuže, - pomocné konstrukce a práce pro osazení a upevnění výztuže, - zednické výpomoci pro montáž betonářské výztuže, - úpravy výztuže pro osazení doplňkových konstrukcí, - ochranu výztuže do doby jejího zabetonování, - úpravy výztuže pro zřízení železobetonových kloubů, kotevních prvků, závěsných ok a doplňkových konstrukcí, - veškerá opatření pro zajištění soudržnosti výztuže a betonu, - vodivé propojení výztuže, které je součástí ochrany konstrukce proti vlivům bludných proudů, vyvedení do měřících skříní nebo míst pro měření bludných proudů (vlastní měřící skříně se uvádějí položkami SD 74), - povrchovou antikorozní úpravu výztuže, - separaci výztuže, - osazení měřících zařízení a úpravy pro ně, - osazení měřících skříní nebo míst pro měření bludných proudů.
| cenová soustava |  |  | OTSKP 2025
| 38 | 28997C |  | OPLÁŠTĚNÍ (ZPEVNĚNÍ) Z GEOTEXTILIE DO 300G/M2 |  | M2 | 63 | 0 | 0 | 21% | 0 | 0 | 0
| doplňující popis |  |  | - separační geotextílie
| výměra |  |  | na dně polštáře pod základovými pasy opěr a zdí O1: 3,0m*10,5m = 31,500 => A m2 O2: 3,0m*10,5m = 31,500 => B m2 Celkem: A+B = 63,000 => C m2
| technická specifikace |  |  | Položka zahrnuje: - dodávku předepsané geotextilie - úpravu, očištění a ochranu podkladu - přichycení k podkladu, případně zatížení - úpravy spojů a zajištění okrajů - úpravy pro odvodnění - nutné přesahy - mimostaveništní a vnitrostaveništní dopravu
| cenová soustava |  |  | OTSKP 2025
| 39 | 28997F |  | OPLÁŠTĚNÍ (ZPEVNĚNÍ) Z GEOTEXTILIE DO 600G/M2 |  | M2 | 50.28 | 0 | 0 | 21% | 0 | 0 | 0
| doplňující popis |  |  | - ochranná geotextílie min. 600 g/m2
| výměra |  |  | ochranná geotextilie pod a nad těsnící fólií za rubem opěry O1: 1,5m*8,38m*2vrstvy = 25,140 => A m2 za rubem opěry O2: 1,5m*8,38m*2vrstvy = 25,140 => B m2 Celkem: A+B = 50,280 => C m2
| technická specifikace |  |  | Položka zahrnuje: - dodávku předepsané geotextilie - úpravu, očištění a ochranu podkladu - přichycení k podkladu, případně zatížení - úpravy spojů a zajištění okrajů - úpravy pro odvodnění - nutné přesahy - mimostaveništní a vnitrostaveništní dopravu
| cenová soustava |  |  | OTSKP 2025
| 40 | 28999 |  | OPLÁŠTĚNÍ (ZPEVNĚNÍ) Z FÓLIE |  | M2 | 25.14 | 0 | 0 | 21% | 0 | 0 | 0
| doplňující popis |  |  | HDPE fólie tl.. 2 mm
| výměra |  |  | za rubem opěry O1: 1,5m*8,38m = 12,570 => A m2 za rubem opěry O2: 1,5m*8,38m = 12,570 => B m2 Celkem: A+B = 25,140 => C m2
| technická specifikace |  |  | Položka zahrnuje: - dodávku předepsané fólie - úpravu, očištění a ochranu podkladu - přichycení k podkladu, případně zatížení - úpravy spojů a zajištění okrajů - úpravy pro odvodnění - nutné přesahy - mimostaveništní a vnitrostaveništní dopravu
| cenová soustava |  |  | OTSKP 2025
|  | 2 |  | Základy |  | Celkem (bez DPH): | 0 | za DPH 21 %: | 0 | Celkem (s DPH): | 0 | 0 | 0 | 0
[6 empty] | Celkový součet (bez DPH): | 0 | Celkový součet DPH: | 0 | Celkový součet (s DPH): | 0
3 - Svislé konstrukce
| 41 | 31717 |  | KOVOVÉ KONSTRUKCE PRO KOTVENÍ ŘÍMSY |  | KG | 78.12 | 0 | 0 | 21% | 0 | 0 | 0
| doplňující popis |  |  | - kotvení římsy do vývrtu, kompletní dodávka včetně PKO, vrtů a zálivky
| výměra |  |  | (6ks+8ks)*5,58kg/ks = 78,120 => A kg
| technická specifikace |  |  | Položka zahrnuje dodávku (výrobu) kotevního prvku předepsaného tvaru a jeho osazení do předepsané polohy včetně nezbytných prací (vrty, zálivky apod.)
| cenová soustava |  |  | OTSKP 2025
| 42 | 317325 |  | ŘÍMSY ZE ŽELEZOBETONU DO C30/37 (B37) |  | M3 | 4.7 | 0 | 0 | 21% | 0 | 0 | 0
| doplňující popis |  |  | - římsa z betonu C30/37-XF4, XD3, XC4, včetně gumové matrice pro vyznačení letopočtu stavby
| výměra |  |  | dle přílohy č. 6 - Tvar a kotvení říms: 4,7m3 = 4,700 => A m3
| technická specifikace |  |  | položka zahrnuje: - dodání čerstvého betonu (betonové směsi) požadované kvality, jeho uložení do požadovaného tvaru při jakékoliv hustotě výztuže, konzistenci čerstvého betonu a způsobu hutnění, ošetření a ochranu betonu, - zhotovení nepropustného, mrazuvzdorného betonu a betonu požadované trvanlivosti a vlastností, - užití potřebných přísad a technologií výroby betonu, - zřízení pracovních a dilatačních spar, včetně potřebných úprav, výplně, vložek, opracování, očištění a ošetření, - bednění požadovaných konstr. (i ztracené) s úpravou dle požadované kvality povrchu betonu, včetně odbedňovacích a odskružovacích prostředků, - podpěrné konstr. (skruže) a lešení všech druhů pro bednění, uložení čerstvého betonu, výztuže a doplňkových konstr., vč. požadovaných otvorů, ochranných a bezpečnostních opatření a základů těchto konstrukcí a lešení, - vytvoření kotevních čel, kapes, nálitků, a sedel, - zřízení všech požadovaných otvorů, kapes, výklenků, prostupů, dutin, drážek a pod., vč. ztížení práce a úprav kolem nich, - úpravy pro osazení výztuže, doplňkových konstrukcí a vybavení, - úpravy povrchu pro položení požadované izolace, povlaků a nátěrů, případně vyspravení, - ztížení práce u kabelových a injektážních trubek a ostatních zařízení osazovaných do betonu, - konstrukce betonových kloubů, upevnění kotevních prvků a doplňkových konstrukcí, - nátěry zabraňující soudržnost betonu a bednění, - výplň, těsnění a tmelení spar a spojů, - opatření povrchů betonu izolací proti zemní vlhkosti v částech, kde přijdou do styku se zeminou nebo kamenivem, - případné zřízení spojovací vrstvy u základů, - úpravy pro osazení zařízení ochrany konstrukce proti vlivu bludných proudů
| cenová soustava |  |  | OTSKP 2025
| 43 | 317365 |  | VÝZTUŽ ŘÍMS Z OCELI 10505, B500B |  | t | 1.107 | 0 | 0 | 21% | 0 | 0 | 0
| doplňující popis |  |  | B500B
| výměra |  |  | 3% z pol. č. 317325: 4,7m3*7,85t/m3*0,03 = 1,107 => A t
| technická specifikace |  |  | položka zahrnuje: - dodání betonářské výztuže v požadované kvalitě, stříhání, řezání, ohýbání a spojování do všech požadovaných tvarů (vč. armakošů) a uložení s požadovaným zajištěním polohy a krytí výztuže betonem, - veškeré svary nebo jiné spoje výztuže, - pomocné konstrukce a práce pro osazení a upevnění výztuže, - zednické výpomoci pro montáž betonářské výztuže, - úpravy výztuže pro osazení doplňkových konstrukcí, - ochranu výztuže do doby jejího zabetonování, - úpravy výztuže pro zřízení železobetonových kloubů, kotevních prvků, závěsných ok a doplňkových konstrukcí, - veškerá opatření pro zajištění soudržnosti výztuže a betonu, - vodivé propojení výztuže, které je součástí ochrany konstrukce proti vlivům bludných proudů, vyvedení do měřících skříní nebo míst pro měření bludných proudů (vlastní měřící skříně se uvádějí položkami SD 74) - povrchovou antikorozní úpravu výztuže, - separaci výztuže, - osazení měřících zařízení a úpravy pro ně, - osazení měřících skříní nebo míst pro měření bludných proudů.
| cenová soustava |  |  | OTSKP 2025
| 44 | 327221 |  | OBKLAD ZDÍ OPĚRNÝCH, ZÁRUBNÍCH, NÁBŘEŽNÍCH KVÁDROVÝ A ŘÁDKOVÝ |  | M3 | 1.313 | 0 | 0 | 21% | 0 | 0 | 0
| doplňující popis |  |  | - obkladní zdivo tl. 250 mm vyzděné na vazbu běhoun - vazák
| výměra |  |  | nábřežní zdi - dřík na návodní straně mostu: 0,25m*(1,0m+0,5m)*2,3m = 0,863 => A m3 na povodní straně mostu: 0,25m*(0,5m+1,0m)*1,2m = 0,450 => B m3 Celkem: A+B = 1,313 => C m3
| technická specifikace |  |  | položka zahrnuje dodávku a osazení dvoustranně lícovaného kamene, jeho případné kotvení se všemi souvisejícími materiály a pracemi, dodávku předepsané malty, spárování.
| cenová soustava |  |  | OTSKP 2025
| 45 | 327315 |  | ZDI OPĚRNÉ, ZÁRUBNÍ, NÁBŘEŽNÍ Z PROSTÉHO BETONU DO C30/37 |  | M3 | 2.586 | 0 | 0 | 21% | 0 | 0 | 0
| doplňující popis |  |  | - dřík nábřežní zdi z betonu C30/37-XF3, včetně nátěru 1 x ALP + 2 x ALN + geotextílie min. 600 g/m2
| výměra |  |  | nábřežní zdi - dřík na návodní straně mostu: 0,7m*(1,0m+0,7m)*2,3m = 2,737 => A m3 na povodní straně mostu: 0,55m*(0,76m+1,0m)*1,2m = 1,162 => B m3 odpočet obkladu na návodní straně mostu: -0,25m*(1,0m+0,5m)*2,3m = -0,863 => C m3 na povodní straně mostu: -0,25m*(0,5m+1,0m)*1,2m = -0,450 => D m3 Celkem: A+B+C+D = 2,586 => E m3
| technická specifikace |  |  | - dodání čerstvého betonu (betonové směsi) požadované kvality, jeho uložení do požadovaného tvaru při jakékoliv hustotě výztuže, konzistenci čerstvého betonu a způsobu hutnění, ošetření a ochranu betonu, - zhotovení nepropustného, mrazuvzdorného betonu a betonu požadované trvanlivosti a vlastností, - užití potřebných přísad a technologií výroby betonu, - zřízení pracovních a dilatačních spar, včetně potřebných úprav, výplně, vložek, opracování, očištění a ošetření, - bednění požadovaných konstr. (i ztracené) s úpravou dle požadované kvality povrchu betonu, včetně odbedňovacích a odskružovacích prostředků, - podpěrné konstr. (skruže) a lešení všech druhů pro bednění, uložení čerstvého betonu, výztuže a doplňkových konstr., vč. požadovaných otvorů, ochranných a bezpečnostních opatření a základů těchto konstrukcí a lešení, - vytvoření kotevních čel, kapes, nálitků, a sedel, - zřízení všech požadovaných otvorů, kapes, výklenků, prostupů, dutin, drážek a pod., vč. ztížení práce a úprav kolem nich, - úpravy pro osazení výztuže, doplňkových konstrukcí a vybavení, - úpravy povrchu pro položení požadované izolace, povlaků a nátěrů, případně vyspravení, - ztížení práce u kabelových a injektážních trubek a ostatních zařízení osazovaných do betonu, - konstrukce betonových kloubů, upevnění kotevních prvků a doplňkových konstrukcí, - nátěry zabraňující soudržnost betonu a bednění, - výplň, těsnění a tmelení spar a spojů, - opatření povrchů betonu izolací proti zemní vlhkosti v částech, kde přijdou do styku se zeminou nebo kamenivem, - případné zřízení spojovací vrstvy u základů, - úpravy pro osazení zařízení ochrany konstrukce proti vlivu bludných proudů
| cenová soustava |  |  | OTSKP 2025
| 46 | 333221 |  | OBKLAD MOSTNÍCH OPĚR A KŘÍDEL KVÁDROVÝ A ŘÁDKOVÝ |  | M3 | 5.776 | 0 | 0 | 21% | 0 | 0 | 0
| doplňující popis |  |  | - kamenný obklad opěr tl. 250 mm - kotvení obkladu v položce 936502
| výměra |  |  | opěra O1: 0,25m*1,34m*8,92m = 2,988 => A m3 opěra O2: 0,25m*1,25m*8,92m = 2,788 => B m3 Celkem: A+B = 5,776 => C m3
| technická specifikace |  |  | položka zahrnuje dodávku a osazení dvoustranně lícovaného kamene, jeho případné kotvení se všemi souvisejícími materiály a pracemi, dodávku předepsané malty, spárování.
| cenová soustava |  |  | OTSKP 2025
| 47 | 333325 | a | MOSTNÍ OPĚRY A KŘÍDLA ZE ŽELEZOVÉHO BETONU DO C30/37 |  | M3 | 18.1 | 0 | 0 | 21% | 0 | 0 | 0
| doplňující popis |  |  | - mostní opěry a křídla z betonu C30/37-XF3, včetně dilatačních spár tl. 20 mm, včetně nátěru 1 x ALP + 2 x ALN + geotextílie min. 600 g/m2
| výměra |  |  | dle přílohy č. 5 - Tvar nosné konstrukce opěry a křídla: 18,1m3 = 18,100 => A m3
| technická specifikace |  |  | - dodání čerstvého betonu (betonové směsi) požadované kvality, jeho uložení do požadovaného tvaru při jakékoliv hustotě výztuže, konzistenci čerstvého betonu a způsobu hutnění, ošetření a ochranu betonu, - zhotovení nepropustného, mrazuvzdorného betonu a betonu požadované trvanlivosti a vlastností, - užití potřebných přísad a technologií výroby betonu, - zřízení pracovních a dilatačních spar, včetně potřebných úprav, výplně, vložek, opracování, očištění a ošetření, - bednění požadovaných konstr. (i ztracené) s úpravou dle požadované kvality povrchu betonu, včetně odbedňovacích a odskružovacích prostředků, - podpěrné konstr. (skruže) a lešení všech druhů pro bednění, uložení čerstvého betonu, výztuže a doplňkových konstr., vč. požadovaných otvorů, ochranných a bezpečnostních opatření a základů těchto konstrukcí a lešení, - vytvoření kotevních čel, kapes, nálitků, a sedel, - zřízení všech požadovaných otvorů, kapes, výklenků, prostupů, dutin, drážek a pod., vč. ztížení práce a úprav kolem nich, - úpravy pro osazení výztuže, doplňkových konstrukcí a vybavení, - úpravy povrchu pro položení požadované izolace, povlaků a nátěrů, případně vyspravení, - ztížení práce u kabelových a injektážních trubek a ostatních zařízení osazovaných do betonu, - konstrukce betonových kloubů, upevnění kotevních prvků a doplňkových konstrukcí, - nátěry zabraňující soudržnost betonu a bednění, - výplň, těsnění a tmelení spar a spojů, - opatření povrchů betonu izolací proti zemní vlhkosti v částech, kde přijdou do styku se zeminou nebo kamenivem, - případné zřízení spojovací vrstvy u základů, - úpravy pro osazení zařízení ochrany konstrukce proti vlivu bludných proudů
| cenová soustava |  |  | OTSKP 2025
| 48 | 333325 | b | MOSTNÍ OPĚRY A KŘÍDLA ZE ŽELEZOVÉHO BETONU DO C30/37 |  | M3 | 7.1 | 0 | 0 | 21% | 0 | 0 | 0
| doplňující popis |  |  | - úložné prahy z betonu C30/37-XF4, XD3, XC4, včetně dilatačních spár tl. 20 m, včetně nátěru 1 x ALP + 2 x ALN + geotextílie min. 600 g/m2
| výměra |  |  | dle přílohy č. 5 - Tvar nosné konstrukce úložné prahy opěr: 7,1m3 = 7,100 => A m3
| technická specifikace |  |  | - dodání čerstvého betonu (betonové směsi) požadované kvality, jeho uložení do požadovaného tvaru při jakékoliv hustotě výztuže, konzistenci čerstvého betonu a způsobu hutnění, ošetření a ochranu betonu, - zhotovení nepropustného, mrazuvzdorného betonu a betonu požadované trvanlivosti a vlastností, - užití potřebných přísad a technologií výroby betonu, - zřízení pracovních a dilatačních spar, včetně potřebných úprav, výplně, vložek, opracování, očištění a ošetření, - bednění požadovaných konstr. (i ztracené) s úpravou dle požadované kvality povrchu betonu, včetně odbedňovacích a odskružovacích prostředků, - podpěrné konstr. (skruže) a lešení všech druhů pro bednění, uložení čerstvého betonu, výztuže a doplňkových konstr., vč. požadovaných otvorů, ochranných a bezpečnostních opatření a základů těchto konstrukcí a lešení, - vytvoření kotevních čel, kapes, nálitků, a sedel, - zřízení všech požadovaných otvorů, kapes, výklenků, prostupů, dutin, drážek a pod., vč. ztížení práce a úprav kolem nich, - úpravy pro osazení výztuže, doplňkových konstrukcí a vybavení, - úpravy povrchu pro položení požadované izolace, povlaků a nátěrů, případně vyspravení, - ztížení práce u kabelových a injektážních trubek a ostatních zařízení osazovaných do betonu, - konstrukce betonových kloubů, upevnění kotevních prvků a doplňkových konstrukcí, - nátěry zabraňující soudržnost betonu a bednění, - výplň, těsnění a tmelení spar a spojů, - opatření povrchů betonu izolací proti zemní vlhkosti v částech, kde přijdou do styku se zeminou nebo kamenivem, - případné zřízení spojovací vrstvy u základů, - úpravy pro osazení zařízení ochrany konstrukce proti vlivu bludných proudů
| cenová soustava |  |  | OTSKP 2025
| 49 | 333365 |  | VÝZTUŽ MOSTNÍCH OPĚR A KŘÍDEL Z OCELI 10505, B500B |  | t | 4.989 | 0 | 0 | 21% | 0 | 0 | 0
| doplňující popis |  |  | B500B
| výměra |  |  | 2,5% z pol. č. 333325.a: 18,1m3*7,85t/m3*0,025 = 3,552 => A t 2,5% z pol. č. 333325.b: 7,1m3*7,85t/m3*0,025 = 1,393 => B t výztuž vrubového kloubu, D 20 mm, dl. 500 mm, á 500: 0,5m*(18ks+18ks)*2,466kg/m/1000 = 0,044 => C t Celkem: A+B+C = 4,989 => D t
| technická specifikace |  |  | Položka zahrnuje veškerý materiál, výrobky a polotovary, včetně mimostaveništní a vnitrostaveništní dopravy (rovněž přesuny), včetně naložení a složení, případně s uložením - dodání betonářské výztuže v požadované kvalitě, stříhání, řezání, ohýbání a spojování do všech požadovaných tvarů (vč. armakošů) a uložení s požadovaným zajištěním polohy a krytí výztuže betonem, - veškeré svary nebo jiné spoje výztuže, - pomocné konstrukce a práce pro osazení a upevnění výztuže, - zednické výpomoci pro montáž betonářské výztuže, - úpravy výztuže pro osazení doplňkových konstrukcí, - ochranu výztuže do doby jejího zabetonování, - úpravy výztuže pro zřízení železobetonových kloubů, kotevních prvků, závěsných ok a doplňkových konstrukcí, - veškerá opatření pro zajištění soudržnosti výztuže a betonu, - vodivé propojení výztuže, které je součástí ochrany konstrukce proti vlivům bludných proudů, vyvedení do měřících skříní nebo míst pro měření bludných proudů (vlastní měřící skříně se uvádějí položkami SD 74), - povrchovou antikorozní úpravu výztuže, - separaci výztuže, - osazení měřících zařízení a úpravy pro ně, - osazení měřících skříní nebo míst pro měření bludných proudů.
| cenová soustava |  |  | OTSKP 2025
|  | 3 |  | Svislé konstrukce |  | Celkem (bez DPH): | 0 | za DPH 21 %: | 0 | Celkem (s DPH): | 0 | 0 | 0 | 0
[6 empty] | Celkový součet (bez DPH): | 0 | Celkový součet DPH: | 0 | Celkový součet (s DPH): | 0
4 - Vodorovné konstrukce
| 50 | 421325 |  | MOSTNÍ NOSNÉ DESKOVÉ KONSTRUKCE ZE ŽELEZOBETONU C30/37 |  | M3 | 20.2 | 0 | 0 | 21% | 0 | 0 | 0
| doplňující popis |  |  | - železobetonová nosná konstrukce - C30/37-XF2, XD1, XC4, včetně dilatačních spár tl. 20 mm, včetně podpěrné skruže
| výměra |  |  | dle přílohy č. 5 - Tvar nosné konstrukce: 20,2m3 = 20,200 => A m3
| technická specifikace |  |  | - dodání čerstvého betonu (betonové směsi) požadované kvality, jeho uložení do požadovaného tvaru při jakékoliv hustotě výztuže, konzistenci čerstvého betonu a způsobu hutnění, ošetření a ochranu betonu, - zhotovení nepropustného, mrazuvzdorného betonu a betonu požadované trvanlivosti a vlastností, - užití potřebných přísad a technologií výroby betonu, - zřízení pracovních a dilatačních spar, včetně potřebných úprav, výplně, vložek, opracování, očištění a ošetření, - bednění požadovaných konstr. (i ztracené) s úpravou dle požadované kvality povrchu betonu, včetně odbedňovacích a odskružovacích prostředků, - podpěrné konstr. (skruže) a lešení všech druhů pro bednění, uložení čerstvého betonu, výztuže a doplňkových konstr., vč. požadovaných otvorů, ochranných a bezpečnostních opatření a základů těchto konstrukcí a lešení, - vytvoření kotevních čel, kapes, nálitků, a sedel, - zřízení všech požadovaných otvorů, kapes, výklenků, prostupů, dutin, drážek a pod., vč. ztížení práce a úprav kolem nich, - úpravy pro osazení výztuže, doplňkových konstrukcí a vybavení, - úpravy povrchu pro položení požadované izolace, povlaků a nátěrů, případně vyspravení, - ztížení práce u kabelových a injektážních trubek a ostatních zařízení osazovaných do betonu, - konstrukce betonových kloubů, upevnění kotevních prvků a doplňkových konstrukcí, - nátěry zabraňující soudržnost betonu a bednění, - výplň, těsnění a tmelení spar a spojů, - opatření povrchů betonu izolací proti zemní vlhkosti v částech, kde přijdou do styku se zeminou nebo kamenivem, - případné zřízení spojovací vrstvy u základů, - úpravy pro osazení zařízení ochrany konstrukce proti vlivu bludných proudů
| cenová soustava |  |  | OTSKP 2025
| 51 | 421365 |  | VÝZTUŽ MOSTNÍ DESKOVÉ KONSTRUKCE Z OCELI 10505 |  | t | 3.964 | 0 | 0 | 21% | 0 | 0 | 0
| doplňující popis |  |  | B500B
| výměra |  |  | 2,5% z pol. č. 421325: 20,2m3*7,85t/m3*0,025 = 3,964 => A t
| technická specifikace |  |  | Položka zahrnuje veškerý materiál, výrobky a polotovary, včetně mimostaveništní a vnitrostaveništní dopravy (rovněž přesuny), včetně naložení a složení, případně s uložením - dodání betonářské výztuže v požadované kvalitě, stříhání, řezání, ohýbání a spojování do všech požadovaných tvarů (vč. armakošů) a uložení s požadovaným zajištěním polohy a krytí výztuže betonem, - veškeré svary nebo jiné spoje výztuže, - pomocné konstrukce a práce pro osazení a upevnění výztuže, - zednické výpomoci pro montáž betonářské výztuže, - úpravy výztuže pro osazení doplňkových konstrukcí, - ochranu výztuže do doby jejího zabetonování, - úpravy výztuže pro zřízení železobetonových kloubů, kotevních prvků, závěsných ok a doplňkových konstrukcí, - veškerá opatření pro zajištění soudržnosti výztuže a betonu, - vodivé propojení výztuže, které je součástí ochrany konstrukce proti vlivům bludných proudů, vyvedení do měřících skříní nebo míst pro měření bludných proudů (vlastní měřící skříně se uvádějí položkami SD 74. - povrchovou antikorozní úpravu výztuže, - separaci výztuže, - osazení měřících zařízení a úpravy pro ně, - osazení měřících skříní nebo míst pro měření bludných proudů.
| cenová soustava |  |  | OTSKP 2025
| 52 | 42838 |  | KLOUB ZE ŽELEZOBETONU VČET VÝZTUŽE |  | M | 17.84 | 0 | 0 | 21% | 0 | 0 | 0
| doplňující popis |  |  | - liniový vrubový kloub
| výměra |  |  | 8,92m+8,92m = 17,840 => A m
| technická specifikace |  |  | Položka kloub ze železobetonu zahrnuje pouze zhotovení kloubu (zřízení a odstranění vložky pro pérové a vrubové klouby a pod.), beton a výztuž musí být zahrnuta v příslušných konstrukčních částech. Beton a výztuž samostatného kloubu (např. kyvné sloupečky) se zařazují jako vodorovná konstrukce.
| cenová soustava |  |  | OTSKP 2025
| 53 | 451312 |  | PODKLADNÍ A VÝPLŇOVÉ VRSTVY Z PROSTÉHO BETONU C12/15 |  | M3 | 13.439 | 0 | 0 | 21% | 0 | 0 | 0
| doplňující popis |  |  | - podkladní beton C12/15-X0
| výměra |  |  | podkladní beton pod základovými pasy opěr: 7,5m3 = 7,500 => A m3 pod základovou deskou u římsy: 0,2m3 = 0,200 => B m3 pod základovými pasy nábřežních zdí na návodní straně: (2,8m2+2,3m2)*0,15m = 0,765 => C m3 na povodní straně: (2,0m2+2,6m2)*0,15m = 0,690 => D m3 podkladní beton pod drenáží opěra O1: 0,3m*0,85m*8,4m = 2,142 => E m3 opěra O2: 0,3m*0,85m*8,4m = 2,142 => F m3 Celkem: A+B+C+D+E+F = 13,439 => G m3
| technická specifikace |  |  | - dodání čerstvého betonu (betonové směsi) požadované kvality, jeho uložení do požadovaného tvaru při jakékoliv hustotě výztuže, konzistenci čerstvého betonu a způsobu hutnění, ošetření a ochranu betonu, - zhotovení nepropustného, mrazuvzdorného betonu a betonu požadované trvanlivosti a vlastností, - užití potřebných přísad a technologií výroby betonu, - zřízení pracovních a dilatačních spar, včetně potřebných úprav, výplně, vložek, opracování, očištění a ošetření, - bednění požadovaných konstr. (i ztracené) s úpravou dle požadované kvality povrchu betonu, včetně odbedňovacích a odskružovacích prostředků, - podpěrné konstr. (skruže) a lešení všech druhů pro bednění, uložení čerstvého betonu, výztuže a doplňkových konstr., vč. požadovaných otvorů, ochranných a bezpečnostních opatření a základů těchto konstrukcí a lešení, - vytvoření kotevních čel, kapes, nálitků, a sedel, - zřízení všech požadovaných otvorů, kapes, výklenků, prostupů, dutin, drážek a pod., vč. ztížení práce a úprav kolem nich, - úpravy pro osazení výztuže, doplňkových konstrukcí a vybavení, - úpravy povrchu pro položení požadované izolace, povlaků a nátěrů, případně vyspravení, - ztížení práce u kabelových a injektážních trubek a ostatních zařízení osazovaných do betonu, - konstrukce betonových kloubů, upevnění kotevních prvků a doplňkových konstrukcí, - nátěry zabraňující soudržnost betonu a bednění, - výplň, těsnění a tmelení spar a spojů, - opatření povrchů betonu izolací proti zemní vlhkosti v částech, kde přijdou do styku se zeminou nebo kamenivem, - případné zřízení spojovací vrstvy u základů, - úpravy pro osazení zařízení ochrany konstrukce proti vlivu bludných proudů
| cenová soustava |  |  | OTSKP 2025
| 54 | 451315 |  | PODKLADNÍ A VÝPLŇOVÉ VRSTVY Z PROSTÉHO BETONU C30/37 |  | M3 | 1.455 | 0 | 0 | 21% | 0 | 0 | 0
| doplňující popis |  |  | - podkladní beton C30/37nXF3
| výměra |  |  | podkladní deska pod římsou: 0,3m3 = 0,300 => A m3 pod odlážděním za římsami na povodní straně: (0,8m2+1,7m2)*0,15m = 0,375 => B m3 pod opevněním svahů na návodní straně: (3,7m2+1,5m2)*0,15m = 0,780 => C m3 Celkem: A+B+C = 1,455 => D m3
| technická specifikace |  |  | - dodání čerstvého betonu (betonové směsi) požadované kvality, jeho uložení do požadovaného tvaru při jakékoliv hustotě výztuže, konzistenci čerstvého betonu a způsobu hutnění, ošetření a ochranu betonu, - zhotovení nepropustného, mrazuvzdorného betonu a betonu požadované trvanlivosti a vlastností, - užití potřebných přísad a technologií výroby betonu, - zřízení pracovních a dilatačních spar, včetně potřebných úprav, výplně, vložek, opracování, očištění a ošetření, - bednění požadovaných konstr. (i ztracené) s úpravou dle požadované kvality povrchu betonu, včetně odbedňovacích a odskružovacích prostředků, - podpěrné konstr. (skruže) a lešení všech druhů pro bednění, uložení čerstvého betonu, výztuže a doplňkových konstr., vč. požadovaných otvorů, ochranných a bezpečnostních opatření a základů těchto konstrukcí a lešení, - vytvoření kotevních čel, kapes, nálitků, a sedel, - zřízení všech požadovaných otvorů, kapes, výklenků, prostupů, dutin, drážek a pod., vč. ztížení práce a úprav kolem nich, - úpravy pro osazení výztuže, doplňkových konstrukcí a vybavení, - úpravy povrchu pro položení požadované izolace, povlaků a nátěrů, případně vyspravení, - ztížení práce u kabelových a injektážních trubek a ostatních zařízení osazovaných do betonu, - konstrukce betonových kloubů, upevnění kotevních prvků a doplňkových konstrukcí, - nátěry zabraňující soudržnost betonu a bednění, - výplň, těsnění a tmelení spar a spojů, - opatření povrchů betonu izolací proti zemní vlhkosti v částech, kde přijdou do styku se zeminou nebo kamenivem, - případné zřízení spojovací vrstvy u základů, - úpravy pro osazení zařízení ochrany konstrukce proti vlivu bludných proudů
| cenová soustava |  |  | OTSKP 2025
| 55 | 458312 |  | VÝPLŇ ZA OPĚRAMI A ZDMI Z PROST BETONU DO C12/15 |  | M3 | 10.366 | 0 | 0 | 21% | 0 | 0 | 0
| doplňující popis |  |  | - beton C12/15-X0
| výměra |  |  | výplňový beton v rubu základových pasů opěr: 0,6m2*(8,38m+8,38m) = 10,056 => A m3 zdí: 0,1m2*(0,7m+0,8m+0,8m+0,8m) = 0,310 => B m3 Celkem: A+B = 10,366 => C m3
| technická specifikace |  |  | - dodání čerstvého betonu (betonové směsi) požadované kvality, jeho uložení do požadovaného tvaru při jakékoliv hustotě výztuže, konzistenci čerstvého betonu a způsobu hutnění, ošetření a ochranu betonu, - zhotovení nepropustného, mrazuvzdorného betonu a betonu požadované trvanlivosti a vlastností, - užití potřebných přísad a technologií výroby betonu, - zřízení pracovních a dilatačních spar, včetně potřebných úprav, výplně, vložek, opracování, očištění a ošetření, - bednění požadovaných konstr. (i ztracené) s úpravou dle požadované kvality povrchu betonu, včetně odbedňovacích a odskružovacích prostředků, - podpěrné konstr. (skruže) a lešení všech druhů pro bednění, uložení čerstvého betonu, výztuže a doplňkových konstr., vč. požadovaných otvorů, ochranných a bezpečnostních opatření a základů těchto konstrukcí a lešení, - vytvoření kotevních čel, kapes, nálitků, a sedel, - zřízení všech požadovaných otvorů, kapes, výklenků, prostupů, dutin, drážek a pod., vč. ztížení práce a úprav kolem nich, - úpravy pro osazení výztuže, doplňkových konstrukcí a vybavení, - úpravy povrchu pro položení požadované izolace, povlaků a nátěrů, případně vyspravení, - ztížení práce u kabelových a injektážních trubek a ostatních zařízení osazovaných do betonu, - konstrukce betonových kloubů, upevnění kotevních prvků a doplňkových konstrukcí, - nátěry zabraňující soudržnost betonu a bednění, - výplň, těsnění a tmelení spar a spojů, - opatření povrchů betonu izolací proti zemní vlhkosti v částech, kde přijdou do styku se zeminou nebo kamenivem, - případné zřízení spojovací vrstvy u základů, - úpravy pro osazení zařízení ochrany konstrukce proti vlivu bludných proudů
| cenová soustava |  |  | OTSKP 2025
| 56 | 46451 |  | POHOZ DNA A SVAHŮ Z LOMOVÉHO KAMENE |  | M3 | 7.2 | 0 | 0 | 21% | 0 | 0 | 0
| doplňující popis |  |  | - tl. 200 mm - materiál vytěžený z koryta potoka - z položky 11424 - včetně naložení a odvozu materiálu na deponii
| výměra |  |  | 3,6m*10,0m*0,2m = 7,200 => A m3
| technická specifikace |  |  | položka zahrnuje dodávku předepsaného kamene, mimostaveništní a vnitrostaveništní dopravu a jeho uložení není-li v zadávací dokumentaci uvedeno jinak, jedná se o nakupovaný materiál
| cenová soustava |  |  | OTSKP 2025
| 57 | 465512 |  | DLAŽBY Z LOMOVÉHO KAMENE NA MC |  | M3 | 1.54 | 0 | 0 | 21% | 0 | 0 | 0
| doplňující popis |  |  | - dlažba z lomového kamene tl. 200 mm, včetně betonového lože tl. min. 150 mm z betonu C30/37n-XF3 - včetně spárování cementovou maltou a vyplnění spár, případně s vyklínováním dle technické specifikace
| výměra |  |  | odláždění za římsami na povodní straně: (0,8m2+1,7m2)*0,2m = 0,500 => A m3 opevnění svahů na návodní straně: (3,7m2+1,5m2)*0,2m = 1,040 => B m3 Celkem: A+B = 1,540 => C m3
| technická specifikace |  |  | položka zahrnuje: - nutné zemní práce (svahování, úpravu pláně a pod.) - zřízení spojovací vrstvy - zřízení lože dlažby z cementové malty předepsané kvality a předepsané tloušťky - dodávku a položení dlažby z lomového kamene do předepsaného tvaru - spárování, těsnění, tmelení a vyplnění spar MC případně s vyklínováním - úprava povrchu pro odvedení srážkové vody - nezahrnuje podklad pod dlažbu, vykazuje se samostatně položkami SD 45
| cenová soustava |  |  | OTSKP 2025
|  | 4 |  | Vodorovné konstrukce |  | Celkem (bez DPH): | 0 | za DPH 21 %: | 0 | Celkem (s DPH): | 0 | 0 | 0 | 0
[6 empty] | Celkový součet (bez DPH): | 0 | Celkový součet DPH: | 0 | Celkový součet (s DPH): | 0
5 - Komunikace
| 58 | 56333 |  | VOZOVKOVÉ VRSTVY ZE ŠTĚRKODRTI TL. DO 150MM |  | M2 | 57.4 | 0 | 0 | 21% | 0 | 0 | 0
| doplňující popis |  |  | ŠDA, FR. 0-32 mm, tl.. 150 mm
| výměra |  |  | odměřeno digitálně ze situace vozovka na předpolích mostu: (14,1m2+14,6m2)*2vrstvy = 57,400 => A m2
| technická specifikace |  |  | - dodání kameniva předepsané kvality a zrnitosti - rozprostření a zhutnění vrstvy v předepsané tloušťce - zřízení vrstvy bez rozlišení šířky, pokládání vrstvy po etapách - nezahrnuje postřiky, nátěry
| cenová soustava |  |  | OTSKP 2025
| 59 | 572121 |  | INFILTRAČNÍ POSTŘIK ASFALTOVÝ DO 1,0KG/M2 |  | M2 | 28.7 | 0 | 0 | 21% | 0 | 0 | 0
| doplňující popis |  |  | - infiltrační postřik PI-C, tl.. 1,0 kg/m2
| výměra |  |  | odměřeno digitálně ze situace vozovka na předpolích mostu: 28,7 = 28,700 => A
| technická specifikace |  |  | - dodání všech předepsaných materiálů pro postřiky v předepsaném množství - provedení dle předepsaného technologického předpisu - zřízení vrstvy bez rozlišení šířky, pokládání vrstvy po etapách - úpravu napojení, ukončení
| cenová soustava |  |  | OTSKP 2025
| 60 | 572213 |  | SPOJOVACÍ POSTŘIK Z EMULZE DO 0,5KG/M2 |  | M2 | 769.47 | 0 | 0 | 21% | 0 | 0 | 0
| doplňující popis |  |  | - spojovací postřik PS-C, tl. 0,4 kg/m2
| výměra |  |  | odměřeno digitálně ze situace dle pol. č. 574A33: 403,0m2 = 403,000 => A m2 dle pol. č. 574C56: 403,0m2-36,53m2 = 366,470 => B m2 Celkem: A+B = 769,470 => C m2
| technická specifikace |  |  | - dodání všech předepsaných materiálů pro postřiky v předepsaném množství - provedení dle předepsaného technologického předpisu - zřízení vrstvy bez rozlišení šířky, pokládání vrstvy po etapách - úpravu napojení, ukončení
| cenová soustava |  |  | OTSKP 2025
| 61 | 574A33 |  | ASFALTOVÝ BETON PRO OBRUSNÉ VRSTVY ACO 11 TL. 40MM |  | M2 | 403 | 0 | 0 | 21% | 0 | 0 | 0
| doplňující popis |  |  | ACO 11 tl. 40 mm
| výměra |  |  | odměřeno digitálně ze situace vozovka na mostě a předpolích mostu: 403,0m2 = 403,000 => A m2
| technická specifikace |  |  | - dodání směsi v požadované kvalitě - očištění podkladu - uložení směsi dle předepsaného technologického předpisu, zhutnění vrstvy v předepsané tloušťce - zřízení vrstvy bez rozlišení šířky, pokládání vrstvy po etapách, včetně pracovních spar a spojů - úpravu napojení, ukončení podél obrubníků, dilatačních zařízení, odvodňovacích proužků, odvodňovačů, vpustí, šachet a pod. - nezahrnuje postřiky, nátěry - nezahrnuje těsnění podél obrubníků, dilatačních zařízení, odvodňovacích proužků, odvodňovačů, vpustí, šachet a pod.
| cenová soustava |  |  | OTSKP 2025
| 62 | 574A43 |  | ASFALTOVÝ BETON PRO OBRUSNÉ VRSTVY ACO 11 TL. 50MM |  | M2 | 36.53 | 0 | 0 | 21% | 0 | 0 | 0
| doplňující popis |  |  | - ochrana izolace na mostě - ACO 11, tl. 50 mm
| výměra |  |  | odměřeno digitálně ze situace ochrana izolace na mostě: 5,62m*6,5m = 36,530 => A m2
| technická specifikace |  |  | - dodání směsi v požadované kvalitě - očištění podkladu - uložení směsi dle předepsaného technologického předpisu, zhutnění vrstvy v předepsané tloušťce - zřízení vrstvy bez rozlišení šířky, pokládání vrstvy po etapách, včetně pracovních spar a spojů - úpravu napojení, ukončení podél obrubníků, dilatačních zařízení, odvodňovacích proužků, odvodňovačů, vpustí, šachet a pod. - nezahrnuje postřiky, nátěry - nezahrnuje těsnění podél obrubníků, dilatačních zařízení, odvodňovacích proužků, odvodňovačů, vpustí, šachet a pod.
| cenová soustava |  |  | OTSKP 2025
| 63 | 574C56 |  | ASFALTOVÝ BETON PRO LOŽNÍ VRSTVY ACL 16+, 16S TL. 60MM |  | M2 | 366.47 | 0 | 0 | 21% | 0 | 0 | 0
| doplňující popis |  |  | ACL 16+, tl. 60 mm
| výměra |  |  | odměřeno digitálně ze situace vozovka na předpolích mostu: 403,0m2-36,53m2 = 366,470 => A m2
| technická specifikace |  |  | - dodání směsi v požadované kvalitě - očištění podkladu - uložení směsi dle předepsaného technologického předpisu, zhutnění vrstvy v předepsané tloušťce - zřízení vrstvy bez rozlišení šířky, pokládání vrstvy po etapách, včetně pracovních spar a spojů - úpravu napojení, ukončení podél obrubníků, dilatačních zařízení, odvodňovacích proužků, odvodňovačů, vpustí, šachet a pod. - nezahrnuje postřiky, nátěry - nezahrnuje těsnění podél obrubníků, dilatačních zařízení, odvodňovacích proužků, odvodňovačů, vpustí, šachet a pod.
| cenová soustava |  |  | OTSKP 2025
| 64 | 574E46 |  | ASFALTOVÝ BETON PRO PODKLADNÍ VRSTVY ACP 16+, 16S TL. 50MM |  | M2 | 28.7 | 0 | 0 | 21% | 0 | 0 | 0
| doplňující popis |  |  | ACP 16+, tl. 50 mm
| výměra |  |  | odměřeno digitálně ze situace vozovka na předpolích mostu: 14,1m2+14,6m2 = 28,700 => A m2
| technická specifikace |  |  | - dodání směsi v požadované kvalitě - očištění podkladu - uložení směsi dle předepsaného technologického předpisu, zhutnění vrstvy v předepsané tloušťce - zřízení vrstvy bez rozlišení šířky, pokládání vrstvy po etapách, včetně pracovních spar a spojů - úpravu napojení, ukončení podél obrubníků, dilatačních zařízení, odvodňovacích proužků, odvodňovačů, vpustí, šachet a pod. - nezahrnuje postřiky, nátěry - nezahrnuje těsnění podél obrubníků, dilatačních zařízení, odvodňovacích proužků, odvodňovačů, vpustí, šachet a pod.
| cenová soustava |  |  | OTSKP 2025
| 65 | 58222 |  | DLÁŽDĚNÉ KRYTY Z DROBNÝCH KOSTEK DO LOŽE Z MC |  | M2 | 1 | 0 | 0 | 21% | 0 | 0 | 0
| doplňující popis |  |  | - olemování kolem UV z lomového kamene, včetně betonového lože - včetně spárování cementovou maltou a vyplnění spár, případně s vyklínováním dle technické specifikace
| výměra |  |  | olemování kolem UV: 1,0m2 = 1,000 => A m2
| technická specifikace |  |  | - dodání dlažebního materiálu v požadované kvalitě, dodání materiálu pro předepsané lože v tloušťce předepsané dokumentací a pro předepsanou výplň spar - očištění podkladu - uložení dlažby dle předepsaného technologického předpisu včetně předepsané podkladní vrstvy a předepsané výplně spar - zřízení vrstvy bez rozlišení šířky, pokládání vrstvy po etapách - úpravu napojení, ukončení podél obrubníků, dilatačních zařízení, odvodňovacích proužků, odvodňovačů, vpustí, šachet a pod., nestanoví-li zadávací dokumentace jinak - nezahrnuje postřiky, nátěry - nezahrnuje těsnění podél obrubníků, dilatačních zařízení, odvodňovacích proužků, odvodňovačů, vpustí, šachet a pod.
| cenová soustava |  |  | OTSKP 2025
| 66 | 582622 |  | KRYTY Z BETON DLAŽDIC SE ZÁMKEM ŠEDÝCH TL 80MM DO LOŽE Z MC |  | M2 | 2.5 | 0 | 0 | 21% | 0 | 0 | 0
| doplňující popis |  |  | - betonová dlažba tvar "CIHLA" tl. 80 mm, do betonu C30/37n-XF3 tl. 200 mm
| výměra |  |  | zádlažba za římsou na návodní straně: 0,4m2+2,1m2 = 2,500 => A m2
| technická specifikace |  |  | - dodání dlažebního materiálu v požadované kvalitě, dodání materiálu pro předepsané lože v tloušťce předepsané dokumentací a pro předepsanou výplň spar - očištění podkladu - uložení dlažby dle předepsaného technologického předpisu včetně předepsané podkladní vrstvy a předepsané výplně spar - zřízení vrstvy bez rozlišení šířky, pokládání vrstvy po etapách - úpravu napojení, ukončení podél obrubníků, dilatačních zařízení, odvodňovacích proužků, odvodňovačů, vpustí, šachet a pod., nestanoví-li zadávací dokumentace jinak - nezahrnuje postřiky, nátěry - nezahrnuje těsnění podél obrubníků, dilatačních zařízení, odvodňovacích proužků, odvodňovačů, vpustí, šachet a pod.
| cenová soustava |  |  | OTSKP 2025
| 67 | 58920 |  | VÝPLŇ SPAR MODIFIKOVANÝM ASFALTEM |  | M | 63.4 | 0 | 0 | 21% | 0 | 0 | 0
doplňující popis
| výměra |  |  | zálivky - v místě napojení stávající a nové obrusné vrstvy vozovky: 6,1m+31,5m+3,8m = 41,400 => A m zálivky podél říms: 6,3m+8,0m = 14,300 => B m zálivky podél obrubníků: 1,0m+3,2m+1,5m+2,0m = 7,700 => C m Celkem: A+B+C = 63,400 => D m
| technická specifikace |  |  | položka zahrnuje: - dodávku předepsaného materiálu - vyčištění a výplň spar tímto materiálem
| cenová soustava |  |  | OTSKP 2025
|  | 5 |  | Komunikace |  | Celkem (bez DPH): | 0 | za DPH 21 %: | 0 | Celkem (s DPH): | 0 | 0 | 0 | 0
[6 empty] | Celkový součet (bez DPH): | 0 | Celkový součet DPH: | 0 | Celkový součet (s DPH): | 0
7 - Přidružená stavební výroba
| 68 | 711442 |  | IZOLACE MOSTOVEK CELOPLOŠNÁ ASFALTOVÝMI PÁSY S PEČETÍCÍ VRSTVOU |  | M2 | 75.695 | 0 | 0 | 21% | 0 | 0 | 0
| doplňující popis |  |  | - izolace NAIP tl. 5 mm s pečetící vrstvou - včetně přípravy mostovky pod izolaci (broušení, brokování ... atd.)
| výměra |  |  | izolace na NK a rubu opěr: 8,25m*5,62m+1,8m*8,38m+1,7m*8,38m = 75,695 => A m2
| technická specifikace |  |  | položka zahrnuje: - dodání předepsaného izolačního materiálu - očištění a ošetření podkladu, zadávací dokumentace může zahrnout i případné vyspravení - zřízení izolace jako kompletního povlaku včetně položení pečetící vrstvy, případně komplet. soustavy nebo systému podle příslušného technolog. předpisu - zřízení izolace i jednotlivých vrstev po etapách, včetně pracovních spár a spojů - úprava u okrajů, rohů, hran, dilatačních i pracovních spojů, kotev, obrubníků, dilatačních zařízení, odvodnění, otvorů, neizolovaných míst a pod. - zajištění odvodnění povrchu izolace, včetně odvodnění nejnižších míst, pokud dokumentace pro zadání stavby nestanoví jinak - ochrana izolace do doby zřízení definitivní ochranné vrstvy nebo konstrukce - úprava, očištění a ošetření prostoru kolem izolace - provedení požadovaných zkoušek - nezahrnuje ochranné vrstvy, např. litý asfalt, asfaltový beton
| cenová soustava |  |  | OTSKP 2025
| 69 | 711502 |  | OCHRANA IZOLACE NA POVRCHU ASFALTOVÝMI PÁSY |  | M2 | 23.042 | 0 | 0 | 21% | 0 | 0 | 0
| doplňující popis |  |  | - např. FOALBIT
| výměra |  |  | ochrana izolace pod římsou: (1,4m+0,65m)*5,62m*2 = 23,042 => A m2
| technická specifikace |  |  | položka zahrnuje: - dodání předepsaného ochranného materiálu - zřízení ochrany izolace
| cenová soustava |  |  | OTSKP 2025
| 70 | 78382 |  | NÁTĚRY BETON KONSTR TYP S2 (OS-B) |  | M2 | 38.783 | 0 | 0 | 21% | 0 | 0 | 0
doplňující popis
| výměra |  |  | nátěr říms: (0,15m+1,55m+0,55m+0,3m)*6,3m+(0,15m+0,8m+0,55m+0,3m)*8,0m = 30,465 => A m2 nátěr boku NK: (0,46m+0,28m)*5,62m*2 = 8,318 => B m2 Celkem: A+B = 38,783 => C m2
| technická specifikace |  |  | - položky nátěrů zahrnují kompletní povlaky (i různobarevné), včetně úpravy podkladu (odmaštění, odrezivění, odstranění starých nátěrů a nečistot) a jeho vyspravení, provedení nátěru předepsaným postupem a splnění všech požadavků daných technologickým předpisem.
| cenová soustava |  |  | OTSKP 2025
| 71 | 78383 |  | NÁTĚRY BETON KONSTR TYP S4 (OS-C) |  | M2 | 5.72 | 0 | 0 | 21% | 0 | 0 | 0
doplňující popis
| výměra |  |  | obrubníková hrana římsy: (0,15m+0,25m)*(6,3m+8,0m) = 5,720 => A m2
| technická specifikace |  |  | - položky nátěrů zahrnují kompletní povlaky (i různobarevné), včetně úpravy podkladu (odmaštění, odrezivění, odstranění starých nátěrů a nečistot) a jeho vyspravení, provedení nátěru předepsaným postupem a splnění všech požadavků daných technologickým předpisem.
| cenová soustava |  |  | OTSKP 2025
|  | 7 |  | Přidružená stavební výroba |  | Celkem (bez DPH): | 0 | za DPH 21 %: | 0 | Celkem (s DPH): | 0 | 0 | 0 | 0
[6 empty] | Celkový součet (bez DPH): | 0 | Celkový součet DPH: | 0 | Celkový součet (s DPH): | 0
8 - Potrubí
| 72 | 87433 |  | POTRUBÍ Z TRUB PLASTOVÝCH ODPADNÍCH DN DO 150MM |  | M | 32 | 0 | 0 | 21% | 0 | 0 | 0
| doplňující popis |  |  | PVC DN 150 mm
| výměra |  |  | úprava vyústění: 2,0m = 2,000 => A m potrubí UV: 30,0m = 30,000 => B m Celkem: A+B = 32,000 => C m
| technická specifikace |  |  | položky pro zhotovení potrubí platí bez ohledu na sklon zahrnuje: - výrobní dokumentaci (včetně technologického předpisu) - dodání veškerého trubního a pomocného materiálu (trouby, trubky, tvarovky, spojovací a těsnící materiál a pod.), podpěrných, závěsných a upevňovacích prvků, včetně potřebných úprav - úprava a příprava podkladu a podpěr, očištění a ošetření podkladu a podpěr - zřízení plně funkčního potrubí, kompletní soustavy, podle příslušného technologického předpisu - zřízení potrubí i jednotlivých částí po etapách, včetně pracovních spar a spojů, pracovního zaslepení konců a pod. - úprava prostupů, průchodů šachtami a komorami, okolí podpěr a vyústění, zaústění, napojení, vyvedení a upevnění odpad. výustí - ochrana potrubí nátěrem (vč. úpravy povrchu), případně izolací, nejsou-li tyto práce předmětem jiné položky - úprava, očištění a ošetření prostoru kolem potrubí - položky platí pro práce prováděné v prostoru zapaženém i nezapaženém a i v kolektorech, chráničkách - položky zahrnují i práce spojené s nutnými obtoky, převáděním a čerpáním vody nezahrnuje zkoušky vodotěsnosti a televizní prohlídku
| cenová soustava |  |  | OTSKP 2025
| 73 | 87434 | a | POTRUBÍ Z TRUB PLASTOVÝCH ODPADNÍCH DN DO 200MM |  | M | 3 | 0 | 0 | 21% | 0 | 0 | 0
| doplňující popis |  |  | - HDPE černá silnostěnná trubka DN 180 mm
| výměra |  |  | vyústění drenáže: 1,5m+1,5m = 3,000 => A m
| technická specifikace |  |  | položky pro zhotovení potrubí platí bez ohledu na sklon zahrnuje: - výrobní dokumentaci (včetně technologického předpisu) - dodání veškerého trubního a pomocného materiálu (trouby, trubky, tvarovky, spojovací a těsnící materiál a pod.), podpěrných, závěsných a upevňovacích prvků, včetně potřebných úprav - úprava a příprava podkladu a podpěr, očištění a ošetření podkladu a podpěr - zřízení plně funkčního potrubí, kompletní soustavy, podle příslušného technologického předpisu - zřízení potrubí i jednotlivých částí po etapách, včetně pracovních spar a spojů, pracovního zaslepení konců a pod. - úprava prostupů, průchodů šachtami a komorami, okolí podpěr a vyústění, zaústění, napojení, vyvedení a upevnění odpad. výustí - ochrana potrubí nátěrem (vč. úpravy povrchu), případně izolací, nejsou-li tyto práce předmětem jiné položky - úprava, očištění a ošetření prostoru kolem potrubí - položky platí pro práce prováděné v prostoru zapaženém i nezapaženém a i v kolektorech, chráničkách - položky zahrnují i práce spojené s nutnými obtoky, převáděním a čerpáním vody nezahrnuje zkoušky vodotěsnosti a televizní prohlídku
| cenová soustava |  |  | OTSKP 2025
| 74 | 87434 | b | POTRUBÍ Z TRUB PLASTOVÝCH ODPADNÍCH DN DO 200MM |  | M | 2.8 | 0 | 0 | 21% | 0 | 0 | 0
| doplňující popis |  |  | PVC DN 200 mm
| výměra |  |  | úprava vyústění: 2,0m = 2,000 => A m prostup pro drenáž: 0,8m = 0,800 => B m Celkem: A+B = 2,800 => C m
| technická specifikace |  |  | položky pro zhotovení potrubí platí bez ohledu na sklon zahrnuje: - výrobní dokumentaci (včetně technologického předpisu) - dodání veškerého trubního a pomocného materiálu (trouby, trubky, tvarovky, spojovací a těsnící materiál a pod.), podpěrných, závěsných a upevňovacích prvků, včetně potřebných úprav - úprava a příprava podkladu a podpěr, očištění a ošetření podkladu a podpěr - zřízení plně funkčního potrubí, kompletní soustavy, podle příslušného technologického předpisu - zřízení potrubí i jednotlivých částí po etapách, včetně pracovních spar a spojů, pracovního zaslepení konců a pod. - úprava prostupů, průchodů šachtami a komorami, okolí podpěr a vyústění, zaústění, napojení, vyvedení a upevnění odpad. výustí - ochrana potrubí nátěrem (vč. úpravy povrchu), případně izolací, nejsou-li tyto práce předmětem jiné položky - úprava, očištění a ošetření prostoru kolem potrubí - položky platí pro práce prováděné v prostoru zapaženém i nezapaženém a i v kolektorech, chráničkách - položky zahrnují i práce spojené s nutnými obtoky, převáděním a čerpáním vody nezahrnuje zkoušky vodotěsnosti a televizní prohlídku
| cenová soustava |  |  | OTSKP 2025
| 75 | 87533 |  | POTRUBÍ DREN Z TRUB PLAST DN DO 150MM |  | M | 20 | 0 | 0 | 21% | 0 | 0 | 0
| doplňující popis |  |  | - podélná drenáž za opěrou - poloděrovaná trubka HDPE DN 150 mm
| výměra |  |  | podélná drenáž za opěrou O1: 10,0m = 10,000 => A m za opěrou O2: 10,0m = 10,000 => B m Celkem: A+B = 20,000 => C m
| technická specifikace |  |  | položky pro zhotovení potrubí platí bez ohledu na sklon zahrnuje: - výrobní dokumentaci (včetně technologického předpisu) - dodání veškerého trubního a pomocného materiálu (trouby, trubky, tvarovky, spojovací a těsnící materiál a pod.), podpěrných, závěsných a upevňovacích prvků, včetně potřebných úprav - úprava a příprava podkladu a podpěr, očištění a ošetření podkladu a podpěr - zřízení plně funkčního potrubí, kompletní soustavy, podle příslušného technologického předpisu - zřízení potrubí i jednotlivých částí po etapách, včetně pracovních spar a spojů, pracovního zaslepení konců a pod. - úprava prostupů, průchodů šachtami a komorami, okolí podpěr a vyústění, zaústění, napojení, vyvedení a upevnění odpad. výustí - ochrana potrubí nátěrem (vč. úpravy povrchu), případně izolací, nejsou-li tyto práce předmětem jiné položky - úprava, očištění a ošetření prostoru kolem potrubí - položky platí pro práce prováděné v prostoru zapaženém i nezapaženém a i v kolektorech, chráničkách - položky zahrnují i práce spojené s nutnými obtoky, převáděním a čerpáním vody
| cenová soustava |  |  | OTSKP 2025
| 76 | 87627 |  | CHRÁNIČKY Z TRUB PLASTOVÝCH DN DO 100MM |  | M | 37.8 | 0 | 0 | 21% | 0 | 0 | 0
| doplňující popis |  |  | - chráničky v římsách DN 75 mm, včetně zavíčkování
| výměra |  |  | rezervní chránička v římse na návodní straně: 6ks*6,3m = 37,800 => A m
| technická specifikace |  |  | položky pro zhotovení potrubí platí bez ohledu na sklon zahrnuje: - výrobní dokumentaci (včetně technologického předpisu) - dodání veškerého trubního a pomocného materiálu (trouby, trubky, tvarovky, spojovací a těsnící materiál a pod.), podpěrných, závěsných a upevňovacích prvků, včetně potřebných úprav - úprava a příprava podkladu a podpěr, očištění a ošetření podkladu a podpěr - zřízení plně funkčního potrubí, kompletní soustavy, podle příslušného technologického předpisu - zřízení potrubí i jednotlivých částí po etapách, včetně pracovních spar a spojů, pracovního zaslepení konců a pod. - úprava prostupů, průchodů šachtami a komorami, okolí podpěr a vyústění, zaústění, napojení, vyvedení a upevnění odpad. výustí - ochrana potrubí nátěrem (vč. úpravy povrchu), případně izolací, nejsou-li tyto práce předmětem jiné položky - úprava, očištění a ošetření prostoru kolem potrubí včetně případně předepsaného utěsnění konců chrániček - položky platí pro práce prováděné v prostoru zapaženém i nezapaženém a i v kolektorech, chráničkách
| cenová soustava |  |  | OTSKP 2025
| 77 | 87633 |  | CHRÁNIČKY Z TRUB PLASTOVÝCH DN DO 150MM |  | M | 28.6 | 0 | 0 | 21% | 0 | 0 | 0
| doplňující popis |  |  | - chráničky v římsách DN 110 mm, včetně zavíčkování
| výměra |  |  | rezervní chránička v římse na návodní straně: 2ks*6,3m = 12,600 => A m na povodní straně: 2ks*8,0m = 16,000 => B m Celkem: A+B = 28,600 => C m
| technická specifikace |  |  | položky pro zhotovení potrubí platí bez ohledu na sklon zahrnuje: - výrobní dokumentaci (včetně technologického předpisu) - dodání veškerého trubního a pomocného materiálu (trouby, trubky, tvarovky, spojovací a těsnící materiál a pod.), podpěrných, závěsných a upevňovacích prvků, včetně potřebných úprav - úprava a příprava podkladu a podpěr, očištění a ošetření podkladu a podpěr - zřízení plně funkčního potrubí, kompletní soustavy, podle příslušného technologického předpisu - zřízení potrubí i jednotlivých částí po etapách, včetně pracovních spar a spojů, pracovního zaslepení konců a pod. - úprava prostupů, průchodů šachtami a komorami, okolí podpěr a vyústění, zaústění, napojení, vyvedení a upevnění odpad. výustí - ochrana potrubí nátěrem (vč. úpravy povrchu), případně izolací, nejsou-li tyto práce předmětem jiné položky - úprava, očištění a ošetření prostoru kolem potrubí včetně případně předepsaného utěsnění konců chrániček - položky platí pro práce prováděné v prostoru zapaženém i nezapaženém a i v kolektorech, chráničkách
| cenová soustava |  |  | OTSKP 2025
| 78 | 89712 |  | VPUSŤ KANALIZAČNÍ ULIČNÍ KOMPLETNÍ Z BETONOVÝCH DÍLCŮ |  | KUS | 2 | 0 | 0 | 21% | 0 | 0 | 0
| doplňující popis |  |  | - nové uliční vpusti - kompletní dodávka
| výměra |  |  | 2 = 2,000 => A
| technická specifikace |  |  | položka zahrnuje: - dodávku a osazení předepsaných dílů včetně mříže - výplň, těsnění a tmelení spar a spojů, - opatření povrchů betonu izolací proti zemní vlhkosti v částech, kde přijdou do styku se zeminou nebo kamenivem, - předepsané podkladní konstrukce
| cenová soustava |  |  | OTSKP 2025
| 79 | 89980 |  | TELEVIZNÍ PROHLÍDKA POTRUBÍ |  | M | 30 | 0 | 0 | 21% | 0 | 0 | 0
| doplňující popis |  |  | - prohlídka potrubí
| výměra |  |  | potrubí UV: 30,0m = 30,000 => A m
| technická specifikace |  |  | položka zahrnuje prohlídku potrubí televizní kamerou, záznam prohlídky na nosičích DVD a vyhotovení závěrečného písemného protokolu
| cenová soustava |  |  | OTSKP 2025
|  | 8 |  | Potrubí |  | Celkem (bez DPH): | 0 | za DPH 21 %: | 0 | Celkem (s DPH): | 0 | 0 | 0 | 0
[6 empty] | Celkový součet (bez DPH): | 0 | Celkový součet DPH: | 0 | Celkový součet (s DPH): | 0
9 - Ostatní konstrukce a práce
| 80 | 9112A1 |  | ZÁBRADLÍ MOSTNÍ S VODOR MADLY - DODÁVKA A MONTÁŽ |  | M | 4 | 0 | 0 | 21% | 0 | 0 | 0
| doplňující popis |  |  | - ocelové dvoumadlové zábradlí výšky 1,1 m
| výměra |  |  | zábradlí na nábřežních zdech na návodní straně: 2,0m+2,0m = 4,000 => A m
| technická specifikace |  |  | položka zahrnuje: dodání zábradlí včetně předepsané povrchové úpravy kotvení sloupků, t.j. kotevní desky, šrouby z nerez oceli, vrty a zálivku, pokud zadávací dokumentace nestanoví jinak případné nivelační hmoty pod kotevní desky
| cenová soustava |  |  | OTSKP 2025
| 81 | 9112B1 |  | ZÁBRADLÍ MOSTNÍ SE SVISLOU VÝPLNÍ - DODÁVKA A MONTÁŽ |  | M | 14.3 | 0 | 0 | 21% | 0 | 0 | 0
| doplňující popis |  |  | - ocelové zábradlí se svislou výplní dodatečné kotvené výšky 1,1 m
| výměra |  |  | zábradlí na návodní straně: 6,3m = 6,300 => A m zábradlí na povodní straně: 8,0m = 8,000 => B m Celkem: A+B = 14,300 => C m
| technická specifikace |  |  | položka zahrnuje: dodání zábradlí včetně předepsané povrchové úpravy kotvení sloupků, t.j. kotevní desky, šrouby z nerez oceli, vrty a zálivku, pokud zadávací dokumentace nestanoví jinak případné nivelační hmoty pod kotevní desky
| cenová soustava |  |  | OTSKP 2025
| 82 | 9112B3 |  | ZÁBRADLÍ MOSTNÍ SE SVISLOU VÝPLNÍ - DEMONTÁŽ S PŘESUNEM |  | M | 13 | 0 | 0 | 21% | 0 | 0 | 0
| doplňující popis |  |  | - demontáž stávajícího zábradlí - odvoz na místo určení nebo do sběrných surovin
| výměra |  |  | 6,0m+7,0m = 13,000 => A m
| technická specifikace |  |  | položka zahrnuje: - demontáž a odstranění zařízení - jeho odvoz na předepsané místo
| cenová soustava |  |  | OTSKP 2025
| 83 | 914121 |  | DOPRAVNÍ ZNAČKY ZÁKLADNÍ VELIKOSTI OCELOVÉ TŘ RA1- DODÁVKA A MONTÁŽ |  | KUS | 3 | 0 | 0 | 21% | 0 | 0 | 0
| doplňující popis |  |  | - osazení zdemontovaných DZ (použití stávající DZ) - včetně ukotvení a dopravy
| výměra |  |  | - dej přednost v jízdě: 1 = 1,000 => A - zákaz vjezdu vozidel, jejichž výška přesahuje vyznačenou mez 1 = 1,000 => B - dodatková tabulka: 1 = 1,000 => C A+B+C = 3,000 => D
| technická specifikace |  |  | Položka zahrnuje: - dodávku a montáž značek v požadovaném provedení Položka nezahrnuje: - x
| cenová soustava |  |  | OTSKP 2025
| 84 | 914123 |  | DOPRAVNÍ ZNAČKY ZÁKLADNÍ VELIKOSTI OCELOVÉ TŘ RA1 - DEMONTÁŽ |  | KUS | 9 | 0 | 0 | 21% | 0 | 0 | 0
| doplňující popis |  |  | - demontáž stávajících dopravních značek - včetně naložení a odvozu na místo určení investorem (na středisko údržby) - evidenční číslo mostu, DZ dej přednost v jízdě a DZ omezení podjezdu s dodatkovou tabulkou budou ponechány pro zpětné osazení
| výměra |  |  | - zákaz vjezdu vozidel, jejichž okamžitá hmotnost přesahuje vyznačenou mez: 2 = 2,000 => A - dodatková tabulka: 2 = 2,000 => B - evidenční číslo mostu: 2 = 2,000 => C - dej přednost v jízdě: 1 = 1,000 => D - Zákaz vjezdu vozidel, jejichž výška přesahuje vyznačenou mez: 1 = 1,000 => E - dodatková tabulka: 1 = 1,000 => F A+B+C+D+E+F = 9,000 => G
| technická specifikace |  |  | Položka zahrnuje odstranění, demontáž a odklizení materiálu s odvozem na předepsané místo
| cenová soustava |  |  | OTSKP 2025
| 85 | 914913 |  | SLOUPKY A STOJKY DZ Z OCEL TRUBEK ZABETON DEMONTÁŽ |  | KUS | 4 | 0 | 0 | 21% | 0 | 0 | 0
| doplňující popis |  |  | - demontáž stávajících sloupků dopravních značek - včetně naložení a odvozu na místo určení investorem (na středisko údržby) - včetně odstranění patky a její likvidace
| výměra |  |  | 4 = 4,000 => A
| technická specifikace |  |  | Položka zahrnuje odstranění, demontáž a odklizení materiálu s odvozem na předepsané místo
| cenová soustava |  |  | OTSKP 2025
| 86 | 914921 |  | SLOUPKY A STOJKY DOPRAVNÍCH ZNAČEK Z OCEL TRUBEK DO PATKY - DODÁVKA A MONTÁŽ |  | KUS | 4 | 0 | 0 | 21% | 0 | 0 | 0
| doplňující popis |  |  | - nové sloupky pro osazení evidenčního čísla mostu, DZ dej přednost v jízdě a DZ omezení průjezdu s dodatkovou tabulkou - včetně montáže a ukotvení do patky
| výměra |  |  | 4 = 4,000 => A
| technická specifikace |  |  | Položka zahrnuje: - sloupky - upevňovací zařízení - osazení (betonová patka, zemní práce) Položka nezahrnuje: - x
| cenová soustava |  |  | OTSKP 2025
| 87 | 914A21 |  | EV ČÍSLO MOSTU OCEL TŘ RA1 - DODÁVKA A MONTÁŽ |  | KUS | 2 | 0 | 0 | 21% | 0 | 0 | 0
| doplňující popis |  |  | - osazení a dodání evidenčního čísla mostu (použití zdemontovaného čísla) - včetně ukotvení a dopravy
| výměra |  |  | 2ks = 2,000 => A ks
| technická specifikace |  |  | položka zahrnuje: - dodávku a montáž značek v požadovaném provedení
| cenová soustava |  |  | OTSKP 2025
| 88 | 915211 |  | VODOROVNÉ DOPRAVNÍ ZNAČENÍ PLASTEM HLADKÉ - DODÁVKA A POKLÁDKA |  | M2 | 10.625 | 0 | 0 | 21% | 0 | 0 | 0
| doplňující popis |  |  | - VDZ plast
| výměra |  |  | V4 (0,125): 0,125m*(50,0m+35,0m) = 10,625 => A m3
| technická specifikace |  |  | položka zahrnuje: - dodání a pokládku nátěrového materiálu (měří se pouze natíraná plocha) - předznačení a reflexní úpravu
| cenová soustava |  |  | OTSKP 2025
| 89 | 917223 |  | SILNIČNÍ A CHODNÍKOVÉ OBRUBY Z BETONOVÝCH OBRUBNÍKŮ ŠÍŘ 100MM |  | M | 11.3 | 0 | 0 | 21% | 0 | 0 | 0
| doplňující popis |  |  | - záhonový obrubník 100/300/1000 mm do betonového lože s boční opěrou do prostředí XF4, včetně spárování cementovou maltou MC25 XF4
| výměra |  |  | za římsou na návodní straně: 1,4m+2,4m = 3,800 => A m za římsou na povodní straně: 3,8m+3,7m = 7,500 => B m Celkem: A+B = 11,300 => C m
| technická specifikace |  |  | Položka zahrnuje: dodání a pokládku betonových obrubníků o rozměrech předepsaných zadávací dokumentací betonové lože i boční betonovou opěrku.
| cenová soustava |  |  | OTSKP 2025
| 90 | 917224 |  | SILNIČNÍ A CHODNÍKOVÉ OBRUBY Z BETONOVÝCH OBRUBNÍKŮ ŠÍŘ 150MM |  | M | 38 | 0 | 0 | 21% | 0 | 0 | 0
| doplňující popis |  |  | - silniční obrubník 150/300/1000 mm do betonového lože s boční opěrou do prostředí XF4, včetně spárování cementovou maltou MC25 XF4
| výměra |  |  | za římsou na návodní straně: 5,3m+3,2m = 8,500 => A m za římsou na povodní straně: 1,5m+8,0m+2,0m+18,0m = 29,500 => B m Celkem: A+B = 38,000 => C m
| technická specifikace |  |  | Položka zahrnuje: dodání a pokládku betonových obrubníků o rozměrech předepsaných zadávací dokumentací betonové lože i boční betonovou opěrku.
| cenová soustava |  |  | OTSKP 2025
| 91 | 919112 |  | ŘEZÁNÍ ASFALTOVÉHO KRYTU VOZOVEK TL DO 100MM |  | M | 41.4 | 0 | 0 | 21% | 0 | 0 | 0
doplňující popis
| výměra |  |  | oddělující řez ve stávající vozovce: 6,1m+31,5m+3,8m = 41,400 => A m
| technická specifikace |  |  | položka zahrnuje řezání vozovkové vrstvy v předepsané tloušťce, včetně spotřeby vody
| cenová soustava |  |  | OTSKP 2025
| 92 | 93135 |  | TĚSNĚNÍ DILATAČ SPAR PRYŽ PÁSKOU NEBO KRUH PROFILEM |  | M | 14.3 | 0 | 0 | 21% | 0 | 0 | 0
doplňující popis
| výměra |  |  | podél říms - předtěsnění: 6,3m+8,0m = 14,300 => A m
| technická specifikace |  |  | položka zahrnuje dodávku a osazení předepsaného materiálu, očištění ploch spáry před úpravou, očištění okolí spáry po úpravě
| cenová soustava |  |  | OTSKP 2025
| 93 | 93139 |  | TĚSNĚNÍ DILATAČ SPAR MATERIÁLEM PRO EMZ |  | M3 | 0.011 | 0 | 0 | 21% | 0 | 0 | 0
| doplňující popis |  |  | - řezaná spára ve vozovce 20x40 výplň pružnou zálivkou
| výměra |  |  | řezaná spára na mostě: 0,02m*0,04m*7,025m*2 = 0,011 => A m3
| technická specifikace |  |  | položka zahrnuje úpravu spáry a přípravu povrchu (nahřátí, penetraci stěn), dodání a pokládku předepsané směsi nezahrnuje těsnící profil
| cenová soustava |  |  | OTSKP 2025
| 94 | 936502 |  | DROBNÉ DOPLŇK KONSTR KOVOVÉ POZINK |  | KG | 51.288 | 0 | 0 | 21% | 0 | 0 | 0
| doplňující popis |  |  | - kotvení kamenného obkladu
| výměra |  |  | kotvení obkladu, D 12 mm, dl. 500 mm, rastr 5 ks/m2 opěra O1: (1,34m*8,92m)*5ks/m2*0,5m*0,888kg/m = 26,535 => A kg opěra O2: (1,25m*8,92m)*5ks/m2*0,5m*0,888kg/m = 24,753 => B kg Celkem: A+B = 51,288 => C kg
| technická specifikace |  |  | položka zahrnuje: - dílenská dokumentace, včetně technologického předpisu spojování - dodání materiálu v požadované kvalitě a výroba konstrukce i dílenská (včetně pomůcek, přípravků a prostředků pro výrobu) bez ohledu na náročnost a její hmotnost, dílenská montáž - dodání spojovacího materiálu - zřízení montážních a dilatačních spojů, spar, včetně potřebných úprav, vložek, opracování, očištění a ošetření - podpěr. konstr. a lešení všech druhů pro montáž konstrukcí i doplňkových, včetně požadovaných otvorů, ochranných a bezpečnostních opatření a základů pro tyto konstrukce a lešení - jakákoliv doprava a manipulace dílců a montážních sestav, včetně dopravy konstrukce z výrobny na stavbu - montáž konstrukce na staveništi, včetně montážních prostředků a pomůcek a zednických výpomocí - výplň, těsnění a tmelení spar a spojů - čištění konstrukce a odstranění všech vrubů (vrypy, otlačeniny a pod.) - všechny druhy ocelového kotvení - dílenskou přejímku a montážní prohlídku, včetně požadovaných dokladů - zřízení kotevních otvorů nebo jam, nejsou-li částí jiné konstrukce, jejich úpravy, očištění a ošetření - osazení kotvení nebo přímo částí konstrukce do podpůrné konstrukce nebo do zeminy - výplň kotevních otvorů (příp. podlití patních desek) maltou, betonem nebo jinou speciální hmotou, vyplnění jam zeminou - předepsanou protikorozní ochranu a nátěry konstrukcí - osazení měřících zařízení a úpravy pro ně - ochranná opatření před účinky bludných proudů
| cenová soustava |  |  | OTSKP 2025
| 95 | 936533 |  | MOSTNÍ ODVODŇOVACÍ SOUPRAVA 500/500 |  | KUS | 2 | 0 | 0 | 21% | 0 | 0 | 0
| doplňující popis |  |  | - mostní odvodňovač VL4 504.01
| výměra |  |  | 2 = 2,000 => A
| technická specifikace |  |  | položka zahrnuje: - výrobní dokumentaci (včetně technologického předpisu) - dodání kompletní odvodňovací soupravy, včetně všech montážních a přepravních úprav a zařízení - dodání spojovacího, kotevního a těsnícího materiálu - úprava a příprava úložného prostoru, včetně kotevních prvků, jejich očištění a ošetření - zřízení kompletní odvodňovací soupravy, dle příslušného technologického předpisu, včetně všech výškových a směrových úprav - zřízení odvodňovací soupravy po etapách, včetně pracovních spar a spojů - prodloužení odpadní trouby pod spodní líc nosné konstr. nebo zaústěním odvodňovače do dalšího odvodňovacího zařízení - úprava odvod. soupravy na styku s ostatními konstrukcemi a zařízeními (u obrubníku, podél vozovek, napojení izolací a pod.) - ochrana odvodňovací soupravy do doby provedení definitivního stavu, veškeré provizorní úpravy a opatření - konečné úpravy odvodňovací soupravy jako povrchové povlaky, zálivky, které nejsou součástí jiných konstr., vyčištění, tmelení, těsnění, výplň spar a pod. - úprava, očištění a ošetření prostoru kolem odvodňovací soupravy - opatření odvodňovače znakem výrobce a typovým číslem - provedení odborné prohlídky, je-li požadována
| cenová soustava |  |  | OTSKP 2025
| 96 | 96613 |  | BOURÁNÍ KONSTRUKCÍ Z KAMENE NA MC |  | M3 | 35.114 | 0 | 0 | 21% | 0 | 0 | 0
| doplňující popis |  |  | - včetně naložení, odvozu a uložení na skládku - poplatek za uložení na skládce viz položka 014102.c
| výměra |  |  | stáv. opěry + základ O1: 1,8m2*8,0m = 14,400 => A m3 O2: 1,7m2*8,0m = 13,600 => B m3 základy zdí na návodní straně mostu: (1,25m2+0,9m2)*0,7m = 1,505 => C m3 základy zdí na povodní straně mostu: (0,75m2+1,05m2)*0,7m = 1,260 => D m3 dříky zdí na návodní straně mostu: 0,7m*(1,0m+0,7m)*2,3m = 2,737 => E m3 dříky zdí na povodní straně mostu: 0,55m*(0,76m+1,0m)*1,2m = 1,162 => F m3 stáv. žlab: 1,5m2*0,3m = 0,450 => G m3 Celkem: A+B+C+D+E+F+G = 35,114 => H m3
| technická specifikace |  |  | položka zahrnuje: - rozbourání konstrukce bez ohledu na použitou technologii - veškeré pomocné konstrukce (lešení a pod.) - veškerou manipulaci s vybouranou sutí a hmotami včetně uložení na skládku. Nezahrnuje poplatek za skládku, který se vykazuje v položce 0141** (s výjimkou malého množství bouraného materiálu, kde je možné poplatek zahrnout do jednotkové ceny bourání – tento fakt musí být uveden v doplňujícím textu k položce) - veškeré další práce plynoucí z technologického předpisu a z platných předpisů
| cenová soustava |  |  | OTSKP 2025
| 97 | 96616 |  | BOURÁNÍ KONSTRUKCÍ ZE ŽELEZOBETONU |  | M3 | 16.83 | 0 | 0 | 21% | 0 | 0 | 0
| doplňující popis |  |  | - včetně naložení, odvozu a uložení na skládku - poplatek za uložení na skládce viz položka 014102.d
| výměra |  |  | stávající žb. trámová konstrukce: 2,2m2*4,5m = 9,900 => A m3 stávající žb. římsy: 0,8m*0,2m*(6,1m*7,1m) = 6,930 => B m3 Celkem: A+B = 16,830 => C m3
| technická specifikace |  |  | položka zahrnuje: - rozbourání konstrukce bez ohledu na použitou technologii - veškeré pomocné konstrukce (lešení a pod.) - veškerou manipulaci s vybouranou sutí a hmotami včetně uložení na skládku. Nezahrnuje poplatek za skládku, který se vykazuje v položce 0141** (s výjimkou malého množství bouraného materiálu, kde je možné poplatek zahrnout do jednotkové ceny bourání – tento fakt musí být uveden v doplňujícím textu k položce) - veškeré další práce plynoucí z technologického předpisu a z platných předpisů
| cenová soustava |  |  | OTSKP 2025
| 98 | 96687 |  | VYBOURÁNÍ ULIČNÍCH VPUSTÍ KOMPLETNÍCH |  | KUS | 1 | 0 | 0 | 21% | 0 | 0 | 0
| doplňující popis |  |  | - včetně naložení, odvozu a uložení na skládku - poplatek za uložení na skládce viz položka 014102.d
| výměra |  |  | 1 = 1,000 => A
| technická specifikace |  |  | položka zahrnuje: - kompletní bourací práce včetně nezbytného rozsahu zemních prací, - veškerou manipulaci s vybouranou sutí a hmotami včetně uložení na skládku, - veškeré další práce plynoucí z technologického předpisu a z platných předpisů, nezahrnuje poplatek za skládku, který se vykazuje v položce 0141** (s výjimkou malého množství bouraného materiálu, kde je možné poplatek zahrnout do jednotkové ceny bourání – tento fakt musí být uveden v doplňujícím textu k položce)
| cenová soustava |  |  | OTSKP 2025
| 99 | 97817 |  | ODSTRANĚNÍ MOSTNÍ IZOLACE |  | M2 | 54.4 | 0 | 0 | 21% | 0 | 0 | 0
| doplňující popis |  |  | - včetně naložení, odvozu a uložení na skládku - poplatek za uložení na skládce viz položka 014102.e
| výměra |  |  | na NK a rubu opěr: 6,8m*8,0m = 54,400 => A m2
| technická specifikace |  |  | - položka zahrnuje veškerou manipulaci s vybouranou sutí a hmotami včetně uložení na skládku. Nezahrnuje poplatek za skládku, který se vykazuje v položce 0141** (s výjimkou malého množství bouraného materiálu, kde je možné poplatek zahrnout do jednotkové ceny bourání – tento fakt musí být uveden v doplňujícím textu k položce) - položka zahrnuje veškeré další práce plynoucí z technologického předpisu a z platných předpisů
| cenová soustava |  |  | OTSKP 2025
|  | 9 |  | Ostatní konstrukce a práce |  | Celkem (bez DPH): | 0 | za DPH 21 %: | 0 | Celkem (s DPH): | 0 | 0 | 0 | 0
[6 empty] | Celkový součet (bez DPH): | 0 | Celkový součet DPH: | 0 | Celkový součet (s DPH): | 0