## Souhrn
SOUHRNNÝ LIST STAVBY
STAVBA
0
| TÚ_M_022 - Modernizace mostu ev. č. 219 4 - 7 Nové Hamry |  |  | 14.10.2025 | 0
0
ZÁKLADNÍ ÚDAJE
Objednatel: |  |  |  | Cena (bez DPH):
0
Zhotovitel: |  |  |  | Cena (s DPH):
|  |  | IČ: | 0
Nabídku vypracoval: |  |  | DIČ:
,
SKUPINY STAVEBNÍCH DÍLŮ
| Objekt | Popis | Cena (bez DPH) | Cena (s DPH)
| SO000 | VEDLEJŠÍ A OSTATNÍ NÁKLADY | 0 | 0 | 0
| SO151 | DOPRAVNĚ INŽENÝRSKÁ OPATŘENÍ | 0 | 0 | 0
| SO201 | MODERNIZACE MOSTU EV.Č. 219 4 - 7 NOVÉ HAMRY | 0 | 0 | 0
| SO202 | PROVIZORNÍ LÁVKA | 0 | 0 | 0

## 0 - SO000
SOUPIS PRACÍ
STAVBA
0
| TÚ_M_022 - Modernizace mostu ev. č. 219 4 - 7 Nové Hamry | [12 empty] | 0
0
ZÁKLADNÍ ÚDAJE
Objekt: | [7 empty] | Celková cena (bez DPH): | 0
SO000 - VEDLEJŠÍ A OSTATNÍ NÁKLADY | [7 empty] | Celková cena (s DPH): | 0 |  |  | 0 | 0 | 0
Zhotovitel:
IČ:
DIČ:
SOUHRN
| Kód |  |  | Název | [5 empty] | Cena (bez DPH) | Cena (s DPH)
| 0 |  |  | Všeobecné konstrukce a práce | [5 empty] | 0 | 0 |  |  | 0
POLOŽKY ROZPOČTU
| P.č. | Kód | Var | Název | Skupina měření | MJ | Množství MJ | JOC | Cena (bez DPH) | DPH % | Cena (s DPH)
0 - Všeobecné konstrukce a práce
| 1 | 02910 |  | OSTATNÍ POŽADAVKY - ZEMĚMĚŘICKÁ MĚŘENÍ VE VÝSTAVBĚ |  | KPL | 1 | 0 | 0 | 21% | 0 | 0 | 0
| doplňující popis |  |  | Zaměření skutečného stavu po dokončení stavby, vč. zákresu do katastrální mapy, formáty DWG či DGN (otevřené i uzavřené formáty) - včetně formátu pro přenesení do digitální technické mapy Karlovarského kraje
| výměra |  |  | 1 = 1,000 => A
| technická specifikace |  |  | Položka zahrnuje: - náklady na veškeré zeměměřické práce, což jsou především všechny vytyčovací práce, včetně vytyčení stávajících podzemních vedení a vytyčení prostorové polohy a obvodu stavby, veškeré měřičské práce jako jsou kontrolní a ověřovací měření, měření pro výpočet kubatur, měření geometrických parametrů stavby, měření posunů a přetvoření, tvorba a údržba základních měřických a vytyčovacích sítí a mikrosítí. - veškeré náklady spojené s objednatelem požadovanými pracemi Položka nezahrnuje: - x Způsob stanovení: - pro stanovení orientační investorské ceny určete jednotkovou cenu jako 1% předpokládané ceny stavby
| cenová soustava |  |  | OTSKP 2025
| 2 | 02911 |  | OSTATNÍ POŽADAVKY - ZEMĚMĚŘICKÉ ZAMĚŘENÍ |  | KPL | 1 | 0 | 0 | 21% | 0 | 0 | 0
| doplňující popis |  |  | SMĚROVÉ A VÝŠKOVÉ VYTYČENÍ STAVBY, VČETNĚ VYTYČENÍ INŽENÝRSKÝCH SÍTÍ - veškeré geodetické práce před výstavbou a během výstavby
| výměra |  |  | 1 = 1,000 => A
| technická specifikace |  |  | Položka zahrnuje: - veškeré náklady spojené s objednatelem požadovanými pracemi Položka nezahrnuje: - x
| cenová soustava |  |  | OTSKP 2025
| 3 | 02943 |  | OSTATNÍ POŽADAVKY - VYPRACOVÁNÍ RDS |  | KPL | 1 | 0 | 0 | 21% | 0 | 0 | 0
| doplňující popis |  |  | - realizační dokumentace stavby
| výměra |  |  | 1 = 1,000 => A
| technická specifikace |  |  | zahrnuje veškeré náklady spojené s objednatelem požadovanými pracemi
| cenová soustava |  |  | OTSKP 2025
| 4 | 02944 |  | OSTAT POŽADAVKY - DOKUMENTACE SKUTEČ PROVEDENÍ V DIGIT FORMĚ |  | KPL | 1 | 0 | 0 | 21% | 0 | 0 | 0
| doplňující popis |  |  | - skutečné provedení stavby - dokumentace skutečného provedení stavby - DSPS v počtu 3 paré + elektronická verze (uzavřené + otevřené formáty) - včetně stanovení aktuálních hodnot zatížitelnosti výpočtem
| výměra |  |  | 1 = 1,000 => A
| technická specifikace |  |  | zahrnuje veškeré náklady spojené s objednatelem požadovanými pracemi
| cenová soustava |  |  | OTSKP 2025
| 5 | 02945 |  | OSTAT POŽADAVKY - GEOMETRICKÝ PLÁN |  | KPL | 1 | 0 | 0 | 21% | 0 | 0 | 0
| doplňující popis |  |  | podklady pro majetkoprávní vypořádání - geodetické zaměření skutečného provedení stavby vložené na podkladu katastrální mapy, v případě zásahu do cizích pozemků - geometrický plán potvrzený katastrálním úřadem (zajištění geometrických plánů skutečného provedení objektů a inženýrských sítí a geometrických plánů věcných břemen v požadovaném formátu s hranicemi pozemků jako podklad pro vklad do katastrální mapy pro evidenci změn na katastrálním úřadu. Tato dokumentace bude potvrzena příslušným katastrálním úřadem a předána v 6 ti vyhotovení)
| výměra |  |  | 1 = 1,000 => A
| technická specifikace |  |  | položka zahrnuje: - přípravu podkladů, vyhotovení žádosti pro vklad na katastrální úřad - polní práce spojené s vyhotovením geometrického plánu - výpočetní a grafické kancelářské práce - úřední ověření výsledného elaborátu - schválení návrhu vkladu do katastru nemovitostí příslušným katastrálním úřadem
| cenová soustava |  |  | OTSKP 2025
| 6 | 02960 |  | OSTATNÍ POŽADAVKY - ODBORNÝ DOZOR |  | KPL | 1 | 0 | 0 | 21% | 0 | 0 | 0
| doplňující popis |  |  | Podrobný IG průzkum v době provádění zemních prací - odebrání vzorků zemin - laboratorní rozbor vzorků zemin - zjištění přesných informací o skladbě a druhu hornin - závěrečná zpráva - zatřídění vybouraných materiálů a zeminy včetně posouzení jejich vhodnosti pro další použití na stavbě - geotechnický dozor - přejímka základové spáry - položka bude čerpána se souhlasem TDS
| výměra |  |  | 1 = 1,000 => A
| technická specifikace |  |  | zahrnuje veškeré náklady spojené s objednatelem požadovaným dozorem
| cenová soustava |  |  | OTSKP 2025
| 7 | 02990 |  | OSTATNÍ POŽADAVKY - INFORMAČNÍ TABULE |  | KUS | 1 | 0 | 0 | 21% | 0 | 0 | 0
| doplňující popis |  |  | - Identifikační tabule stavby se základními údaji o stavbě - dle podmínek uvedených v zadávací dokumentaci, min. rozměr 2x1 m
| výměra |  |  | 1ks = 1,000 => A
| technická specifikace |  |  | položka zahrnuje: - dodání a osazení informačních tabulí v předepsaném provedení a množství s obsahem předepsaným zadavatelem - veškeré nosné a upevňovací konstrukce - základové konstrukce včetně nutných zemních prací - demontáž a odvoz po skončení platnosti - případně nutné opravy poškozených čátí během platnosti
| cenová soustava |  |  | OTSKP 2025
|  | 0 |  | Všeobecné konstrukce a práce |  | Celkem (bez DPH): | 0 | za DPH 21 %: | 0 | Celkem (s DPH): | 0 | 0 | 0 | 0
[6 empty] | Celkový součet (bez DPH): | 0 | Celkový součet DPH: | 0 | Celkový součet (s DPH): | 0

## 1 - SO151
SOUPIS PRACÍ
STAVBA
0
| TÚ_M_022 - Modernizace mostu ev. č. 219 4 - 7 Nové Hamry | [12 empty] | 0
0
ZÁKLADNÍ ÚDAJE
Objekt: | [7 empty] | Celková cena (bez DPH): | 0
SO151 - DOPRAVNĚ INŽENÝRSKÁ OPATŘENÍ | [7 empty] | Celková cena (s DPH): | 0 |  |  | 0 | 0 | 0
Zhotovitel:
IČ:
DIČ:
SOUHRN
| Kód |  |  | Název | [5 empty] | Cena (bez DPH) | Cena (s DPH)
| 0 |  |  | Všeobecné konstrukce a práce | [5 empty] | 0 | 0 |  |  | 0
POLOŽKY ROZPOČTU
| P.č. | Kód | Var | Název | Skupina měření | MJ | Množství MJ | JOC | Cena (bez DPH) | DPH % | Cena (s DPH)
0 - Všeobecné konstrukce a práce
| 1 | 02720 |  | POMOC PRÁCE ZŘÍZ NEBO ZAJIŠŤ REGULACI A OCHRANU DOPRAVY |  | KPL | 1 | 0 | 0 | 21% | 0 | 0 | 0
| doplňující popis |  |  | KOMPLETNÍ DOPRAVNĚ INŽENÝRSKÁ OPATŘENÍ PO DOBU VÝSTAVBY, DLE PROJEKTOVÉ DOKUMENTACE, SCHVÁLENÉHO PLÁNU ZOV A VYJÁDŘENÍ POLICIE ČR. VČETNĚ PŘECHODNÉHO SVISLÉHO I VODOROVNÉHO DOPRAVNÍHO ZNAČENÍ, DOPRAVNÍCH ZAŘÍZENÍ, ZÁBRAN A OPLOCENÍ A POD (DODÁVKA, MONTÁŽ, PRONÁJEM, KONTROLA, ÚDRŽBA, PŘEMÍSŤOVÁNÍ, PŘEDZNAČOVÁNÍ, DEMONTÁŽ) VČETNĚ NEZBYTNÉ INŽENÝRSKÉ ČINNOSTI K ZAJIŠTĚNÍ POTŘEBNÝCH POVOLENÍ, VČETNĚ SPRÁVNÍCH POPLATKŮ SOUČÁSTÍ FAKTURACE BUDE PODROBNÝ ROZPIS POUŽITÝCH ZNAČEK A ZAŘÍZENÍ V RÁMCI TÉTO POLOŽKY
| výměra |  |  | 1 = 1,000 => A
| technická specifikace |  |  | zahrnuje veškeré náklady spojené s objednatelem požadovanými zařízeními
| cenová soustava |  |  | OTSKP 2025
|  | 0 |  | Všeobecné konstrukce a práce |  | Celkem (bez DPH): | 0 | za DPH 21 %: | 0 | Celkem (s DPH): | 0 | 0 | 0 | 0
[6 empty] | Celkový součet (bez DPH): | 0 | Celkový součet DPH: | 0 | Celkový součet (s DPH): | 0

## 2 - SO201
SOUPIS PRACÍ
STAVBA
0
| TÚ_M_022 - Modernizace mostu ev. č. 219 4 - 7 Nové Hamry | [12 empty] | 0
0
ZÁKLADNÍ ÚDAJE
Objekt: | [7 empty] | Celková cena (bez DPH): | 0
SO201 - MODERNIZACE MOSTU EV.Č. 219 4 - 7 NOVÉ HAMRY | [7 empty] | Celková cena (s DPH): | 0 |  |  | 0 | 0 | 0
Zhotovitel:
IČ:
DIČ:
SOUHRN
| Kód |  |  | Název | [5 empty] | Cena (bez DPH) | Cena (s DPH)
| 0 |  |  | Všeobecné konstrukce a práce | [5 empty] | 0 | 0 |  |  | 0
| 1 |  |  | Zemní práce | [5 empty] | 0 | 0 |  |  | 0
| 2 |  |  | Základy | [5 empty] | 0 | 0 |  |  | 0
| 3 |  |  | Svislé konstrukce | [5 empty] | 0 | 0 |  |  | 0
| 4 |  |  | Vodorovné konstrukce | [5 empty] | 0 | 0 |  |  | 0
| 5 |  |  | Komunikace | [5 empty] | 0 | 0 |  |  | 0
| 7 |  |  | Přidružená stavební výroba | [5 empty] | 0 | 0 |  |  | 0
| 8 |  |  | Potrubí | [5 empty] | 0 | 0 |  |  | 0
| 9 |  |  | Ostatní konstrukce a práce | [5 empty] | 0 | 0 |  |  | 0
POLOŽKY ROZPOČTU
| P.č. | Kód | Var | Název | Skupina měření | MJ | Množství MJ | JOC | Cena (bez DPH) | DPH % | Cena (s DPH)
0 - Všeobecné konstrukce a práce
| 1 | 014102 | a | POPLATKY ZA SKLÁDKU |  | t | 927.927 | 0 | 0 | 21% | 0 | 0 | 0
| doplňující popis |  |  | - výkopek - zemina
| výměra |  |  | z pol. č. 12960: 20,0m3*1,8t/m3 = 36,000 => A t z pol. č. 13173: 495,515m3*1,8t/m3 = 891,927 => B t Celkem: A+B = 927,927 => C t
| technická specifikace |  |  | zahrnuje veškeré poplatky provozovateli skládky související s uložením odpadu na skládce.
| cenová soustava |  |  | OTSKP 2025
| 2 | 014102 | b | POPLATKY ZA SKLÁDKU |  | t | 147.588 | 0 | 0 | 21% | 0 | 0 | 0
| doplňující popis |  |  | - stávající podkladní betonové vrstvy
| výměra |  |  | z pol. č. 11335: 61,495m3*2,4t/m3 = 147,588 => A t
| technická specifikace |  |  | zahrnuje veškeré poplatky provozovateli skládky související s uložením odpadu na skládce.
| cenová soustava |  |  | OTSKP 2025
| 3 | 014102 | c | POPLATKY ZA SKLÁDKU |  | t | 593.04 | 0 | 0 | 21% | 0 | 0 | 0
| doplňující popis |  |  | - prostý beton
| výměra |  |  | z pol. č. 96615: 247,1m3*2,4t/m3 = 593,040 => A t
technická specifikace
| cenová soustava |  |  | OTSKP 2025
| 4 | 014102 | d | POPLATKY ZA SKLÁDKU |  | t | 131.325 | 0 | 0 | 21% | 0 | 0 | 0
| doplňující popis |  |  | - železobeton
| výměra |  |  | z pol. č. 96616: 52,53m3*2,5t/m3 = 131,325 => A t
technická specifikace
| cenová soustava |  |  | OTSKP 2025
| 5 | 014102 | e | POPLATKY ZA SKLÁDKU |  | t | 26.45 | 0 | 0 | 21% | 0 | 0 | 0
| doplňující popis |  |  | - kámen
| výměra |  |  | z položky 11317: 11,5*2,3 = 26,450 => A
| technická specifikace |  |  | Položka zahrnuje: - veškeré poplatky provozovateli skládky související s uložením odpadu na skládce. Položka nezahrnuje: - x
| cenová soustava |  |  | OTSKP 2025
| 6 | 014132 | a | POPLATKY ZA SKLÁDKU TYP S-NO (NEBEZPEČNÝ ODPAD) |  | t | 51.832 | 0 | 0 | 21% | 0 | 0 | 0
| doplňující popis |  |  | - asfalt (ZAS - T4)
| výměra |  |  | z pol. č. 11313: 23,56m3*2,2t/m3 = 51,832 => A t
| technická specifikace |  |  | zahrnuje veškeré poplatky provozovateli skládky související s uložením odpadu na skládce.
| cenová soustava |  |  | OTSKP 2025
| 7 | 014132 | b | POPLATKY ZA SKLÁDKU TYP S-NO (NEBEZPEČNÝ ODPAD) |  | t | 0.421 | 0 | 0 | 21% | 0 | 0 | 0
| doplňující popis |  |  | - izolace
| výměra |  |  | z pol. č. 97817: 98,0m2*0,0043t/m3 = 0,421 => A t
| technická specifikace |  |  | zahrnuje veškeré poplatky provozovateli skládky související s uložením odpadu na skládce.
| cenová soustava |  |  | OTSKP 2025
| 8 | 014211 |  | POPLATKY ZA ZEMNÍK - ORNICE |  | M3 | 1.275 | 0 | 0 | 21% | 0 | 0 | 0
| doplňující popis |  |  | - poplatek za zemník - ornice do položky 18220
| výměra |  |  | z pol. č. 12573: 1,2753 = 1,275 => A
| technická specifikace |  |  | zahrnuje veškeré poplatky majiteli zemníku související s nákupem zeminy (nikoliv s otvírkou zemníku)
| cenová soustava |  |  | OTSKP 2025
| 9 | 029412 |  | OSTATNÍ POŽADAVKY - VYPRACOVÁNÍ MOSTNÍHO LISTU |  | KUS | 1 | 0 | 0 | 21% | 0 | 0 | 0
| doplňující popis |  |  | - mostní list
| výměra |  |  | 1 = 1,000 => A
| technická specifikace |  |  | zahrnuje veškeré náklady spojené s objednatelem požadovanými pracemi
| cenová soustava |  |  | OTSKP 2025
| 10 | 02953 |  | OSTATNÍ POŽADAVKY - HLAVNÍ MOSTNÍ PROHLÍDKA |  | KUS | 1 | 0 | 0 | 21% | 0 | 0 | 0
| doplňující popis |  |  | PROVEDENÍ 1. HMP - včetně zanesení do systému BMS
| výměra |  |  | 1 = 1,000 => A
| technická specifikace |  |  | položka zahrnuje : - úkony dle ČSN 73 6221 - provedení hlavní mostní prohlídky oprávněnou fyzickou nebo právnickou osobou - vyhotovení záznamu (protokolu), který jednoznačně definuje stav mostu
| cenová soustava |  |  | OTSKP 2025
|  | 0 |  | Všeobecné konstrukce a práce |  | Celkem (bez DPH): | 0 | za DPH 21 %: | 0 | Celkem (s DPH): | 0 | 0 | 0 | 0
[6 empty] | Celkový součet (bez DPH): | 0 | Celkový součet DPH: | 0 | Celkový součet (s DPH): | 0
1 - Zemní práce
| 11 | 11201 |  | KÁCENÍ STROMŮ D KMENE DO 0,5M S ODSTRANĚNÍM PAŘEZŮ |  | KUS | 21 | 0 | 0 | 21% | 0 | 0 | 0
| doplňující popis |  |  | - kácení vzrostlých stromů, včetně odstranění pařezů - včetně naložení a odvozu dřevní hmoty - dřevní hmota bude odkoupena zhotovitelem stavby na základě kupní smlouvy nebo předána vlastníkovi pozemku
| výměra |  |  | 21ks = 21,000 => A ks
| technická specifikace |  |  | Kácení stromů se měří v [ks] poražených stromů (průměr stromů se měří ve výšce 1,3m nad terénem) a zahrnuje zejména: - poražení stromu a osekání větví - spálení větví na hromadách nebo štěpkování - dopravu a uložení kmenů, případné další práce s nimi dle pokynů zadávací dokumentace Odstranění pařezů se měří v [ks] vytrhaných nebo vykopaných pařezů a zahrnuje zejména: - vytrhání nebo vykopání pařezů - veškeré zemní práce spojené s odstraněním pařezů - dopravu a uložení pařezů, případně další práce s nimi dle pokynů zadávací dokumentace - zásyp jam po pařezech
| cenová soustava |  |  | OTSKP 2025
| 12 | 11202 |  | KÁCENÍ STROMŮ D KMENE DO 0,9M S ODSTRANĚNÍM PAŘEZŮ |  | KUS | 4 | 0 | 0 | 21% | 0 | 0 | 0
| doplňující popis |  |  | - kácení vzrostlých stromů, včetně odstranění pařezů - včetně naložení a odvozu dřevní hmoty - dřevní hmota bude odkoupena zhotovitelem stavby na základě kupní smlouvy nebo předána vlastníkovi pozemku
| výměra |  |  | 4ks = 4,000 => A ks
| technická specifikace |  |  | Kácení stromů se měří v [ks] poražených stromů (průměr stromů se měří ve výšce 1,3m nad terénem) a zahrnuje zejména: - poražení stromu a osekání větví - spálení větví na hromadách nebo štěpkování - dopravu a uložení kmenů, případné další práce s nimi dle pokynů zadávací dokumentace Odstranění pařezů se měří v [ks] vytrhaných nebo vykopaných pařezů a zahrnuje zejména: - vytrhání nebo vykopání pařezů - veškeré zemní práce spojené s odstraněním pařezů - dopravu a uložení pařezů, případně další práce s nimi dle pokynů zadávací dokumentace - zásyp jam po pařezech
| cenová soustava |  |  | OTSKP 2025
| 13 | 11313 |  | ODSTRANĚNÍ KRYTU ZPEVNĚNÝCH PLOCH S ASFALTOVÝM POJIVEM |  | M3 | 23.56 | 0 | 0 | 21% | 0 | 0 | 0
| doplňující popis |  |  | - odstranění krytu asfaltové vozovky - včetně naložení, odvozu a uložení na skládku nebezpečného odpadu (PAU ZAS-T4) - poplatek za uložení na skládce viz položka 014132.a
| výměra |  |  | odměřeno digitálně ze situace vozovka na předpolích: (113,2m2+122,4m2)*0,1m = 23,560 => A m3
| technická specifikace |  |  | Položka zahrnuje veškerou manipulaci s vybouranou sutí a s vybouranými hmotami vč. uložení na skládku. Nezahrnuje poplatek za skládku, který se vykazuje v položce 0141** (s výjimkou malého množství bouraného materiálu, kde je možné poplatek zahrnout do jednotkové ceny bourání – tento fakt musí být uveden v doplňujícím textu k položce).
| cenová soustava |  |  | OTSKP 2025
| 14 | 11317 |  | ODSTRAN KRYTU ZPEVNĚNÝCH PLOCH Z DLAŽEB KOSTEK |  | M3 | 11.5 | 0 | 0 | 21% | 0 | 0 | 0
| doplňující popis |  |  | - žulové kostky - včetně naložení, odvozu a uložení na skládku - poplatek za uložení na skládce viz položka 014102.e
| výměra |  |  | odměřeno digitálně ze situace vozovka na mostě - žulové kostky: 115,0m2*0,1m = 11,500 => A m3
| technická specifikace |  |  | Položka zahrnuje veškerou manipulaci s vybouranou sutí a s vybouranými hmotami vč. uložení na skládku. Nezahrnuje poplatek za skládku, který se vykazuje v položce 0141** (s výjimkou malého množství bouraného materiálu, kde je možné poplatek zahrnout do jednotkové ceny bourání – tento fakt musí být uveden v doplňujícím textu k položce).
| cenová soustava |  |  | OTSKP 2025
| 15 | 11335 |  | ODSTRANĚNÍ PODKLADU ZPEVNĚNÝCH PLOCH Z BETONU |  | M3 | 61.495 | 0 | 0 | 21% | 0 | 0 | 0
| doplňující popis |  |  | PODKLADNÍ VOZOVKOVÉ VRSTVY - včetně naložení, odvozu a uložení na skládku - poplatek za uložení na skládce viz položka 014102.b
| výměra |  |  | odměřeno digitálně ze situace vozovka na mostě - pod žulovými kostkami: 115,0m2*0,125m = 14,375 => A m3 vozovka na předpolích: (113,2m2+122,4m2)*0,2m = 47,120 => B m3 Celkem: A+B = 61,495 => C m3
| technická specifikace |  |  | Položka zahrnuje veškerou manipulaci s vybouranou sutí a s vybouranými hmotami vč. uložení na skládku. Nezahrnuje poplatek za skládku, který se vykazuje v položce 0141** (s výjimkou malého množství bouraného materiálu, kde je možné poplatek zahrnout do jednotkové ceny bourání – tento fakt musí být uveden v doplňujícím textu k položce).
| cenová soustava |  |  | OTSKP 2025
| 16 | 113763 |  | FRÉZOVÁNÍ DRÁŽKY PRŮŘEZU DO 300MM2 V ASFALTOVÉ VOZOVCE |  | M | 12 | 0 | 0 | 21% | 0 | 0 | 0
| doplňující popis |  |  | - včetně likvidace vzniklého odpadu
| výměra |  |  | podél obrubníků: 4*3,0m = 12,000 => A m
| technická specifikace |  |  | Položka zahrnuje veškerou manipulaci s vybouranou sutí a s vybouranými hmotami vč. uložení na skládku.
| cenová soustava |  |  | OTSKP 2025
| 17 | 113767 |  | FRÉZOVÁNÍ DRÁŽKY PRŮŘEZU DO 1000MM2 V ASFALTOVÉ VOZOVCE |  | M | 70.85 | 0 | 0 | 21% | 0 | 0 | 0
| doplňující popis |  |  | - včetně likvidace vzniklého odpadu
| výměra |  |  | pro zálivky řezané spáry ve vozovce na mostě: 2*7,5m = 15,000 => A m pro zálivky podél říms vpravo: 21,6m+7,6m = 29,200 => B m vlevo: 21,6m+5,05m = 26,650 => C m Celkem: A+B+C = 70,850 => D m
| technická specifikace |  |  | Položka zahrnuje veškerou manipulaci s vybouranou sutí a s vybouranými hmotami vč. uložení na skládku.
| cenová soustava |  |  | OTSKP 2025
| 18 | 11512 |  | ČERPÁNÍ VODY DO 1000 L/MIN |  | HOD | 504 | 0 | 0 | 21% | 0 | 0 | 0
| doplňující popis |  |  | - čerpání vody - položka bude čerpána dle skutečnosti
| výměra |  |  | předpoklad 21 dní: 21dní*24hod = 504,000 => A hod
| technická specifikace |  |  | Položka čerpání vody na povrchu zahrnuje i potrubí, pohotovost záložní čerpací soupravy a zřízení čerpací jímky. Součástí položky je také následná demontáž a likvidace těchto zařízení
| cenová soustava |  |  | OTSKP 2025
| 19 | 11527 |  | PŘEV VOD NA POVRCHU POTR DN DO 1000MM NEBO ŽLAB R.O. DO 3,6M |  | M | 31 | 0 | 0 | 21% | 0 | 0 | 0
| doplňující popis |  |  | - provizorní převedení vody potrubím HDPE DN 1000 mm
| výměra |  |  | 31,0m = 31,000 => A m
| technická specifikace |  |  | Položka převedení vody na povrchu zahrnuje zřízení, udržování a odstranění příslušného zařízení. Převedení vody se uvádí buď průměrem potrubí (DN) nebo délkou rozvinutého obvodu žlabu (r.o.).
| cenová soustava |  |  | OTSKP 2025
| 20 | 12110 |  | SEJMUTÍ ORNICE NEBO LESNÍ PŮDY |  | M3 | 10.875 | 0 | 0 | 21% | 0 | 0 | 0
| doplňující popis |  |  | - sejmutí ornice v tl. 150 mm - včetně naložení a odvozu na meziskládku pro zpětné použití - ornice do položky 18220
| výměra |  |  | vlevo: (31,0m2+10,0m2)*0,15m = 6,150 => A m3 vpravo: (10,0m2+21,5m2)*0,15m = 4,725 => B m3 Celkem: A+B = 10,875 => C m3
| technická specifikace |  |  | položka zahrnuje sejmutí ornice bez ohledu na tloušťku vrstvy a její vodorovnou dopravu nezahrnuje uložení na trvalou skládku
| cenová soustava |  |  | OTSKP 2025
| 21 | 12573 |  | VYKOPÁVKY ZE ZEMNÍKŮ A SKLÁDEK TŘ. I |  | M3 | 1.275 | 0 | 0 | 21% | 0 | 0 | 0
| doplňující popis |  |  | - chybějící ornice do položky 18220, poplatek za zemní v položce 014211
| výměra |  |  | natěžení a dovoz chybějící ornice pro pol. č.18220: 12,15m3 = 12,150 => A m3 odpočet z pol. 12110: -10,875m3 = -10,875 => B m3 Celkem: A+B = 1,275 => C m3
| technická specifikace |  |  | položka zahrnuje: - vodorovná a svislá doprava, přemístění, přeložení, manipulace s výkopkem - kompletní provedení vykopávky nezapažené i zapažené - ošetření výkopiště po celou dobu práce v něm vč. klimatických opatření - ztížení vykopávek v blízkosti podzemního vedení, konstrukcí a objektů vč. jejich dočasného zajištění - ztížení pod vodou, v okolí výbušnin, ve stísněných prostorech a pod. - příplatek za lepivost - těžení po vrstvách, pásech a po jiných nutných částech (figurách) - čerpání vody vč. čerpacích jímek, potrubí a pohotovostní čerpací soupravy (viz ustanovení k pol. 1151,2) - potřebné snížení hladiny podzemní vody - těžení a rozpojování jednotlivých balvanů - vytahování a nošení výkopku - ruční vykopávky, odstranění kořenů a napadávek - pažení, vzepření a rozepření vč. přepažování (vyjma štětových stěn) - úpravu, ochranu a očištění dna, základové spáry, stěn a svahů - udržování výkopiště a jeho ochrana proti vodě - odvedení nebo obvedení vody v okolí výkopiště a ve výkopišti - třídění výkopku - veškeré pomocné konstrukce umožňující provedení vykopávky (příjezdy, sjezdy, nájezdy, lešení, podpěr. konstr., přemostění, zpevněné plochy, zakrytí a pod.) položka nezahrnuje: - práce spojené s otvírkou zemníku
| cenová soustava |  |  | OTSKP 2025
| 22 | 12960 |  | ČIŠTĚNÍ VODOTEČÍ A MELIORAČ KANÁLŮ OD NÁNOSŮ |  | M3 | 20 | 0 | 0 | 21% | 0 | 0 | 0
| doplňující popis |  |  | - čištění koryta vodního toku - včetně naložení, odvozu a uložení na skládku - poplatek za uložení na skládce viz položka 014102.a
| výměra |  |  | pročištění koryta - odhad: 200,0m2*0,1m = 20,000 => A m3
| technická specifikace |  |  | Součástí položky je vodorovná a svislá doprava, přemístění, přeložení, manipulace s materiálem a uložení na skládku. Nezahrnuje poplatek za skládku, který se vykazuje v položce 0141** (s výjimkou malého množství materiálu, kde je možné poplatek zahrnout do jednotkové ceny položky – tento fakt musí být uveden v doplňujícím textu k položce)
| cenová soustava |  |  | OTSKP 2025
| 23 | 13173 |  | HLOUBENÍ JAM ZAPAŽ I NEPAŽ TŘ. I |  | M3 | 495.515 | 0 | 0 | 21% | 0 | 0 | 0
| doplňující popis |  |  | - včetně naložení, odvozu a uložení na skládku - poplatek za uložení na skládce viz položka 014102.a
| výměra |  |  | digitálně odměřeno z výkresu výkopu opěry O1: 16,5m2*(9,5m+16,7m)/2 = 216,150 => A m3 výkopu opěry O2: 16,5m2*(9,5m+16,7m)/2 = 216,150 => B m3 výkop pro zeď 1: (15,8m2+48,5m2)/2*1,3m = 41,795 => C m3 výkop pro zeď 2: (7,7m2+28,0m2)/2*1,2m = 21,420 => D m3 Celkem: A+B+C+D = 495,515 => E m3
| technická specifikace |  |  | položka zahrnuje: - vodorovná a svislá doprava, přemístění, přeložení, manipulace s výkopkem - kompletní provedení vykopávky nezapažené i zapažené - ošetření výkopiště po celou dobu práce v něm vč. klimatických opatření - ztížení vykopávek v blízkosti podzemního vedení, konstrukcí a objektů vč. jejich dočasného zajištění - ztížení pod vodou, v okolí výbušnin, ve stísněných prostorech a pod. - příplatek za lepivost - těžení po vrstvách, pásech a po jiných nutných částech (figurách) - čerpání vody vč. čerpacích jímek, potrubí a pohotovostní čerpací soupravy (viz ustanovení k pol. 1151,2) - potřebné snížení hladiny podzemní vody - těžení a rozpojování jednotlivých balvanů - vytahování a nošení výkopku - svahování a přesvah. svahů do konečného tvaru, výměna hornin v podloží a v pláni znehodnocené klimatickými vlivy - ruční vykopávky, odstranění kořenů a napadávek - pažení, vzepření a rozepření vč. přepažování (vyjma štětových stěn) - úpravu, ochranu a očištění dna, základové spáry, stěn a svahů - odvedení nebo obvedení vody v okolí výkopiště a ve výkopišti - třídění výkopku - veškeré pomocné konstrukce umožňující provedení vykopávky (příjezdy, sjezdy, nájezdy, lešení, podpěr. konstr., přemostění, zpevněné plochy, zakrytí a pod.) - nezahrnuje uložení zeminy (na skládku, do násypu) ani poplatky za skládku, vykazují se v položce č.0141**
| cenová soustava |  |  | OTSKP 2025
| 24 | 17120 |  | ULOŽENÍ SYPANINY DO NÁSYPŮ A NA SKLÁDKY BEZ ZHUTNĚNÍ |  | M3 | 495.515 | 0 | 0 | 21% | 0 | 0 | 0
| doplňující popis |  |  | - uložení výkopku na trvalou skládku
| výměra |  |  | zemina na skládku z pol. č. 13173: 495,515m3 = 495,515 => A m3
| technická specifikace |  |  | položka zahrnuje: - kompletní provedení zemní konstrukce do předepsaného tvaru - ošetření úložiště po celou dobu práce v něm vč. klimatických opatření - ztížení v okolí vedení, konstrukcí a objektů a jejich dočasné zajištění - ztížení provádění ve ztížených podmínkách a stísněných prostorech - ztížené ukládání sypaniny pod vodu - ukládání po vrstvách a po jiných nutných částech (figurách) vč. dosypávek - spouštění a nošení materiálu - úprava, očištění a ochrana podloží a svahů - svahování, uzavírání povrchů svahů - udržování úložiště a jeho ochrana proti vodě - odvedení nebo obvedení vody v okolí úložiště a v úložišti - veškeré pomocné konstrukce umožňující provedení zemní konstrukce (příjezdy, sjezdy, nájezdy, lešení, podpěrné konstrukce, přemostění, zpevněné plochy, zakrytí a pod.)
| cenová soustava |  |  | OTSKP 2025
| 25 | 17481 |  | ZÁSYP JAM A RÝH Z NAKUPOVANÝCH MATERIÁLŮ |  | M3 | 153.45 | 0 | 0 | 21% | 0 | 0 | 0
| doplňující popis |  |  | - nenamrzavá zemina velmi vhodná do násypu, hutněná po vrstvách v tl. max. 300 mm - včetně dodání a dovozu vhodného materiálu
| výměra |  |  | digitálně odměřeno z výkresu zásyp základu v rubu nad drenáží u opěry O1: 6,0m2*6,5m = 39,000 => A m3 u opěry O2: 5,3m2*6,5m = 34,450 => B m3 u zdi 1: 5,0m2*9,0m = 45,000 => C m3 u zdi 2: 5,0m2*7,0m = 35,000 => D m3 Celkem: A+B+C+D = 153,450 => E m3
| technická specifikace |  |  | položka zahrnuje: - kompletní provedení zemní konstrukce včetně nákupu a dopravy materiálu dle zadávací dokumentace - úprava ukládaného materiálu vlhčením, tříděním, promícháním nebo vysoušením, příp. jiné úpravy za účelem zlepšení jeho mech. vlastností - hutnění i různé míry hutnění - ošetření úložiště po celou dobu práce v něm vč. klimatických opatření - ztížení v okolí vedení, konstrukcí a objektů a jejich dočasné zajištění - ztížení provádění vč. hutnění ve ztížených podmínkách a stísněných prostorech - ztížené ukládání sypaniny pod vodu - ukládání po vrstvách a po jiných nutných částech (figurách) vč. dosypávek - spouštění a nošení materiálu - výměna částí zemní konstrukce znehodnocené klimatickými vlivy - udržování úložiště a jeho ochrana proti vodě - odvedení nebo obvedení vody v okolí úložiště a v úložišti - veškeré pomocné konstrukce umožňující provedení zemní konstrukce (příjezdy, sjezdy, nájezdy, lešení, podpěrné konstrukce, přemostění, zpevněné plochy, zakrytí a pod.)
| cenová soustava |  |  | OTSKP 2025
| 26 | 17581 | a | OBSYP POTRUBÍ A OBJEKTŮ Z NAKUPOVANÝCH MATERIÁLŮ |  | M3 | 204.112 | 0 | 0 | 21% | 0 | 0 | 0
| doplňující popis |  |  | - nenamrzavá zemina velmi vhodná do násypu, hutněná po vrstvách v tl. max. 300 mm - včetně dodání a dovozu vhodného materiálu
| výměra |  |  | digitálně odměřeno z výkresu zásyp základu v líci a v rubu pod drenáží u opěry O1: (1,5m2+7,0m2)*6,5m = 55,250 => A m3 u opěry O2: (1,5m2+7,0m2)*6,5m = 55,250 => B m3 dosypání svahového kuželu na vtoku u opěry O1: (1/3*(3,14*8,0m*3,0m*3,3m))/4 = 20,724 => C m3 na výtoku u opěry O1: (1/3*(3,14*8,5m*3,5m*3,3m))/4 = 25,689 => D m3 na vtoku u opěry O2: (1/3*(3,14*9,3m*3,7m*3,3m))/4 = 29,713 => E m3 na výtoku u opěry O2: (1/3*(3,14*4,5m*4,5m*3,3m))/4 = 17,486 => F m3 Celkem: A+B+C+D+E+F = 204,112 => G m3
| technická specifikace |  |  | položka zahrnuje: - kompletní provedení zemní konstrukce včetně nákupu a dopravy materiálu dle zadávací dokumentace - úprava ukládaného materiálu vlhčením, tříděním, promícháním nebo vysoušením, příp. jiné úpravy za účelem zlepšení jeho mech. vlastností - hutnění i různé míry hutnění - ošetření úložiště po celou dobu práce v něm vč. klimatických opatření - ztížení v okolí vedení, konstrukcí a objektů a jejich dočasné zajištění - ztížení provádění vč. hutnění ve ztížených podmínkách a stísněných prostorech - ztížené ukládání sypaniny pod vodu - ukládání po vrstvách a po jiných nutných částech (figurách) vč. dosypávek - spouštění a nošení materiálu - výměna částí zemní konstrukce znehodnocené klimatickými vlivy - ruční hutnění a výplň jam a prohlubní v podloží - úprava, očištění, ochrana a zhutnění podloží - svahování, hutnění a uzavírání povrchů svahů - zřízení lavic na svazích - udržování úložiště a jeho ochrana proti vodě - odvedení nebo obvedení vody v okolí úložiště a v úložišti - veškeré pomocné konstrukce umožňující provedení zemní konstrukce (příjezdy, sjezdy, nájezdy, lešení, podpěrné konstrukce, přemostění, zpevněné plochy, zakrytí a pod.) - zemina vytlačená potrubím o DN do 180mm se od kubatury obsypů neodečítá
| cenová soustava |  |  | OTSKP 2025
| 27 | 17581 | b | OBSYP POTRUBÍ A OBJEKTŮ Z NAKUPOVANÝCH MATERIÁLŮ |  | M3 | 31.05 | 0 | 0 | 21% | 0 | 0 | 0
| doplňující popis |  |  | - ŠP, FR. 0-16 MM - včetně dodání a dovozu vhodného materiálu
| výměra |  |  | ochranný obsyp u těsnící fólie tl. 2 x 150 mm za rubem opěry O1: 2vrstvy*0,15m*4,8m*6,5m = 9,360 => A m3 za rubem opěry O2: 2vrstvy*0,15m*4,8m*6,5m = 9,360 => B m3 za rubem zdi 1: 2vrstvy*0,15m*3,0m*6,3m = 5,670 => C m3 za rubem zdi 2: 2vrstvy*0,15m*3,0m*7,4m = 6,660 => D m3 Celkem: A+B+C+D = 31,050 => E m3
| technická specifikace |  |  | položka zahrnuje: - kompletní provedení zemní konstrukce včetně nákupu a dopravy materiálu dle zadávací dokumentace - úprava ukládaného materiálu vlhčením, tříděním, promícháním nebo vysoušením, příp. jiné úpravy za účelem zlepšení jeho mech. vlastností - hutnění i různé míry hutnění - ošetření úložiště po celou dobu práce v něm vč. klimatických opatření - ztížení v okolí vedení, konstrukcí a objektů a jejich dočasné zajištění - ztížení provádění vč. hutnění ve ztížených podmínkách a stísněných prostorech - ztížené ukládání sypaniny pod vodu - ukládání po vrstvách a po jiných nutných částech (figurách) vč. dosypávek - spouštění a nošení materiálu - výměna částí zemní konstrukce znehodnocené klimatickými vlivy - ruční hutnění a výplň jam a prohlubní v podloží - úprava, očištění, ochrana a zhutnění podloží - svahování, hutnění a uzavírání povrchů svahů - zřízení lavic na svazích - udržování úložiště a jeho ochrana proti vodě - odvedení nebo obvedení vody v okolí úložiště a v úložišti - veškeré pomocné konstrukce umožňující provedení zemní konstrukce (příjezdy, sjezdy, nájezdy, lešení, podpěrné konstrukce, přemostění, zpevněné plochy, zakrytí a pod.) - zemina vytlačená potrubím o DN do 180mm se od kubatury obsypů neodečítá
| cenová soustava |  |  | OTSKP 2025
| 28 | 17581 | c | OBSYP POTRUBÍ A OBJEKTŮ Z NAKUPOVANÝCH MATERIÁLŮ |  | M3 | 21 | 0 | 0 | 21% | 0 | 0 | 0
| doplňující popis |  |  | - ŠP, FR. 8-32 MM - včetně dodání a dovozu vhodného materiálu
| výměra |  |  | ochranný obsyp tl. 600 mm za rubem opěry O1 a křídel: 0,6m*0,75m*(7,5m+4,4m+5,0m) = 7,605 => A m3 za rubem opěry O2 a křídel: 0,6m*0,65m*(7,5m+5,0m+4,4m) = 6,591 => B m3 ochranný obsyp tl. 300 mm za rubem zdi 1: 0,3m*1,8m*7,6m = 4,104 => C m3 za rubem zdi 2: 0,3m*1,8m*5,0m = 2,700 => D m3 Celkem: A+B+C+D = 21,000 => E m3
| technická specifikace |  |  | položka zahrnuje: - kompletní provedení zemní konstrukce včetně nákupu a dopravy materiálu dle zadávací dokumentace - úprava ukládaného materiálu vlhčením, tříděním, promícháním nebo vysoušením, příp. jiné úpravy za účelem zlepšení jeho mech. vlastností - hutnění i různé míry hutnění - ošetření úložiště po celou dobu práce v něm vč. klimatických opatření - ztížení v okolí vedení, konstrukcí a objektů a jejich dočasné zajištění - ztížení provádění vč. hutnění ve ztížených podmínkách a stísněných prostorech - ztížené ukládání sypaniny pod vodu - ukládání po vrstvách a po jiných nutných částech (figurách) vč. dosypávek - spouštění a nošení materiálu - výměna částí zemní konstrukce znehodnocené klimatickými vlivy - ruční hutnění a výplň jam a prohlubní v podloží - úprava, očištění, ochrana a zhutnění podloží - svahování, hutnění a uzavírání povrchů svahů - zřízení lavic na svazích - udržování úložiště a jeho ochrana proti vodě - odvedení nebo obvedení vody v okolí úložiště a v úložišti - veškeré pomocné konstrukce umožňující provedení zemní konstrukce (příjezdy, sjezdy, nájezdy, lešení, podpěrné konstrukce, přemostění, zpevněné plochy, zakrytí a pod.) - zemina vytlačená potrubím o DN do 180mm se od kubatury obsypů neodečítá
| cenová soustava |  |  | OTSKP 2025
| 29 | 17780 |  | ZEMNÍ HRÁZKY Z NAKUPOVANÝCH MATERIÁLŮ |  | M3 | 24 | 0 | 0 | 21% | 0 | 0 | 0
| doplňující popis |  |  | - zřízení zemních hrázek pro provizorní převedení vody v korytě, včetně dopravy, dodání, natěžení a nákupu vhodného těsnící materiálu, včetně PE fólie tl. 2 mm - včetně zpětného rozebrání a likvidace zemních hrázek, včetně odvozu a uložení materiálu na skládce, včetně poplatku za uložení materiálu na skládce
| výměra |  |  | provizorní těsnící hrázky: 2ks*1,0m2*(6,0m+6,0m) = 24,000 => A m3
| technická specifikace |  |  | položka zahrnuje: - kompletní provedení zemní konstrukce včetně nákupu a dopravy materiálu dle zadávací dokumentace - úprava ukládaného materiálu vlhčením, tříděním, promícháním nebo vysoušením, příp. jiné úpravy za účelem zlepšení jeho mech. vlastností - hutnění i různé míry hutnění - ošetření úložiště po celou dobu práce v něm vč. klimatických opatření - ztížení v okolí vedení, konstrukcí a objektů a jejich dočasné zajištění - ztížení provádění vč. hutnění ve ztížených podmínkách a stísněných prostorech - ztížené ukládání sypaniny pod vodu - ukládání po vrstvách a po jiných nutných částech (figurách) vč. dosypávek - spouštění a nošení materiálu - výměna částí zemní konstrukce znehodnocené klimatickými vlivy - ruční hutnění a výplň jam a prohlubní v podloží - úprava, očištění, ochrana a zhutnění podloží - svahování, hutnění a uzavírání povrchů svahů - zřízení lavic na svazích - udržování úložiště a jeho ochrana proti vodě - odvedení nebo obvedení vody v okolí úložiště a v úložišti - veškeré pomocné konstrukce umožňující provedení zemní konstrukce (příjezdy, sjezdy, nájezdy, lešení, podpěrné konstrukce, přemostění, zpevněné plochy, zakrytí a pod.)
| cenová soustava |  |  | OTSKP 2025
| 30 | 18220 |  | ROZPROSTŘENÍ ORNICE VE SVAHU |  | M3 | 12.15 | 0 | 0 | 21% | 0 | 0 | 0
| doplňující popis |  |  | - rozprostření ornice v tl. 150 mm - ornice z položky 12110 (10,875 m3), zbývající část ornice (1,275 m3) bude nakoupena - poplatek za zemník v položce 014211, vykopávky ze zemníku v položce 12573 - včetně naložení a dovozu z mezideponie
| výměra |  |  | vlevo: (20,0m2+26,0m2)*0,15m = 6,900 => A m3 vpravo: (15,0m2+20,0m2)*0,15m = 5,250 => B m3 Celkem: A+B = 12,150 => C m3
| technická specifikace |  |  | položka zahrnuje: nutné přemístění ornice z dočasných skládek vzdálených do 50m rozprostření ornice v předepsané tloušťce ve svahu přes 1:5
| cenová soustava |  |  | OTSKP 2025
| 31 | 18242 |  | ZALOŽENÍ TRÁVNÍKU HYDROOSEVEM NA ORNICI |  | M2 | 81 | 0 | 0 | 21% | 0 | 0 | 0
| doplňující popis |  |  | - založení trávníku na rozprostřené ornice - včetně nákupu a dodání travního semene - včetně následné péče
| výměra |  |  | vlevo: 20,0m2+26,0m2 = 46,000 => A m2 vpravo: 15,0m2+20,0m2 = 35,000 => B m2 Celkem: A+B = 81,000 => C m2
| technická specifikace |  |  | Zahrnuje dodání předepsané travní směsi, hydroosev na ornici, zalévání, první pokosení, to vše bez ohledu na sklon terénu
| cenová soustava |  |  | OTSKP 2025
|  | 1 |  | Zemní práce |  | Celkem (bez DPH): | 0 | za DPH 21 %: | 0 | Celkem (s DPH): | 0 | 0 | 0 | 0
[6 empty] | Celkový součet (bez DPH): | 0 | Celkový součet DPH: | 0 | Celkový součet (s DPH): | 0
2 - Základy
| 32 | 21331 |  | DRENÁŽNÍ VRSTVY Z BETONU MEZEROVITÉHO (DRENÁŽNÍHO) |  | M3 | 2.96 | 0 | 0 | 21% | 0 | 0 | 0
doplňující popis
| výměra |  |  | obsyp podélné drenáže za opěrou O1: 0,1m2*7,8m = 0,780 => A m3 za opěrou O2: 0,1m2*7,8m = 0,780 => B m3 za rubem křídla a zdi u opěry O1: 0,1m2*10,5m = 1,050 => C m3 za rubem křídla a zdi u opěry O2: 0,1m2*3,5m = 0,350 => D m3 Celkem: A+B+C+D = 2,960 => E m3
| technická specifikace |  |  | Položka zahrnuje: - dodávku předepsaného materiálu pro drenážní vrstvu, včetně mimostaveništní a vnitrostaveništní dopravy - provedení drenážní vrstvy předepsaných rozměrů a předepsaného tvaru
| cenová soustava |  |  | OTSKP 2025
| 33 | 21341 |  | DRENÁŽNÍ VRSTVY Z PLASTBETONU (PLASTMALTY) |  | M3 | 0.146 | 0 | 0 | 21% | 0 | 0 | 0
| doplňující popis |  |  | - POLYMERBETON
| výměra |  |  | odvodnění izolace drenážním betonem: 0,15m*0,04*12,2m*2 = 0,146 => A m3
| technická specifikace |  |  | Položka zahrnuje: - dodávku předepsaného materiálu pro drenážní vrstvu, včetně mimostaveništní a vnitrostaveništní dopravy - provedení drenážní vrstvy předepsaných rozměrů a předepsaného tvaru
| cenová soustava |  |  | OTSKP 2025
| 34 | 21452 |  | SANAČNÍ VRSTVY Z KAMENIVA DRCENÉHO |  | M3 | 27.9 | 0 | 0 | 21% | 0 | 0 | 0
| doplňující popis |  |  | ŠD FR. 8/32 MM, TL. 0,3 M - položka bude čerpána se souhlasem TDS
| výměra |  |  | hutněný polštář pod základovými pasy opěra O1: 27,0m2*0,3m = 8,100 => A m3 opěra O2: 27,0m2*0,3m = 8,100 => B m3 zeď 1: 23,0m2*0,3m = 6,900 => C m3 zeď 2: 16,0m2*0,3m = 4,800 => D m3 Celkem: A+B+C+D = 27,900 => E m3
| technická specifikace |  |  | položka zahrnuje dodávku předepsaného kameniva, mimostaveništní a vnitrostaveništní dopravu a jeho uložení není-li v zadávací dokumentaci uvedeno jinak, jedná se o nakupovaný materiál
| cenová soustava |  |  | OTSKP 2025
| 35 | 261512 |  | VRTY PRO KOTVENÍ A INJEKTÁŽ TŘ V NA POVRCHU D DO 16MM |  | M | 188.172 | 0 | 0 | 21% | 0 | 0 | 0
| doplňující popis |  |  | D 16 MM
| výměra |  |  | vrty pro kotvení obkladu, dl. 200 mm - 8 ks/m2: obklad dříku opěry O1: (3,23m*8,66m)*8ks/m2*0,2m = 44,755 => A m3 obklad dříku opěry O2: (3,145m*8,66m)*8ks/m2*0,2m = 43,577 => B m3 obklad dříku křídel opěry O1 a dříku zdi 1: (9,5m2+20,7m2)*8ks/m2*0,2m = 48,320 => C m3 obklad dříku křídel opěry O2 a dříku zdi 2: (22,7m2+9,5m2)*8ks/m2*0,2m = 51,520 => D m3 Celkem: A+B+C+D = 188,172 => E m3
| technická specifikace |  |  | položka zahrnuje: přemístění, montáž a demontáž vrtných souprav svislou dopravu zeminy z vrtu vodorovnou dopravu zeminy bez uložení na skládku případně nutné pažení dočasné (včetně odpažení) i trvalé
| cenová soustava |  |  | OTSKP 2025
| 36 | 2722B5 |  | ZÁKLADY Z GABIONŮ SYPANÝCH, DRÁT O2,7MM, POVRCHOVÁ ÚPRAVA Zn + Al + PVC |  | M3 | 6.984 | 0 | 0 | 21% | 0 | 0 | 0
| doplňující popis |  |  | - opevnění svahů gabionovou matrací tl. 300 mm - průměr drátu min. 4 mm, velikost okna v rozmezí 50x100 mm
| výměra |  |  | gabionová matrace tl. 300 mm svah za mostem vpravo: 6,2m2*1,2koef.*0,3m = 2,232 => A m3 svah před mostem vlevo: 10,0m2*1,2koef.*0,3m = 3,600 => B m3 svah za mostem vlevo: 3,2m2*1,2koef.*0,3m = 1,152 => C m3 Celkem: A+B+C = 6,984 => D m3
| technická specifikace |  |  | - položka zahrnuje dodávku a osazení drátěných košů s výplní lomovým kamenem. - jedná se o gabionové matrace o tl. do 300mm.
| cenová soustava |  |  | OTSKP 2025
| 37 | 272325 |  | ZÁKLADY ZE ŽELEZOBETONU DO C30/37 |  | M3 | 45.088 | 0 | 0 | 21% | 0 | 0 | 0
| doplňující popis |  |  | - základy mostu ze železobetonu C30/37-XF3, XC2, vč. nátěru 1 a NP + 2 a NA, včetně těsnících jímek pro zhotovení základu
| výměra |  |  | základový pas opěry O1: 2,25m*8,66m*0,8m = 15,588 => A m3 základový pas opěry O2: 2,25m*8,66m*0,8m = 15,588 => B m3 základ zdi 1: 2,2m*(7,395m+7,805m)/2*0,5m = 8,360 => C m3 základ zdi 2: 2,2m*(4,96m+5,135m)/2*0,5m = 5,552 => D m3 Celkem: A+B+C+D = 45,088 => E m3
| technická specifikace |  |  | - dodání čerstvého betonu (betonové směsi) požadované kvality, jeho uložení do požadovaného tvaru při jakékoliv hustotě výztuže, konzistenci čerstvého betonu a způsobu hutnění, ošetření a ochranu betonu, - zhotovení nepropustného, mrazuvzdorného betonu a betonu požadované trvanlivosti a vlastností, - užití potřebných přísad a technologií výroby betonu, - zřízení pracovních a dilatačních spar, včetně potřebných úprav, výplně, vložek, opracování, očištění a ošetření, - bednění požadovaných konstr. (i ztracené) s úpravou dle požadované kvality povrchu betonu, včetně odbedňovacích a odskružovacích prostředků, - podpěrné konstr. (skruže) a lešení všech druhů pro bednění, uložení čerstvého betonu, výztuže a doplňkových konstr., vč. požadovaných otvorů, ochranných a bezpečnostních opatření a základů těchto konstrukcí a lešení, - vytvoření kotevních čel, kapes, nálitků, a sedel, - zřízení všech požadovaných otvorů, kapes, výklenků, prostupů, dutin, drážek a pod., vč. ztížení práce a úprav kolem nich, - úpravy pro osazení výztuže, doplňkových konstrukcí a vybavení, - úpravy povrchu pro položení požadované izolace, povlaků a nátěrů, případně vyspravení, - ztížení práce u kabelových a injektážních trubek a ostatních zařízení osazovaných do betonu, - konstrukce betonových kloubů, upevnění kotevních prvků a doplňkových konstrukcí, - nátěry zabraňující soudržnost betonu a bednění, - výplň, těsnění a tmelení spar a spojů, - opatření povrchů betonu izolací proti zemní vlhkosti v částech, kde přijdou do styku se zeminou nebo kamenivem, - případné zřízení spojovací vrstvy u základů, - úpravy pro osazení zařízení ochrany konstrukce proti vlivu bludných proudů,
| cenová soustava |  |  | OTSKP 2025
| 38 | 272365 |  | VÝZTUŽ ZÁKLADŮ Z OCELI 10505, B500B |  | t | 8.849 | 0 | 0 | 21% | 0 | 0 | 0
| doplňující popis |  |  | B500B
| výměra |  |  | 2,5% z pol. č. 272325: 45,088m3*7,85t/m3*0,025 = 8,849 => A t
| technická specifikace |  |  | Položka zahrnuje veškerý materiál, výrobky a polotovary, včetně mimostaveništní a vnitrostaveništní dopravy (rovněž přesuny), včetně naložení a složení, případně s uložením - dodání betonářské výztuže v požadované kvalitě, stříhání, řezání, ohýbání a spojování do všech požadovaných tvarů (vč. armakošů) a uložení s požadovaným zajištěním polohy a krytí výztuže betonem, - veškeré svary nebo jiné spoje výztuže, - pomocné konstrukce a práce pro osazení a upevnění výztuže, - zednické výpomoci pro montáž betonářské výztuže, - úpravy výztuže pro osazení doplňkových konstrukcí, - ochranu výztuže do doby jejího zabetonování, - úpravy výztuže pro zřízení železobetonových kloubů, kotevních prvků, závěsných ok a doplňkových konstrukcí, - veškerá opatření pro zajištění soudržnosti výztuže a betonu, - vodivé propojení výztuže, které je součástí ochrany konstrukce proti vlivům bludných proudů, vyvedení do měřících skříní nebo míst pro měření bludných proudů (vlastní měřící skříně se uvádějí položkami SD 74), - povrchovou antikorozní úpravu výztuže, - separaci výztuže, - osazení měřících zařízení a úpravy pro ně, - osazení měřících skříní nebo míst pro měření bludných proudů.
| cenová soustava |  |  | OTSKP 2025
| 39 | 289971 |  | OPLÁŠTĚNÍ (ZPEVNĚNÍ) Z GEOTEXTILIE |  | M2 | 9.2 | 0 | 0 | 21% | 0 | 0 | 0
| doplňující popis |  |  | - geotextilie proti prorůstání vegetace
| výměra |  |  | geotextilie proti prorůstání vegetace pod zádlažbou za římsou vpravo: 2*2,3m2 = 4,600 => A m2 pod zádlažbou za římsou vlevo: 2*2,3m2 = 4,600 => B m2 Celkem: A+B = 9,200 => C m2
| technická specifikace |  |  | Položka zahrnuje: - dodávku předepsané geotextilie - úpravu, očištění a ochranu podkladu - přichycení k podkladu, případně zatížení - úpravy spojů a zajištění okrajů - úpravy pro odvodnění - nutné přesahy - mimostaveništní a vnitrostaveništní dopravu
| cenová soustava |  |  | OTSKP 2025
| 40 | 28997F | a | OPLÁŠTĚNÍ (ZPEVNĚNÍ) Z GEOTEXTILIE DO 600G/M2 |  | M2 | 214.6 | 0 | 0 | 21% | 0 | 0 | 0
doplňující popis
| výměra |  |  | ochranná geotextilie pod a nad těsnící fólií za rubem opěry O1: 2vrstvy*5,0m*6,5m = 65,000 => A m2 za rubem opěry O2: 2vrstvy*5,0m*6,5m = 65,000 => B m2 za rubem zdi 1: 2vrstvy*3,0m*6,5m = 39,000 => C m2 za rubem zdi 2: 2vrstvy*3,0m*7,6m = 45,600 => D m2 Celkem: A+B+C+D = 214,600 => E m2
| technická specifikace |  |  | Položka zahrnuje: - dodávku předepsané geotextilie - úpravu, očištění a ochranu podkladu - přichycení k podkladu, případně zatížení - úpravy spojů a zajištění okrajů - úpravy pro odvodnění - nutné přesahy - mimostaveništní a vnitrostaveništní dopravu
| cenová soustava |  |  | OTSKP 2025
| 41 | 28997F | b | OPLÁŠTĚNÍ (ZPEVNĚNÍ) Z GEOTEXTILIE DO 600G/M2 |  | M2 | 105 | 0 | 0 | 21% | 0 | 0 | 0
doplňující popis
| výměra |  |  | na dně výkopu hutněného polštáře opěra O1: 30,0m2 = 30,000 => A m2 opěra O2: 30,0m2 = 30,000 => B m2 zeď 1: 25,0m2 = 25,000 => C m2 zeď 2: 20,0m2 = 20,000 => D m2 Celkem: A+B+C+D = 105,000 => E m2
| technická specifikace |  |  | Položka zahrnuje: - dodávku předepsané geotextilie - úpravu, očištění a ochranu podkladu - přichycení k podkladu, případně zatížení - úpravy spojů a zajištění okrajů - úpravy pro odvodnění - nutné přesahy - mimostaveništní a vnitrostaveništní dopravu
| cenová soustava |  |  | OTSKP 2025
| 42 | 28999 |  | OPLÁŠTĚNÍ (ZPEVNĚNÍ) Z FÓLIE |  | M2 | 107.3 | 0 | 0 | 21% | 0 | 0 | 0
| doplňující popis |  |  | HDPE fólie tl. 2 mm
| výměra |  |  | za rubem opěry O1: 5,0m*6,5m = 32,500 => A m2 za rubem opěry O2: 5,0m*6,5m = 32,500 => B m2 za rubem zdi 1: 3,0m*6,5m = 19,500 => C m2 za rubem zdi 2: 3,0m*7,6m = 22,800 => D m2 Celkem: A+B+C+D = 107,300 => E m2
| technická specifikace |  |  | Položka zahrnuje: - dodávku předepsané fólie - úpravu, očištění a ochranu podkladu - přichycení k podkladu, případně zatížení - úpravy spojů a zajištění okrajů - úpravy pro odvodnění - nutné přesahy - mimostaveništní a vnitrostaveništní dopravu
| cenová soustava |  |  | OTSKP 2025
|  | 2 |  | Základy |  | Celkem (bez DPH): | 0 | za DPH 21 %: | 0 | Celkem (s DPH): | 0 | 0 | 0 | 0
[6 empty] | Celkový součet (bez DPH): | 0 | Celkový součet DPH: | 0 | Celkový součet (s DPH): | 0
3 - Svislé konstrukce
| 43 | 31717 |  | KOVOVÉ KONSTRUKCE PRO KOTVENÍ ŘÍMSY |  | KG | 293.44 | 0 | 0 | 21% | 0 | 0 | 0
| doplňující popis |  |  | - kotvení římsy do vývrtu, kompletní dodávka včetně PKO, vrtů a zálivky
| výměra |  |  | římsa vpravo: 22ks*5,24kg/ks = 115,280 => A kg římsa vlevo: 22ks*5,24kg/ks = 115,280 => B kg římsa na zdi 1: 7ks*5,24kg/ks = 36,680 => C kg římsa na zdi 2: 5ks*5,24kg/ks = 26,200 => D kg Celkem: A+B+C+D = 293,440 => E kg
| technická specifikace |  |  | Položka zahrnuje dodávku (výrobu) kotevního prvku předepsaného tvaru a jeho osazení do předepsané polohy včetně nezbytných prací (vrty, zálivky apod.)
| cenová soustava |  |  | OTSKP 2025
| 44 | 317325 |  | ŘÍMSY ZE ŽELEZOBETONU DO C30/37 (B37) |  | M3 | 16.755 | 0 | 0 | 21% | 0 | 0 | 0
| doplňující popis |  |  | - římsa z betonu C30/37-XF4, XD3, XC4, včetně gumové matrice pro vyznačení letopočtu stavby
| výměra |  |  | římsa vpravo: 0,3m2*21,6m = 6,480 => A m3 římsa vlevo: 0,3m2*21,6m = 6,480 => B m3 římsa na zdi 1: 0,3m2*7,6m = 2,280 => C m3 římsa na zdi 2: 0,3m2*5,05m = 1,515 => D m3 Celkem: A+B+C+D = 16,755 => E m3
| technická specifikace |  |  | položka zahrnuje: - dodání čerstvého betonu (betonové směsi) požadované kvality, jeho uložení do požadovaného tvaru při jakékoliv hustotě výztuže, konzistenci čerstvého betonu a způsobu hutnění, ošetření a ochranu betonu, - zhotovení nepropustného, mrazuvzdorného betonu a betonu požadované trvanlivosti a vlastností, - užití potřebných přísad a technologií výroby betonu, - zřízení pracovních a dilatačních spar, včetně potřebných úprav, výplně, vložek, opracování, očištění a ošetření, - bednění požadovaných konstr. (i ztracené) s úpravou dle požadované kvality povrchu betonu, včetně odbedňovacích a odskružovacích prostředků, - podpěrné konstr. (skruže) a lešení všech druhů pro bednění, uložení čerstvého betonu, výztuže a doplňkových konstr., vč. požadovaných otvorů, ochranných a bezpečnostních opatření a základů těchto konstrukcí a lešení, - vytvoření kotevních čel, kapes, nálitků, a sedel, - zřízení všech požadovaných otvorů, kapes, výklenků, prostupů, dutin, drážek a pod., vč. ztížení práce a úprav kolem nich, - úpravy pro osazení výztuže, doplňkových konstrukcí a vybavení, - úpravy povrchu pro položení požadované izolace, povlaků a nátěrů, případně vyspravení, - ztížení práce u kabelových a injektážních trubek a ostatních zařízení osazovaných do betonu, - konstrukce betonových kloubů, upevnění kotevních prvků a doplňkových konstrukcí, - nátěry zabraňující soudržnost betonu a bednění, - výplň, těsnění a tmelení spar a spojů, - opatření povrchů betonu izolací proti zemní vlhkosti v částech, kde přijdou do styku se zeminou nebo kamenivem, - případné zřízení spojovací vrstvy u základů, - úpravy pro osazení zařízení ochrany konstrukce proti vlivu bludných proudů
| cenová soustava |  |  | OTSKP 2025
| 45 | 317365 |  | VÝZTUŽ ŘÍMS Z OCELI 10505, B500B |  | t | 3.946 | 0 | 0 | 21% | 0 | 0 | 0
| doplňující popis |  |  | B500B
| výměra |  |  | 3% z pol. č. 317325: 16,755m3*7,85t/m3*0,03 = 3,946 => A t
| technická specifikace |  |  | položka zahrnuje: - dodání betonářské výztuže v požadované kvalitě, stříhání, řezání, ohýbání a spojování do všech požadovaných tvarů (vč. armakošů) a uložení s požadovaným zajištěním polohy a krytí výztuže betonem, - veškeré svary nebo jiné spoje výztuže, - pomocné konstrukce a práce pro osazení a upevnění výztuže, - zednické výpomoci pro montáž betonářské výztuže, - úpravy výztuže pro osazení doplňkových konstrukcí, - ochranu výztuže do doby jejího zabetonování, - úpravy výztuže pro zřízení železobetonových kloubů, kotevních prvků, závěsných ok a doplňkových konstrukcí, - veškerá opatření pro zajištění soudržnosti výztuže a betonu, - vodivé propojení výztuže, které je součástí ochrany konstrukce proti vlivům bludných proudů, vyvedení do měřících skříní nebo míst pro měření bludných proudů (vlastní měřící skříně se uvádějí položkami SD 74) - povrchovou antikorozní úpravu výztuže, - separaci výztuže, - osazení měřících zařízení a úpravy pro ně, - osazení měřících skříní nebo míst pro měření bludných proudů.
| cenová soustava |  |  | OTSKP 2025
| 46 | 333213 |  | OBKLAD MOST OPĚR A KŘÍDEL Z LOM KAMENE |  | M3 | 29.402 | 0 | 0 | 21% | 0 | 0 | 0
| doplňující popis |  |  | - obklad dříku opěr - zdivo tl. obkladu min. 120 - 250 mm
| výměra |  |  | obklad dříku opěry O1: 0,25m*3,23m*8,66m = 6,993 => A m3 obklad dříku opěry O2: 0,25m*3,145m*8,66m = 6,809 => B m3 obklad dříku křídel opěry O1 a dříku zdi 1: 0,25m*(9,5m2+20,7m2) = 7,550 => C m3 obklad dříku křídel opěry O2 a dříku zdi 2: 0,25m*(22,7m2+9,5m2) = 8,050 => D m3 Celkem: A+B+C+D = 29,402 => E m3
| technická specifikace |  |  | položka zahrnuje dodávku a osazení lomového kamene, jeho výběr a případnou úpravu, jeho případné kotvení se všemi souvisejícími materiály a pracemi, dodávku předepsané malty, spárování.
| cenová soustava |  |  | OTSKP 2025
| 47 | 333325 |  | MOSTNÍ OPĚRY A KŘÍDLA ZE ŽELEZOVÉHO BETONU DO C30/37 |  | M3 | 80.329 | 0 | 0 | 21% | 0 | 0 | 0
| doplňující popis |  |  | - mostní opěry a křídla z betonu C30/37-XF2, XD1. XC4, vč. nátěru 1 x NP + 2 x NA, včetně dilatačních spár
| výměra |  |  | dřík opěry O1: 0,7m*3,23m*8,085m = 18,280 => A m3 dřík opěry O2: 0,7m*3,145m*8,085m = 17,799 => B m3 dřík křídel opěry O1: (12,9m2+15,8m2)*0,75m = 21,525 => C m3 dřík křídel opěry O2: (15,0m2+12,5m2)*0,75m = 20,625 => D m3 dřík zdi 1: 13,9m2*0,75m = 10,425 => E m3 dřík zdi 2: 9,7m2*0,75m = 7,275 => F m3 odpočet kapsy pro obklad na dříku křídel a na dříku zdí: -(9,5m2+20,7m2+22,7m2+9,5m2)*0,25m = -15,600 => G m3 Celkem: A+B+C+D+E+F+G = 80,329 => H m3
| technická specifikace |  |  | - dodání čerstvého betonu (betonové směsi) požadované kvality, jeho uložení do požadovaného tvaru při jakékoliv hustotě výztuže, konzistenci čerstvého betonu a způsobu hutnění, ošetření a ochranu betonu, - zhotovení nepropustného, mrazuvzdorného betonu a betonu požadované trvanlivosti a vlastností, - užití potřebných přísad a technologií výroby betonu, - zřízení pracovních a dilatačních spar, včetně potřebných úprav, výplně, vložek, opracování, očištění a ošetření, - bednění požadovaných konstr. (i ztracené) s úpravou dle požadované kvality povrchu betonu, včetně odbedňovacích a odskružovacích prostředků, - podpěrné konstr. (skruže) a lešení všech druhů pro bednění, uložení čerstvého betonu, výztuže a doplňkových konstr., vč. požadovaných otvorů, ochranných a bezpečnostních opatření a základů těchto konstrukcí a lešení, - vytvoření kotevních čel, kapes, nálitků, a sedel, - zřízení všech požadovaných otvorů, kapes, výklenků, prostupů, dutin, drážek a pod., vč. ztížení práce a úprav kolem nich, - úpravy pro osazení výztuže, doplňkových konstrukcí a vybavení, - úpravy povrchu pro položení požadované izolace, povlaků a nátěrů, případně vyspravení, - ztížení práce u kabelových a injektážních trubek a ostatních zařízení osazovaných do betonu, - konstrukce betonových kloubů, upevnění kotevních prvků a doplňkových konstrukcí, - nátěry zabraňující soudržnost betonu a bednění, - výplň, těsnění a tmelení spar a spojů, - opatření povrchů betonu izolací proti zemní vlhkosti v částech, kde přijdou do styku se zeminou nebo kamenivem, - případné zřízení spojovací vrstvy u základů, - úpravy pro osazení zařízení ochrany konstrukce proti vlivu bludných proudů
| cenová soustava |  |  | OTSKP 2025
| 48 | 333365 |  | VÝZTUŽ MOSTNÍCH OPĚR A KŘÍDEL Z OCELI 10505, B500B |  | t | 18.917 | 0 | 0 | 21% | 0 | 0 | 0
| doplňující popis |  |  | B500B
| výměra |  |  | 3% z pol. č. 333325: 80,329m3*7,85t/m3*0,03 = 18,917 => A t
| technická specifikace |  |  | Položka zahrnuje veškerý materiál, výrobky a polotovary, včetně mimostaveništní a vnitrostaveništní dopravy (rovněž přesuny), včetně naložení a složení, případně s uložením - dodání betonářské výztuže v požadované kvalitě, stříhání, řezání, ohýbání a spojování do všech požadovaných tvarů (vč. armakošů) a uložení s požadovaným zajištěním polohy a krytí výztuže betonem, - veškeré svary nebo jiné spoje výztuže, - pomocné konstrukce a práce pro osazení a upevnění výztuže, - zednické výpomoci pro montáž betonářské výztuže, - úpravy výztuže pro osazení doplňkových konstrukcí, - ochranu výztuže do doby jejího zabetonování, - úpravy výztuže pro zřízení železobetonových kloubů, kotevních prvků, závěsných ok a doplňkových konstrukcí, - veškerá opatření pro zajištění soudržnosti výztuže a betonu, - vodivé propojení výztuže, které je součástí ochrany konstrukce proti vlivům bludných proudů, vyvedení do měřících skříní nebo míst pro měření bludných proudů (vlastní měřící skříně se uvádějí položkami SD 74), - povrchovou antikorozní úpravu výztuže, - separaci výztuže, - osazení měřících zařízení a úpravy pro ně, - osazení měřících skříní nebo míst pro měření bludných proudů.
| cenová soustava |  |  | OTSKP 2025
|  | 3 |  | Svislé konstrukce |  | Celkem (bez DPH): | 0 | za DPH 21 %: | 0 | Celkem (s DPH): | 0 | 0 | 0 | 0
[6 empty] | Celkový součet (bez DPH): | 0 | Celkový součet DPH: | 0 | Celkový součet (s DPH): | 0
4 - Vodorovné konstrukce
| 49 | 421325 |  | MOSTNÍ NOSNÉ DESKOVÉ KONSTRUKCE ZE ŽELEZOBETONU C30/37 |  | M3 | 56.12 | 0 | 0 | 21% | 0 | 0 | 0
| doplňující popis |  |  | - železobetonová nosná konstrukce - C30/37-XF2, XD1, XC4, včetně podpěrné skruže, včetně úpravy broušením a brokováním pro pokládku izolace
| výměra |  |  | 4,6m2*12,2m = 56,120 => A m3
| technická specifikace |  |  | - dodání čerstvého betonu (betonové směsi) požadované kvality, jeho uložení do požadovaného tvaru při jakékoliv hustotě výztuže, konzistenci čerstvého betonu a způsobu hutnění, ošetření a ochranu betonu, - zhotovení nepropustného, mrazuvzdorného betonu a betonu požadované trvanlivosti a vlastností, - užití potřebných přísad a technologií výroby betonu, - zřízení pracovních a dilatačních spar, včetně potřebných úprav, výplně, vložek, opracování, očištění a ošetření, - bednění požadovaných konstr. (i ztracené) s úpravou dle požadované kvality povrchu betonu, včetně odbedňovacích a odskružovacích prostředků, - podpěrné konstr. (skruže) a lešení všech druhů pro bednění, uložení čerstvého betonu, výztuže a doplňkových konstr., vč. požadovaných otvorů, ochranných a bezpečnostních opatření a základů těchto konstrukcí a lešení, - vytvoření kotevních čel, kapes, nálitků, a sedel, - zřízení všech požadovaných otvorů, kapes, výklenků, prostupů, dutin, drážek a pod., vč. ztížení práce a úprav kolem nich, - úpravy pro osazení výztuže, doplňkových konstrukcí a vybavení, - úpravy povrchu pro položení požadované izolace, povlaků a nátěrů, případně vyspravení, - ztížení práce u kabelových a injektážních trubek a ostatních zařízení osazovaných do betonu, - konstrukce betonových kloubů, upevnění kotevních prvků a doplňkových konstrukcí, - nátěry zabraňující soudržnost betonu a bednění, - výplň, těsnění a tmelení spar a spojů, - opatření povrchů betonu izolací proti zemní vlhkosti v částech, kde přijdou do styku se zeminou nebo kamenivem, - případné zřízení spojovací vrstvy u základů, - úpravy pro osazení zařízení ochrany konstrukce proti vlivu bludných proudů
| cenová soustava |  |  | OTSKP 2025
| 50 | 421365 |  | VÝZTUŽ MOSTNÍ DESKOVÉ KONSTRUKCE Z OCELI 10505 |  | t | 11.014 | 0 | 0 | 21% | 0 | 0 | 0
| doplňující popis |  |  | B500B
| výměra |  |  | 2,5% z pol. č. 421325: 56,12m3*7,85t/m3*0,025 = 11,014 => A t
| technická specifikace |  |  | Položka zahrnuje veškerý materiál, výrobky a polotovary, včetně mimostaveništní a vnitrostaveništní dopravy (rovněž přesuny), včetně naložení a složení, případně s uložením - dodání betonářské výztuže v požadované kvalitě, stříhání, řezání, ohýbání a spojování do všech požadovaných tvarů (vč. armakošů) a uložení s požadovaným zajištěním polohy a krytí výztuže betonem, - veškeré svary nebo jiné spoje výztuže, - pomocné konstrukce a práce pro osazení a upevnění výztuže, - zednické výpomoci pro montáž betonářské výztuže, - úpravy výztuže pro osazení doplňkových konstrukcí, - ochranu výztuže do doby jejího zabetonování, - úpravy výztuže pro zřízení železobetonových kloubů, kotevních prvků, závěsných ok a doplňkových konstrukcí, - veškerá opatření pro zajištění soudržnosti výztuže a betonu, - vodivé propojení výztuže, které je součástí ochrany konstrukce proti vlivům bludných proudů, vyvedení do měřících skříní nebo míst pro měření bludných proudů (vlastní měřící skříně se uvádějí položkami SD 74. - povrchovou antikorozní úpravu výztuže, - separaci výztuže, - osazení měřících zařízení a úpravy pro ně, - osazení měřících skříní nebo míst pro měření bludných proudů.
| cenová soustava |  |  | OTSKP 2025
| 51 | 451312 |  | PODKLADNÍ A VÝPLŇOVÉ VRSTVY Z PROSTÉHO BETONU C12/15 |  | M3 | 16.306 | 0 | 0 | 21% | 0 | 0 | 0
| doplňující popis |  |  | - podkladní beton C12/15-X0
| výměra |  |  | digitálně odměřeno z výkresu pod základovým pasem opěry O1: 2,55m*9,0m*0,15m = 3,443 => A m3 pod základovým pasem opěry O2: 2,55m*9,0m*0,15m = 3,443 => B m3 pod základem zdi 1: 19,8m2*0,15m = 2,970 => C m3 pod základem zdi 2: 13,4m2*0,15m = 2,010 => D m3 podkladní beton pod drenáží: 2*0,3m*0,5m*7,8m+0,3m*0,5m*(10,5m+3,5m) = 4,440 => E m3 Celkem: A+B+C+D+E = 16,306 => F m3
| technická specifikace |  |  | - dodání čerstvého betonu (betonové směsi) požadované kvality, jeho uložení do požadovaného tvaru při jakékoliv hustotě výztuže, konzistenci čerstvého betonu a způsobu hutnění, ošetření a ochranu betonu, - zhotovení nepropustného, mrazuvzdorného betonu a betonu požadované trvanlivosti a vlastností, - užití potřebných přísad a technologií výroby betonu, - zřízení pracovních a dilatačních spar, včetně potřebných úprav, výplně, vložek, opracování, očištění a ošetření, - bednění požadovaných konstr. (i ztracené) s úpravou dle požadované kvality povrchu betonu, včetně odbedňovacích a odskružovacích prostředků, - podpěrné konstr. (skruže) a lešení všech druhů pro bednění, uložení čerstvého betonu, výztuže a doplňkových konstr., vč. požadovaných otvorů, ochranných a bezpečnostních opatření a základů těchto konstrukcí a lešení, - vytvoření kotevních čel, kapes, nálitků, a sedel, - zřízení všech požadovaných otvorů, kapes, výklenků, prostupů, dutin, drážek a pod., vč. ztížení práce a úprav kolem nich, - úpravy pro osazení výztuže, doplňkových konstrukcí a vybavení, - úpravy povrchu pro položení požadované izolace, povlaků a nátěrů, případně vyspravení, - ztížení práce u kabelových a injektážních trubek a ostatních zařízení osazovaných do betonu, - konstrukce betonových kloubů, upevnění kotevních prvků a doplňkových konstrukcí, - nátěry zabraňující soudržnost betonu a bednění, - výplň, těsnění a tmelení spar a spojů, - opatření povrchů betonu izolací proti zemní vlhkosti v částech, kde přijdou do styku se zeminou nebo kamenivem, - případné zřízení spojovací vrstvy u základů, - úpravy pro osazení zařízení ochrany konstrukce proti vlivu bludných proudů
| cenová soustava |  |  | OTSKP 2025
| 52 | 451314 |  | PODKLADNÍ A VÝPLŇOVÉ VRSTVY Z PROSTÉHO BETONU C25/30 |  | M3 | 2.475 | 0 | 0 | 21% | 0 | 0 | 0
| doplňující popis |  |  | - podkladní beton C25/30n-XF3
| výměra |  |  | pod zádlažbou za římsou vpravo: 2*2,3m2*0,1m = 0,460 => A m3 pod zádlažbou za římsou vlevo: 2*2,3m2*0,1m = 0,460 => B m3 pod opevněním svahu podél křídel a zdi u opěry O1: 0,4m*(5,0m+10,0m)*1,2koef.*0,1m = 0,720 => C m3 pod opevněním svahu podél křídel a zdi u opěry O2: 0,4m*(12,4m+5,0m)*1,2koef.*0,1m = 0,835 => D m3 Celkem: A+B+C+D = 2,475 => E m3
| technická specifikace |  |  | - dodání čerstvého betonu (betonové směsi) požadované kvality, jeho uložení do požadovaného tvaru při jakékoliv hustotě výztuže, konzistenci čerstvého betonu a způsobu hutnění, ošetření a ochranu betonu, - zhotovení nepropustného, mrazuvzdorného betonu a betonu požadované trvanlivosti a vlastností, - užití potřebných přísad a technologií výroby betonu, - zřízení pracovních a dilatačních spar, včetně potřebných úprav, výplně, vložek, opracování, očištění a ošetření, - bednění požadovaných konstr. (i ztracené) s úpravou dle požadované kvality povrchu betonu, včetně odbedňovacích a odskružovacích prostředků, - podpěrné konstr. (skruže) a lešení všech druhů pro bednění, uložení čerstvého betonu, výztuže a doplňkových konstr., vč. požadovaných otvorů, ochranných a bezpečnostních opatření a základů těchto konstrukcí a lešení, - vytvoření kotevních čel, kapes, nálitků, a sedel, - zřízení všech požadovaných otvorů, kapes, výklenků, prostupů, dutin, drážek a pod., vč. ztížení práce a úprav kolem nich, - úpravy pro osazení výztuže, doplňkových konstrukcí a vybavení, - úpravy povrchu pro položení požadované izolace, povlaků a nátěrů, případně vyspravení, - ztížení práce u kabelových a injektážních trubek a ostatních zařízení osazovaných do betonu, - konstrukce betonových kloubů, upevnění kotevních prvků a doplňkových konstrukcí, - nátěry zabraňující soudržnost betonu a bednění, - výplň, těsnění a tmelení spar a spojů, - opatření povrchů betonu izolací proti zemní vlhkosti v částech, kde přijdou do styku se zeminou nebo kamenivem, - případné zřízení spojovací vrstvy u základů, - úpravy pro osazení zařízení ochrany konstrukce proti vlivu bludných proudů
| cenová soustava |  |  | OTSKP 2025
| 53 | 45157 |  | PODKLADNÍ A VÝPLŇOVÉ VRSTVY Z KAMENIVA TĚŽENÉHO |  | M3 | 2.475 | 0 | 0 | 21% | 0 | 0 | 0
| doplňující popis |  |  | - štěrkopískový podsyp tl. 100 mm
| výměra |  |  | štěrkopískový podsyp tl. 100 mm pod zádlažbou za římsou vpravo: 2*2,3m2*0,1m = 0,460 => A m3 pod zádlažbou za římsou vlevo: 2*2,3m2*0,1m = 0,460 => B m3 pod opevněním svahu podél křídel a zdi u opěry O1: 0,4m*(5,0m+10,0m)*1,2koef.*0,1m = 0,720 => C m3 pod opevněním svahu podél křídel a zdi u opěry O2: 0,4m*(12,4m+5,0m)*1,2koef.*0,1m = 0,835 => D m3 Celkem: A+B+C+D = 2,475 => E m3
| technická specifikace |  |  | položka zahrnuje dodávku předepsaného kameniva, mimostaveništní a vnitrostaveništní dopravu a jeho uložení není-li v zadávací dokumentaci uvedeno jinak, jedná se o nakupovaný materiál
| cenová soustava |  |  | OTSKP 2025
| 54 | 45860 |  | VÝPLŇ ZA OPĚRAMI A ZDMI Z MEZEROVITÉHO BETONU |  | M3 | 59.15 | 0 | 0 | 21% | 0 | 0 | 0
| doplňující popis |  |  | - mezerovitý beton MCB8
| výměra |  |  | samostatný přechodový klín za opěrou O1: 4,7m2*6,5m = 30,550 => A m3 za opěrou O2: 4,4m2*6,5m = 28,600 => B m3 Celkem: A+B = 59,150 => C m3
| technická specifikace |  |  | položka zahrnuje: - dodávku mezerovitého betonu předepsané kvality a zásyp se zhutněním včetně mimostaveništní a vnitrostaveništní dopravy
| cenová soustava |  |  | OTSKP 2025
| 55 | 46251 |  | ZÁHOZ Z LOMOVÉHO KAMENE |  | M3 | 35 | 0 | 0 | 21% | 0 | 0 | 0
| doplňující popis |  |  | - kamenný zához u opěr, min. hmotnost kamenů 30 kg - včetně dodání, nákupu a dovozu nového kamene
| výměra |  |  | kamenný zához u opěr opěra O1: 1,0m2*20,0m = 20,000 => A m3 opěra O2: 1,0m2*15,0m = 15,000 => B m3 Celkem: A+B = 35,000 => C m3
| technická specifikace |  |  | položka zahrnuje: - dodávku a zához lomového kamene předepsané frakce včetně mimostaveništní a vnitrostaveništní dopravy není-li v zadávací dokumentaci uvedeno jinak, jedná se o nakupovaný materiál
| cenová soustava |  |  | OTSKP 2025
| 56 | 465512 |  | DLAŽBY Z LOMOVÉHO KAMENE NA MC |  | M3 | 4.95 | 0 | 0 | 21% | 0 | 0 | 0
| doplňující popis |  |  | - dlažba z lomového kamene tl. 200 mm, včetně betonového lože tl. min. 100 mm z betonu C25/30n-XF3 - včetně spárování cementovou maltou a vyplnění spár, případně s vyklínováním dle technické specifikace
| výměra |  |  | zádlažba za římsou vpravo: 2*2,3m2*0,2m = 0,920 => A m3 zádlažba za římsou vlevo: 2*2,3m2*0,2m = 0,920 => B m3 opevnění svahu podél křídel a zdi u opěry O1: 0,4m*(5,0m+10,0m)*1,2koef.*0,2m = 1,440 => C m3 opevnění svahu podél křídel a zdi u opěry O2: 0,4m*(12,4m+5,0m)*1,2koef.*0,2m = 1,670 => D m3 Celkem: A+B+C+D = 4,950 => E m3
| technická specifikace |  |  | položka zahrnuje: - nutné zemní práce (svahování, úpravu pláně a pod.) - zřízení spojovací vrstvy - zřízení lože dlažby z cementové malty předepsané kvality a předepsané tloušťky - dodávku a položení dlažby z lomového kamene do předepsaného tvaru - spárování, těsnění, tmelení a vyplnění spar MC případně s vyklínováním - úprava povrchu pro odvedení srážkové vody - nezahrnuje podklad pod dlažbu, vykazuje se samostatně položkami SD 45
| cenová soustava |  |  | OTSKP 2025
|  | 4 |  | Vodorovné konstrukce |  | Celkem (bez DPH): | 0 | za DPH 21 %: | 0 | Celkem (s DPH): | 0 | 0 | 0 | 0
[6 empty] | Celkový součet (bez DPH): | 0 | Celkový součet DPH: | 0 | Celkový součet (s DPH): | 0
5 - Komunikace
| 57 | 56333 |  | VOZOVKOVÉ VRSTVY ZE ŠTĚRKODRTI TL. DO 150MM |  | M2 | 486 | 0 | 0 | 21% | 0 | 0 | 0
| doplňující popis |  |  | ŠD, A 0/32, tl. 150 mm
| výměra |  |  | digitálně odměřeno ze situace vozovka skladba "A": 114,0m2+129,0m2 = 243,000 => A m2 vozovka skladba "A": 114,0m2+129,0m2 = 243,000 => B m2 A+B = 486,000 => C
| technická specifikace |  |  | - dodání kameniva předepsané kvality a zrnitosti - rozprostření a zhutnění vrstvy v předepsané tloušťce - zřízení vrstvy bez rozlišení šířky, pokládání vrstvy po etapách - nezahrnuje postřiky, nátěry
| cenová soustava |  |  | OTSKP 2025
| 58 | 56960 |  | ZPEVNĚNÍ KRAJNIC Z RECYKLOVANÉHO MATERIÁLU |  | M3 | 4.5 | 0 | 0 | 21% | 0 | 0 | 0
| doplňující popis |  |  | - dosypání (zpevnění) krajnic z recyklovaného materiálu - včetně naložení, dovozu a nákupu vhodného materiálu
| výměra |  |  | 1,0m*10,0m*0,15m*3 = 4,500 => A m3
| technická specifikace |  |  | - dodání recyklátu v požadované kvalitě - očištění podkladu - uložení recyklátu dle předepsaného technologického předpisu, zhutnění vrstvy v předepsané tloušťce - zřízení vrstvy bez rozlišení šířky, pokládání vrstvy po etapách, včetně pracovních spar a spojů - úpravu napojení, ukončení - nezahrnuje postřiky, nátěry
| cenová soustava |  |  | OTSKP 2025
| 59 | 572133 |  | INFILTRAČNÍ POSTŘIK Z EMULZE DO 1,5KG/M2 |  | M2 | 315 | 0 | 0 | 21% | 0 | 0 | 0
| doplňující popis |  |  | - infiltrační postřik PI-C 1,50 kg/m2
| výměra |  |  | digitálně odměřeno ze situace vozovka skladba "A": 114,0m2+129,0m2 = 243,000 => A m2 vozovka skladba "B": 36,0m2+36,0m2 = 72,000 => B m2 Celkem: A+B = 315,000 => C m2
| technická specifikace |  |  | - dodání všech předepsaných materiálů pro postřiky v předepsaném množství - provedení dle předepsaného technologického předpisu - zřízení vrstvy bez rozlišení šířky, pokládání vrstvy po etapách - úpravu napojení, ukončení
| cenová soustava |  |  | OTSKP 2025
| 60 | 572213 |  | SPOJOVACÍ POSTŘIK Z EMULZE DO 0,5KG/M2 |  | M2 | 394.3 | 0 | 0 | 21% | 0 | 0 | 0
| doplňující popis |  |  | - spojovací postřik PS-C 0,30 kg/m2
| výměra |  |  | digitálně odměřeno ze situace vozovka na mostě: 6,5m*12,2m = 79,300 => A m2 vozovka skladba "A": 114,0m2+129,0m2 = 243,000 => B m2 vozovka skladba "B": 36,0m2+36,0m2 = 72,000 => C m2 Celkem: A+B+C = 394,300 => D m2
| technická specifikace |  |  | - dodání všech předepsaných materiálů pro postřiky v předepsaném množství - provedení dle předepsaného technologického předpisu - zřízení vrstvy bez rozlišení šířky, pokládání vrstvy po etapách - úpravu napojení, ukončení
| cenová soustava |  |  | OTSKP 2025
| 61 | 574A33 | a | ASFALTOVÝ BETON PRO OBRUSNÉ VRSTVY ACO 11 TL. 40MM |  | M2 | 79.3 | 0 | 0 | 21% | 0 | 0 | 0
| doplňující popis |  |  | - ACO 11 tl. 40 mm
| výměra |  |  | vozovka na mostě: 6,5m*12,2m = 79,300 => A m2
| technická specifikace |  |  | - dodání směsi v požadované kvalitě - očištění podkladu - uložení směsi dle předepsaného technologického předpisu, zhutnění vrstvy v předepsané tloušťce - zřízení vrstvy bez rozlišení šířky, pokládání vrstvy po etapách, včetně pracovních spar a spojů - úpravu napojení, ukončení podél obrubníků, dilatačních zařízení, odvodňovacích proužků, odvodňovačů, vpustí, šachet a pod. - nezahrnuje postřiky, nátěry - nezahrnuje těsnění podél obrubníků, dilatačních zařízení, odvodňovacích proužků, odvodňovačů, vpustí, šachet a pod.
| cenová soustava |  |  | OTSKP 2025
| 62 | 574A33 | b | ASFALTOVÝ BETON PRO OBRUSNÉ VRSTVY ACO 11 TL. 40MM |  | M2 | 79.3 | 0 | 0 | 21% | 0 | 0 | 0
| doplňující popis |  |  | - ACO 11 tl. 40 mm
| výměra |  |  | ochrana izolace na mostě: 6,5m*12,2m = 79,300 => A m2
| technická specifikace |  |  | - dodání směsi v požadované kvalitě - očištění podkladu - uložení směsi dle předepsaného technologického předpisu, zhutnění vrstvy v předepsané tloušťce - zřízení vrstvy bez rozlišení šířky, pokládání vrstvy po etapách, včetně pracovních spar a spojů - úpravu napojení, ukončení podél obrubníků, dilatačních zařízení, odvodňovacích proužků, odvodňovačů, vpustí, šachet a pod. - nezahrnuje postřiky, nátěry - nezahrnuje těsnění podél obrubníků, dilatačních zařízení, odvodňovacích proužků, odvodňovačů, vpustí, šachet a pod.
| cenová soustava |  |  | OTSKP 2025
| 63 | 574A43 |  | ASFALTOVÝ BETON PRO OBRUSNÉ VRSTVY ACO 11 TL. 50MM |  | M2 | 315 | 0 | 0 | 21% | 0 | 0 | 0
| doplňující popis |  |  | - ACO 11 tl. 50 mm
| výměra |  |  | digitálně odměřeno ze situace vozovka skladba "A": 114,0m2+129,0m2 = 243,000 => A m2 vozovka skladba "B": 36,0m2+36,0m2 = 72,000 => B m2 Celkem: A+B = 315,000 => C m2
| technická specifikace |  |  | - dodání směsi v požadované kvalitě - očištění podkladu - uložení směsi dle předepsaného technologického předpisu, zhutnění vrstvy v předepsané tloušťce - zřízení vrstvy bez rozlišení šířky, pokládání vrstvy po etapách, včetně pracovních spar a spojů - úpravu napojení, ukončení podél obrubníků, dilatačních zařízení, odvodňovacích proužků, odvodňovačů, vpustí, šachet a pod. - nezahrnuje postřiky, nátěry - nezahrnuje těsnění podél obrubníků, dilatačních zařízení, odvodňovacích proužků, odvodňovačů, vpustí, šachet a pod.
| cenová soustava |  |  | OTSKP 2025
| 64 | 574E66 |  | ASFALTOVÝ BETON PRO PODKLADNÍ VRSTVY ACP 16+, 16S TL. 70MM |  | M2 | 315 | 0 | 0 | 21% | 0 | 0 | 0
| doplňující popis |  |  | - ACP 16+ tl. 70 mm
| výměra |  |  | digitálně odměřeno ze situace vozovka skladba "A": 114,0m2+129,0m2 = 243,000 => A m2 vozovka skladba "B": 36,0m2+36,0m2 = 72,000 => B m2 A+B = 315,000 => C
| technická specifikace |  |  | - dodání směsi v požadované kvalitě - očištění podkladu - uložení směsi dle předepsaného technologického předpisu, zhutnění vrstvy v předepsané tloušťce - zřízení vrstvy bez rozlišení šířky, pokládání vrstvy po etapách, včetně pracovních spar a spojů - úpravu napojení, ukončení podél obrubníků, dilatačních zařízení, odvodňovacích proužků, odvodňovačů, vpustí, šachet a pod. - nezahrnuje postřiky, nátěry - nezahrnuje těsnění podél obrubníků, dilatačních zařízení, odvodňovacích proužků, odvodňovačů, vpustí, šachet a pod.
| cenová soustava |  |  | OTSKP 2025
|  | 5 |  | Komunikace |  | Celkem (bez DPH): | 0 | za DPH 21 %: | 0 | Celkem (s DPH): | 0 | 0 | 0 | 0
[6 empty] | Celkový součet (bez DPH): | 0 | Celkový součet DPH: | 0 | Celkový součet (s DPH): | 0
7 - Přidružená stavební výroba
| 65 | 711442 |  | IZOLACE MOSTOVEK CELOPLOŠNÁ ASFALTOVÝMI PÁSY S PEČETÍCÍ VRSTVOU |  | M2 | 141.5 | 0 | 0 | 21% | 0 | 0 | 0
| doplňující popis |  |  | - izolace NAIP tl. 5 mm
| výměra |  |  | izolace NK + rub opěr: 7,5m*12,2m+2*2,5m*7,5m = 129,000 => A m2 zatažení izolace pod rubovou drenáž: 0,5m*2*7,5m = 7,500 => B m2 přetažení izolace na křídla NK: 0,5m*4*2,5m = 5,000 => C m2 Celkem: A+B+C = 141,500 => D m2
| technická specifikace |  |  | položka zahrnuje: - dodání předepsaného izolačního materiálu - očištění a ošetření podkladu, zadávací dokumentace může zahrnout i případné vyspravení - zřízení izolace jako kompletního povlaku včetně položení pečetící vrstvy, případně komplet. soustavy nebo systému podle příslušného technolog. předpisu - zřízení izolace i jednotlivých vrstev po etapách, včetně pracovních spár a spojů - úprava u okrajů, rohů, hran, dilatačních i pracovních spojů, kotev, obrubníků, dilatačních zařízení, odvodnění, otvorů, neizolovaných míst a pod. - zajištění odvodnění povrchu izolace, včetně odvodnění nejnižších míst, pokud dokumentace pro zadání stavby nestanoví jinak - ochrana izolace do doby zřízení definitivní ochranné vrstvy nebo konstrukce - úprava, očištění a ošetření prostoru kolem izolace - provedení požadovaných zkoušek - nezahrnuje ochranné vrstvy, např. litý asfalt, asfaltový beton
| cenová soustava |  |  | OTSKP 2025
| 66 | 711502 |  | OCHRANA IZOLACE NA POVRCHU ASFALTOVÝMI PÁSY |  | M2 | 18.3 | 0 | 0 | 21% | 0 | 0 | 0
| doplňující popis |  |  | - asfaltový pás s hliníkovou vložkou
| výměra |  |  | ochrana izolace pod římsou vpravo: 0,75m*12,2m = 9,150 => A m2 vlevo: 0,75m*12,2m = 9,150 => B m2 Celkem: A+B = 18,300 => C m2
| technická specifikace |  |  | položka zahrnuje: - dodání předepsaného ochranného materiálu - zřízení ochrany izolace
| cenová soustava |  |  | OTSKP 2025
| 67 | 711509 |  | OCHRANA IZOLACE NA POVRCHU TEXTILIÍ |  | M2 | 277.41 | 0 | 0 | 21% | 0 | 0 | 0
| doplňující popis |  |  | - geotextílie min. 600 g/m2
| výměra |  |  | v rubu základ a dřík opěry O1: (0,75m+0,9m+3,9m)*7,5m = 41,625 => A m2 základ a dřík opěry O2: (0,75m+0,9m+3,8m)*7,5m = 40,875 => B m2 rub křídel opěry O1: 13,0m2+16,0m2+2,0m2 = 31,000 => C m2 rub křídel opěry O2: 15,0m2+12,5m2+2,0m2 = 29,500 => D m2 rub zdi 1: (0,45m+0,95m+1,8m)*7,5m+2,0m2 = 26,000 => E m2 rub zdi 2: (0,45m+0,95m+1,9m)*5,0m+2,0m2 = 18,500 => F m2 v líci základ a dřík opěry O1: (0,75m+0,9m+0,9m)*8,1m+3,2m2+3,0m2 = 26,855 => G m2 základ a dřík opěry O2: (0,75m+0,9m+0,9m)*8,1m+3,1m2+3,1m2 = 26,855 => H m2 líc křídel opěry O1: 5,5m2+3,2m2 = 8,700 => I m2 líc křídel opěry O2: 3,8m2+4,7m2 = 8,500 => J m2 líc zdi 1: (0,45m+0,75m)*7,5m+2,0m2 = 11,000 => K m2 líc zdi 2: (0,45m+0,75m)*5,0m+2,0m2 = 8,000 => L m2 Celkem: A+B+C+D+E+F+G+H+I+J+K+L = 277,410 => M m2
| technická specifikace |  |  | položka zahrnuje: - dodání předepsaného ochranného materiálu - zřízení ochrany izolace
| cenová soustava |  |  | OTSKP 2025
| 68 | 78382 |  | NÁTĚRY BETON KONSTR TYP S2 (OS-B) |  | M2 | 105.648 | 0 | 0 | 21% | 0 | 0 | 0
| doplňující popis |  |  | - nátěr typ S2 dle TKP 31
| výměra |  |  | hydrofobní nátěr římsy vpravo: (0,15m+0,8m+0,6m+0,3m)*(21,6m+7,6m)-(0,15m+0,15m)*(21,6m+7,6m) = 45,260 => A m2 vlevo: (0,15m+0,8m+0,6m+0,3m)*(21,6m+5,05m)-(0,15m+0,15m)*(21,6m+5,05m) = 41,308 => B m2 nátěr NK: (0,62m+0,28m)*2*10,6m = 19,080 => C m2 Celkem: A+B+C = 105,648 => D m2
| technická specifikace |  |  | - položky nátěrů zahrnují kompletní povlaky (i různobarevné), včetně úpravy podkladu (odmaštění, odrezivění, odstranění starých nátěrů a nečistot) a jeho vyspravení, provedení nátěru předepsaným postupem a splnění všech požadavků daných technologickým předpisem.
| cenová soustava |  |  | OTSKP 2025
| 69 | 78383 |  | NÁTĚRY BETON KONSTR TYP S4 (OS-C) |  | M2 | 16.755 | 0 | 0 | 21% | 0 | 0 | 0
| doplňující popis |  |  | - nátěr typ S4 dle TKP 31
| výměra |  |  | obrubníková hrana římsy vpravo: (0,15m+0,15m)*(21,6m+7,6m) = 8,760 => A m2 vlevo: (0,15m+0,15m)*(21,6m+5,05m) = 7,995 => B m2 Celkem: A+B = 16,755 => C m2
| technická specifikace |  |  | - položky nátěrů zahrnují kompletní povlaky (i různobarevné), včetně úpravy podkladu (odmaštění, odrezivění, odstranění starých nátěrů a nečistot) a jeho vyspravení, provedení nátěru předepsaným postupem a splnění všech požadavků daných technologickým předpisem.
| cenová soustava |  |  | OTSKP 2025
|  | 7 |  | Přidružená stavební výroba |  | Celkem (bez DPH): | 0 | za DPH 21 %: | 0 | Celkem (s DPH): | 0 | 0 | 0 | 0
[6 empty] | Celkový součet (bez DPH): | 0 | Celkový součet DPH: | 0 | Celkový součet (s DPH): | 0
8 - Potrubí
| 70 | 875332 |  | POTRUBÍ DREN Z TRUB PLAST DN DO 150MM DĚROVANÝCH |  | M | 29.6 | 0 | 0 | 21% | 0 | 0 | 0
| doplňující popis |  |  | - poloděrovaná trubka HDPE DN 150 mm
| výměra |  |  | podélná drenáž za opěrou O1: 7,8m = 7,800 => A m za opěrou O2: 7,8m = 7,800 => B m za rubem křídla a zdi u opěry O1: 10,5m = 10,500 => C m za rubem křídla a zdi u opěry O2: 3,5m = 3,500 => D m Celkem: A+B+C+D = 29,600 => E m
| technická specifikace |  |  | položky pro zhotovení potrubí platí bez ohledu na sklon zahrnuje: - výrobní dokumentaci (včetně technologického předpisu) - dodání veškerého trubního a pomocného materiálu (trouby, trubky, tvarovky, spojovací a těsnící materiál a pod.), podpěrných, závěsných a upevňovacích prvků, včetně potřebných úprav - úprava a příprava podkladu a podpěr, očištění a ošetření podkladu a podpěr - zřízení plně fun ního potrubí, kompletní soustavy, podle příslušného technologického předpisu - zřízení potrubí i jednotlivých částí po etapách, včetně pracovních spar a spojů, pracovního zaslepení konců a pod. - úprava prostupů, průchodů šachtami a komorami, okolí podpěr a vyústění, zaústění, napojení, vyvedení a upevnění odpad. výustí - ochrana potrubí nátěrem (vč. úpravy povrchu), případně izolací, nejsou-li tyto práce předmětem jiné položky - úprava, očištění a ošetření prostoru kolem potrubí - položky platí pro práce prováděné v prostoru zapaženém i nezapaženém a i v kolektorech, chráničkách - položky zahrnují i práce spojené s nutnými obtoky, převáděním a čerpáním vody
| cenová soustava |  |  | OTSKP 2025
| 71 | 87534 |  | POTRUBÍ DREN Z TRUB PLAST DN DO 200MM |  | M | 2.4 | 0 | 0 | 21% | 0 | 0 | 0
| doplňující popis |  |  | - plná trubka HDPE DN 180 mm
| výměra |  |  | vyústění drenáže skrz dřík opěry O1: 1,2m = 1,200 => A m skrz dřík opěry O2: 1,2m = 1,200 => B m Celkem: A+B = 2,400 => C m
| technická specifikace |  |  | položky pro zhotovení potrubí platí bez ohledu na sklon zahrnuje: - výrobní dokumentaci (včetně technologického předpisu) - dodání veškerého trubního a pomocného materiálu (trouby, trubky, tvarovky, spojovací a těsnící materiál a pod.), podpěrných, závěsných a upevňovacích prvků, včetně potřebných úprav - úprava a příprava podkladu a podpěr, očištění a ošetření podkladu a podpěr - zřízení plně fun ního potrubí, kompletní soustavy, podle příslušného technologického předpisu - zřízení potrubí i jednotlivých částí po etapách, včetně pracovních spar a spojů, pracovního zaslepení konců a pod. - úprava prostupů, průchodů šachtami a komorami, okolí podpěr a vyústění, zaústění, napojení, vyvedení a upevnění odpad. výustí - ochrana potrubí nátěrem (vč. úpravy povrchu), případně izolací, nejsou-li tyto práce předmětem jiné položky - úprava, očištění a ošetření prostoru kolem potrubí - položky platí pro práce prováděné v prostoru zapaženém i nezapaženém a i v kolektorech, chráničkách - položky zahrnují i práce spojené s nutnými obtoky, převáděním a čerpáním vody
| cenová soustava |  |  | OTSKP 2025
| 72 | 87633 |  | CHRÁNIČKY Z TRUB PLASTOVÝCH DN DO 150MM |  | M | 55.85 | 0 | 0 | 21% | 0 | 0 | 0
| doplňující popis |  |  | DN 110/94 MM
| výměra |  |  | rezervní chráničky římsa vpravo: 1ks*(21,6m+7,6m) = 29,200 => A m římsa vlevo: 1ks*(21,6m+5,05m) = 26,650 => B m Celkem: A+B = 55,850 => C m
| technická specifikace |  |  | položky pro zhotovení potrubí platí bez ohledu na sklon zahrnuje: - výrobní dokumentaci (včetně technologického předpisu) - dodání veškerého trubního a pomocného materiálu (trouby, trubky, tvarovky, spojovací a těsnící materiál a pod.), podpěrných, závěsných a upevňovacích prvků, včetně potřebných úprav - úprava a příprava podkladu a podpěr, očištění a ošetření podkladu a podpěr - zřízení plně fun ního potrubí, kompletní soustavy, podle příslušného technologického předpisu - zřízení potrubí i jednotlivých částí po etapách, včetně pracovních spar a spojů, pracovního zaslepení konců a pod. - úprava prostupů, průchodů šachtami a komorami, okolí podpěr a vyústění, zaústění, napojení, vyvedení a upevnění odpad. výustí - ochrana potrubí nátěrem (vč. úpravy povrchu), případně izolací, nejsou-li tyto práce předmětem jiné položky - úprava, očištění a ošetření prostoru kolem potrubí včetně případně předepsaného utěsnění konců chrániček - položky platí pro práce prováděné v prostoru zapaženém i nezapaženém a i v kolektorech, chráničkách
| cenová soustava |  |  | OTSKP 2025
| 73 | 87634 |  | CHRÁNIČKY Z TRUB PLASTOVÝCH DN DO 200MM |  | M | 1.4 | 0 | 0 | 21% | 0 | 0 | 0
| doplňující popis |  |  | DN 200 MM
| výměra |  |  | prostup pro drenáž skrz dřík opěry O1: 0,7m = 0,700 => A m skrz dřík opěry O2: 0,7m = 0,700 => B m Celkem: A+B = 1,400 => C m
| technická specifikace |  |  | položky pro zhotovení potrubí platí bez ohledu na sklon zahrnuje: - výrobní dokumentaci (včetně technologického předpisu) - dodání veškerého trubního a pomocného materiálu (trouby, trubky, tvarovky, spojovací a těsnící materiál a pod.), podpěrných, závěsných a upevňovacích prvků, včetně potřebných úprav - úprava a příprava podkladu a podpěr, očištění a ošetření podkladu a podpěr - zřízení plně funkčního potrubí, kompletní soustavy, podle příslušného technologického předpisu - zřízení potrubí i jednotlivých částí po etapách, včetně pracovních spar a spojů, pracovního zaslepení konců a pod. - úprava prostupů, průchodů šachtami a komorami, okolí podpěr a vyústění, zaústění, napojení, vyvedení a upevnění odpad. výustí - ochrana potrubí nátěrem (vč. úpravy povrchu), případně izolací, nejsou-li tyto práce předmětem jiné položky - úprava, očištění a ošetření prostoru kolem potrubí včetně případně předepsaného utěsnění konců chrániček - položky platí pro práce prováděné v prostoru zapaženém i nezapaženém a i v kolektorech, chráničkách
| cenová soustava |  |  | OTSKP 2025
|  | 8 |  | Potrubí |  | Celkem (bez DPH): | 0 | za DPH 21 %: | 0 | Celkem (s DPH): | 0 | 0 | 0 | 0
[6 empty] | Celkový součet (bez DPH): | 0 | Celkový součet DPH: | 0 | Celkový součet (s DPH): | 0
9 - Ostatní konstrukce a práce
| 74 | 9112A3 |  | ZÁBRADLÍ MOSTNÍ S VODOR MADLY - DEMONTÁŽ S PŘESUNEM |  | M | 41 | 0 | 0 | 21% | 0 | 0 | 0
| doplňující popis |  |  | - demontáž stávajícího zábradlí + trubkové třímadlové zábradlí s betonovými sloupky (odstranění betonových sloupků v položce 96615) - odvoz na místo určení nebo do sběrných surovin
| výměra |  |  | vlevo: 14,2m = 14,200 => A m vpravo: 26,8m = 26,800 => B m Celkem: A+B = 41,000 => C m
| technická specifikace |  |  | položka zahrnuje: - demontáž a odstranění zařízení - jeho odvoz na předepsané místo
| cenová soustava |  |  | OTSKP 2025
| 75 | 9113A1 |  | SVODIDLO OCEL SILNIČ JEDNOSTR, ÚROVEŇ ZADRŽ N1, N2 - DODÁVKA A MONTÁŽ |  | M | 76 | 0 | 0 | 21% | 0 | 0 | 0
| doplňující popis |  |  | - ocelové silniční svodidlo, stupeň zadržení N2 - včetně náběhů a odrazek
| výměra |  |  | před a za mostem vpravo: 4,0m+24,0m = 28,000 => A m vlevo: 24,0m+24,0m = 48,000 => B m Celkem: A+B = 76,000 => C m
| technická specifikace |  |  | položka zahrnuje: - kompletní dodávku všech dílů ocelového svodidla s předepsanou povrchovou úpravou včetně spojovacích prvků - montáž a osazení svodidla, osazení sloupků zaberaněním nebo osazením do betonových bloků (včetně betonových bloků a nutných zemních prací - ukončení zapuštěním do betonových bloků (včetně betonového bloku a nutných zemních prací) nebo koncovkou - přechod na jiný typ svodidla nebo přes mostní závěr - ochranu proti bludným proudům a vývody pro jejich měření nezahrnuje odrazky nebo retroreflexní fólie
| cenová soustava |  |  | OTSKP 2025
| 76 | 9117C1 |  | SVOD OCEL ZÁBRADEL ÚROVEŇ ZADRŽ H2 - DODÁVKA A MONTÁŽ |  | M | 57 | 0 | 0 | 21% | 0 | 0 | 0
| doplňující popis |  |  | - zábradelní svodidlo se svislou výplní s úrovní zadržení H2
| výměra |  |  | vpravo: 30,0m = 30,000 => A m vlevo: 27,0m = 27,000 => B m Celkem: A+B = 57,000 => C m
| technická specifikace |  |  | položka zahrnuje: - kompletní dodávku všech dílů ocelového svodidla s předepsanou povrchovou úpravou včetně spojovacích a diltačních prvků - montáž a osazení svodidla, kotvení, t.j. kotevní desky, šrouby z nerez oceli, vrty a zálivku, pokud zadávací dokumentace nestanoví jinak, případné nivelační hmoty pod kotevní desky - přechod na jiný typ svodidla nebo přes mostní závěr - ochranu proti bludným proudům a vývody pro jejich měření nezahrnuje odrazky nebo retroreflexní fólie
| cenová soustava |  |  | OTSKP 2025
| 77 | 91238 |  | SMĚROVÉ SLOUPKY Z PLAST HMOT - NÁSTAVCE NA SVODIDLA VČETNĚ ODRAZNÉHO PÁSKU |  | KUS | 11 | 0 | 0 | 21% | 0 | 0 | 0
doplňující popis
| výměra |  |  | modré: 4 = 4,000 => A bílé: 7 = 7,000 => B A+B = 11,000 => C
| technická specifikace |  |  | položka zahrnuje: - dodání a osazení sloupku včetně nutných zemních prací - vnitrostaveništní a mimostaveništní doprava - odrazky plastové nebo z retroreflexní fólie
| cenová soustava |  |  | OTSKP 2025
| 78 | 91345 |  | NIVELAČNÍ ZNAČKY KOVOVÉ |  | KUS | 14 | 0 | 0 | 21% | 0 | 0 | 0
doplňující popis
| výměra |  |  | v líci rámových stojek v kamenném obkladu: 2*2ks = 4,000 => A ks na římsách: 2*5ks = 10,000 => B ks Celkem: A+B = 14,000 => C ks
| technická specifikace |  |  | položka zahrnuje: - dodání a osazení nivelační značky včetně nutných zemních prací - vnitrostaveništní a mimostaveništní dopravu
| cenová soustava |  |  | OTSKP 2025
| 79 | 914123 |  | DOPRAVNÍ ZNAČKY ZÁKLADNÍ VELIKOSTI OCELOVÉ TŘ RA1 - DEMONTÁŽ |  | KUS | 6 | 0 | 0 | 21% | 0 | 0 | 0
| doplňující popis |  |  | - demontáž stávajících dopravních značek - omezení tonáže 25 t + dodatková tabulka + evidenční číslo. mostu - včetně naložení a odvozu na místo určení investorem (na středisko údržby) - evidenční číslo mostu bude ponecháno pro zpětné osazení
| výměra |  |  | - omezení tonáže 25t: 2 = 2,000 => A - dodatková tabulka: 2 = 2,000 => B - evidenční číslo mostu: 2 = 2,000 => C A+B+C = 6,000 => D
| technická specifikace |  |  | Položka zahrnuje odstranění, demontáž a odklizení materiálu s odvozem na předepsané místo
| cenová soustava |  |  | OTSKP 2025
| 80 | 914921 |  | SLOUPKY A STOJKY DOPRAVNÍCH ZNAČEK Z OCEL TRUBEK DO PATKY - DODÁVKA A MONTÁŽ |  | KUS | 2 | 0 | 0 | 21% | 0 | 0 | 0
| doplňující popis |  |  | - nové sloupky pro osazení evidenčního čísla mostu - včetně montáže a ukotvení do patky
| výměra |  |  | 2 = 2,000 => A
| technická specifikace |  |  | Položka zahrnuje: - sloupky - upevňovací zařízení - osazení (betonová patka, zemní práce) Položka nezahrnuje: - x
| cenová soustava |  |  | OTSKP 2025
| 81 | 914923 |  | SLOUPKY A STOJKY DZ Z OCEL TRUBEK DO PATKY DEMONTÁŽ |  | KUS | 2 | 0 | 0 | 21% | 0 | 0 | 0
| doplňující popis |  |  | - demontáž stávajících sloupků dopravních značek - včetně naložení a odvozu na místo určení investorem (na středisko údržby) - včetně odstranění patky a její likvidace
| výměra |  |  | 2 = 2,000 => A
| technická specifikace |  |  | Položka zahrnuje: - odstranění, demontáž a odklizení materiálu s odvozem na předepsané místo Položka nezahrnuje: - x
| cenová soustava |  |  | OTSKP 2025
| 82 | 914A21 |  | EV ČÍSLO MOSTU OCEL TŘ RA1 - DODÁVKA A MONTÁŽ |  | KUS | 2 | 0 | 0 | 21% | 0 | 0 | 0
| doplňující popis |  |  | - osazení a dodání evidenčního čísla mostu (použití zdemontovaného čísla) - včetně ukotvení a dopravy
| výměra |  |  | 2ks = 2,000 => A ks
| technická specifikace |  |  | položka zahrnuje: - dodávku a montáž značek v požadovaném provedení
| cenová soustava |  |  | OTSKP 2025
| 83 | 917212 |  | ZÁHONOVÉ OBRUBY Z BETONOVÝCH OBRUBNÍKŮ ŠÍŘ 80MM |  | M | 52.88 | 0 | 0 | 21% | 0 | 0 | 0
| doplňující popis |  |  | - obrubník 100/250/1000 mm do prostředí XF4, vč. spárování cementovou maltou MC25 XF4 - včetně betonového lože s boční opěrou
| výměra |  |  | podél zádlažby za římsou vpravo: 2*3,5m = 7,000 => A m podél zádlažby za římsou vlevo: 2*3,5m = 7,000 => B m podél opevnění svahu podél křídel a zdi u opěry O1: (5,0m+10,0m)*1,2koef. = 18,000 => C m podél opevnění svahu podél křídel a zdi u opěry O2: (12,4m+5,0m)*1,2koef. = 20,880 => D m Celkem: A+B+C+D = 52,880 => E m
| technická specifikace |  |  | Položka zahrnuje: dodání a pokládku betonových obrubníků o rozměrech předepsaných zadávací dokumentací betonové lože i boční betonovou opěrku.
| cenová soustava |  |  | OTSKP 2025
| 84 | 917224 |  | SILNIČNÍ A CHODNÍKOVÉ OBRUBY Z BETONOVÝCH OBRUBNÍKŮ ŠÍŘ 150MM |  | M | 12 | 0 | 0 | 21% | 0 | 0 | 0
| doplňující popis |  |  | - obrubník 150/250/1000 mm do prostředí XF4, vč. spárování cementovou maltou MC25 XF4 - včetně betonového lože s boční opěrou
| výměra |  |  | 4*3,0m = 12,000 => A m
| technická specifikace |  |  | Položka zahrnuje: dodání a pokládku betonových obrubníků o rozměrech předepsaných zadávací dokumentací betonové lože i boční betonovou opěrku.
| cenová soustava |  |  | OTSKP 2025
| 85 | 919112 |  | ŘEZÁNÍ ASFALTOVÉHO KRYTU VOZOVEK TL DO 100MM |  | M | 11 | 0 | 0 | 21% | 0 | 0 | 0
| doplňující popis |  |  | - řezání stávající vozovky na začátku a konci úpravy
| výměra |  |  | oddělujicí řez ve stávající vozovce: 2*5,5m = 11,000 => A m
| technická specifikace |  |  | položka zahrnuje řezání vozovkové vrstvy v předepsané tloušťce, včetně spotřeby vody
| cenová soustava |  |  | OTSKP 2025
| 86 | 931327 |  | TĚSNĚNÍ DILATAČ SPAR ASF ZÁLIVKOU MODIFIK PRŮŘ DO 1000MM2 |  | M | 93.85 | 0 | 0 | 21% | 0 | 0 | 0
doplňující popis
| výměra |  |  | výplň řezané spáry ve vozovce v místě napojení na stávající vozovku: 2*5,5m = 11,000 => A m výplň řezané spáry ve vozovce na mostě: 2*7,5m = 15,000 => B m podél římsy vpravo: 21,6m+7,6m = 29,200 => C m podél římsy vlevo: 21,6m+5,05m = 26,650 => D m podél obrubníků: 4*3,0m = 12,000 => E m Celkem: A+B+C+D+E = 93,850 => F m
| technická specifikace |  |  | položka zahrnuje dodávku a osazení předepsaného materiálu, očištění ploch spáry před úpravou, očištění okolí spáry po úpravě nezahrnuje těsnící profil
| cenová soustava |  |  | OTSKP 2025
| 87 | 93135 |  | TĚSNĚNÍ DILATAČ SPAR PRYŽ PÁSKOU NEBO KRUH PROFILEM |  | M | 55.85 | 0 | 0 | 21% | 0 | 0 | 0
doplňující popis
| výměra |  |  | předtěsnění podél římsy vpravo: 21,6m+7,6m = 29,200 => A m podél římsy vlevo: 21,6m+5,05m = 26,650 => B m Celkem: A+B = 55,850 => C m
| technická specifikace |  |  | položka zahrnuje dodávku a osazení předepsaného materiálu, očištění ploch spáry před úpravou, očištění okolí spáry po úpravě
| cenová soustava |  |  | OTSKP 2025
| 88 | 936502 |  | DROBNÉ DOPLŇK KONSTR KOVOVÉ POZINK |  | KG | 417.741 | 0 | 0 | 21% | 0 | 0 | 0
| doplňující popis |  |  | - kotvení kamenného obkladu opěr, křídel a zdí
| výměra |  |  | pozinkované kotvy D12 mm, dl. 500 mm - 8 ks/m2: obklad dříku opěry O1: (3,23m*8,66m)*8ks/m2*0,5m*0,888kg/m = 99,356 => A kg obklad dříku opěry O2: (3,145m*8,66m)*8ks/m2*0,5m*0,888kg/m = 96,741 => B kg obklad dříku křídel opěry O1 a dříku zdi 1: (9,5m2+20,7m2)*8ks/m2*0,5m*0,888kg/m = 107,270 => C kg obklad dříku křídel opěry O2 a dříku zdi 2: (22,7m2+9,5m2)*8ks/m2*0,5m*0,888kg/m = 114,374 => D kg Celkem: A+B+C+D = 417,741 => E kg
| technická specifikace |  |  | položka zahrnuje: - dílenská dokumentace, včetně technologického předpisu spojování - dodání materiálu v požadované kvalitě a výroba konstrukce i dílenská (včetně pomůcek, přípravků a prostředků pro výrobu) bez ohledu na náročnost a její hmotnost, dílenská montáž - dodání spojovacího materiálu - zřízení montážních a dilatačních spojů, spar, včetně potřebných úprav, vložek, opracování, očištění a ošetření - podpěr. konstr. a lešení všech druhů pro montáž konstrukcí i doplňkových, včetně požadovaných otvorů, ochranných a bezpečnostních opatření a základů pro tyto konstrukce a lešení - jakákoliv doprava a manipulace dílců a montážních sestav, včetně dopravy konstrukce z výrobny na stavbu - montáž konstrukce na staveništi, včetně montážních prostředků a pomůcek a zednických výpomocí - výplň, těsnění a tmelení spar a spojů - čištění konstrukce a odstranění všech vrubů (vrypy, otlačeniny a pod.) - všechny druhy ocelového kotvení - dílenskou přejímku a montážní prohlídku, včetně požadovaných dokladů - zřízení kotevních otvorů nebo jam, nejsou-li částí jiné konstrukce, jejich úpravy, očištění a ošetření - osazení kotvení nebo přímo částí konstrukce do podpůrné konstrukce nebo do zeminy - výplň kotevních otvorů (příp. podlití patních desek) maltou, betonem nebo jinou speciální hmotou, vyplnění jam zeminou - předepsanou protikorozní ochranu a nátěry konstrukcí - osazení měřících zařízení a úpravy pro ně - ochranná opatření před účinky bludných proudů
| cenová soustava |  |  | OTSKP 2025
| 89 | 96615 |  | BOURÁNÍ KONSTRUKCÍ Z PROSTÉHO BETONU |  | M3 | 247.1 | 0 | 0 | 21% | 0 | 0 | 0
| doplňující popis |  |  | - včetně naložení, odvozu a uložení na skládku - poplatek za uložení na skládce viz položka 014102.c
| výměra |  |  | základ opěry O1: 28,0m2*1,2m = 33,600 => A m3 dřík opěry O1: 20,0m2*3,5m = 70,000 => B m3 základ opěry O2: 27,0m2*1,2m = 32,400 => C m3 dřík opěry O2: 20,0m2*3,5m = 70,000 => D m3 základ betonové zdi: 15,0m2*1,2m = 18,000 => E m3 dřík betonové zdi: 11,0m2*2,0m = 22,000 => F m3 sloupky zábradlí: 0,2m*0,2m*1,1m*(16ks+9ks) = 1,100 => G m3 Celkem: A+B+C+D+E+F+G = 247,100 => H m3
| technická specifikace |  |  | položka zahrnuje: - rozbourání konstrukce bez ohledu na použitou technologii - veškeré pomocné konstrukce (lešení a pod.) - veškerou manipulaci s vybouranou sutí a hmotami včetně uložení na skládku. Nezahrnuje poplatek za skládku, který se vykazuje v položce 0141** (s výjimkou malého množství bouraného materiálu, kde je možné poplatek zahrnout do jednotkové ceny bourání – tento fakt musí být uveden v doplňujícím textu k položce) - veškeré další práce plynoucí z technologického předpisu a z platných předpisů
| cenová soustava |  |  | OTSKP 2025
| 90 | 96616 |  | BOURÁNÍ KONSTRUKCÍ ZE ŽELEZOBETONU |  | M3 | 52.53 | 0 | 0 | 21% | 0 | 0 | 0
| doplňující popis |  |  | - včetně naložení, odvozu a uložení na skládku - poplatek za uložení na skládce viz položka 014102.d
| výměra |  |  | římsa vpravo: 24,0m2*0,27m = 6,480 => A m3 římsa vlevo: 15,0m2*0,27m = 4,050 => B m3 žb. trámová nosná konstrukce: 3,5m2*12,0m = 42,000 => C m3 Celkem: A+B+C = 52,530 => D m3
| technická specifikace |  |  | položka zahrnuje: - rozbourání konstrukce bez ohledu na použitou technologii - veškeré pomocné konstrukce (lešení a pod.) - veškerou manipulaci s vybouranou sutí a hmotami včetně uložení na skládku. Nezahrnuje poplatek za skládku, který se vykazuje v položce 0141** (s výjimkou malého množství bouraného materiálu, kde je možné poplatek zahrnout do jednotkové ceny bourání – tento fakt musí být uveden v doplňujícím textu k položce) - veškeré další práce plynoucí z technologického předpisu a z platných předpisů
| cenová soustava |  |  | OTSKP 2025
| 91 | 97817 |  | ODSTRANĚNÍ MOSTNÍ IZOLACE |  | M2 | 98 | 0 | 0 | 21% | 0 | 0 | 0
| doplňující popis |  |  | - včetně naložení, odvozu a uložení na skládku nebezpečného odpadu - poplatek za uložení na skládce viz položka 014132.b
| výměra |  |  | izolace: 7,0m*14,0m = 98,000 => A m2
| technická specifikace |  |  | - položka zahrnuje veškerou manipulaci s vybouranou sutí a hmotami včetně uložení na skládku. Nezahrnuje poplatek za skládku, který se vykazuje v položce 0141** (s výjimkou malého množství bouraného materiálu, kde je možné poplatek zahrnout do jednotkové ceny bourání – tento fakt musí být uveden v doplňujícím textu k položce) - položka zahrnuje veškeré další práce plynoucí z technologického předpisu a z platných předpisů
| cenová soustava |  |  | OTSKP 2025
|  | 9 |  | Ostatní konstrukce a práce |  | Celkem (bez DPH): | 0 | za DPH 21 %: | 0 | Celkem (s DPH): | 0 | 0 | 0 | 0
[6 empty] | Celkový součet (bez DPH): | 0 | Celkový součet DPH: | 0 | Celkový součet (s DPH): | 0

## 3 - SO202
SOUPIS PRACÍ
STAVBA
0
| TÚ_M_022 - Modernizace mostu ev. č. 219 4 - 7 Nové Hamry | [12 empty] | 0
0
ZÁKLADNÍ ÚDAJE
Objekt: | [7 empty] | Celková cena (bez DPH): | 0
SO202 - PROVIZORNÍ LÁVKA | [7 empty] | Celková cena (s DPH): | 0 |  |  | 0 | 0 | 0
Zhotovitel:
IČ:
DIČ:
SOUHRN
| Kód |  |  | Název | [5 empty] | Cena (bez DPH) | Cena (s DPH)
| 0 |  |  | Všeobecné konstrukce a práce | [5 empty] | 0 | 0 |  |  | 0
| 1 |  |  | Zemní práce | [5 empty] | 0 | 0 |  |  | 0
| 4 |  |  | Vodorovné konstrukce | [5 empty] | 0 | 0 |  |  | 0
POLOŽKY ROZPOČTU
| P.č. | Kód | Var | Název | Skupina měření | MJ | Množství MJ | JOC | Cena (bez DPH) | DPH % | Cena (s DPH)
0 - Všeobecné konstrukce a práce
| 1 | 027121 |  | PROVIZORNÍ PŘÍSTUPOVÉ CESTY - ZŘÍZENÍ |  | M2 | 113 | 0 | 0 | 21% | 0 | 0 | 0
| doplňující popis |  |  | - provizorní stezka pro pěší a cyklisty, včetně ochranného zábradlí - kompletní zřízení - stezka pro pěší a cyklisty v délce přibližně 60 m na levém břehu a přibližně 2 m na pravém břehu - stezka pro pěší a cyklisty je navržena celkové šířky 1,5 m (příjezd 2,5 m) z vhodné zeminy zhutněné na Id=0,8, 95 %PS uloženou na separační geotextili s plošnou hmotností min 200 g/m - vrchní pochozí plocha je navržena z hutněné vrstvy ze štěrkodrti min. tl. 150 mm fr. 0-63 mm
| výměra |  |  | 110,0m2+3,0m2 = 113,000 => A m2
| technická specifikace |  |  | zahrnuje veškeré náklady spojené s objednatelem požadovanými zařízeními
| cenová soustava |  |  | OTSKP 2025
| 2 | 027123 |  | PROVIZORNÍ PŘÍSTUPOVÉ CESTY - ZRUŠENÍ |  | M2 | 113 | 0 | 0 | 21% | 0 | 0 | 0
| doplňující popis |  |  | - zrušení provizorního chodníku pro pěší , včetně ochranného zábradlí - kompletní odstranění celé stezky z položky 027121 - včetně naložení, odvozu a uložení vybouraného materiálu na skládce, včetně případného skládkovného
| výměra |  |  | 110,0m2+3,0m2 = 113,000 => A m2
| technická specifikace |  |  | zahrnuje veškeré náklady spojené s objednatelem požadovanými zařízeními
| cenová soustava |  |  | OTSKP 2025
| 3 | 02742 |  | PROVIZORNÍ LÁVKY |  | M2 | 37.5 | 0 | 0 | 21% | 0 | 0 | 0
| doplňující popis |  |  | - provizorní modulová lávka pro pěší dl. 15 m - včetně dopravy, zřízení, montáže a včetně zpětné demontáže lávky a odvozu - včetně uvedení terénu v místě uložení do původního stavu - předpoklad pronájmu lávky na 5 měsíců
| výměra |  |  | 2,5m*15,0m = 37,500 => A m2
| technická specifikace |  |  | zahrnuje veškeré náklady spojené s objednatelem požadovanými zařízeními
| cenová soustava |  |  | OTSKP 2025
| 4 | 02953 |  | OSTATNÍ POŽADAVKY - HLAVNÍ MOSTNÍ PROHLÍDKA |  | KUS | 1 | 0 | 0 | 21% | 0 | 0 | 0
| doplňující popis |  |  | - provedení 1. HPM
| výměra |  |  | 1 = 1,000 => A
| technická specifikace |  |  | položka zahrnuje : - úkony dle ČSN 73 6221 - provedení hlavní mostní prohlídky oprávněnou fyzickou nebo právnickou osobou - vyhotovení záznamu (protokolu), který jednoznačně definuje stav mostu
| cenová soustava |  |  | OTSKP 2025
|  | 0 |  | Všeobecné konstrukce a práce |  | Celkem (bez DPH): | 0 | za DPH 21 %: | 0 | Celkem (s DPH): | 0 | 0 | 0 | 0
[6 empty] | Celkový součet (bez DPH): | 0 | Celkový součet DPH: | 0 | Celkový součet (s DPH): | 0
1 - Zemní práce
| 5 | 12573 |  | VYKOPÁVKY ZE ZEMNÍKŮ A SKLÁDEK TŘ. I |  | M3 | 6 | 0 | 0 | 21% | 0 | 0 | 0
| doplňující popis |  |  | - vykopávky z mezideponie pro zpětný zásyp - do položky 17110
| výměra |  |  | materiál z mezideponie pro pol. č. 17110: 6,0m3 = 6,000 => A m3
| technická specifikace |  |  | položka zahrnuje: - vodorovná a svislá doprava, přemístění, přeložení, manipulace s výkopkem - kompletní provedení vykopávky nezapažené i zapažené - ošetření výkopiště po celou dobu práce v něm vč. klimatických opatření - ztížení vykopávek v blízkosti podzemního vedení, konstrukcí a objektů vč. jejich dočasného zajištění - ztížení pod vodou, v okolí výbušnin, ve stísněných prostorech a pod. - příplatek za lepivost - těžení po vrstvách, pásech a po jiných nutných částech (figurách) - čerpání vody vč. čerpacích jímek, potrubí a pohotovostní čerpací soupravy (viz ustanovení k pol. 1151,2) - potřebné snížení hladiny podzemní vody - těžení a rozpojování jednotlivých balvanů - vytahování a nošení výkopku - ruční vykopávky, odstranění kořenů a napadávek - pažení, vzepření a rozepření vč. přepažování (vyjma štětových stěn) - úpravu, ochranu a očištění dna, základové spáry, stěn a svahů - udržování výkopiště a jeho ochrana proti vodě - odvedení nebo obvedení vody v okolí výkopiště a ve výkopišti - třídění výkopku - veškeré pomocné konstrukce umožňující provedení vykopávky (příjezdy, sjezdy, nájezdy, lešení, podpěr. konstr., přemostění, zpevněné plochy, zakrytí a pod.) položka nezahrnuje: - práce spojené s otvírkou zemníku
| cenová soustava |  |  | OTSKP 2025
| 6 | 13173 |  | HLOUBENÍ JAM ZAPAŽ I NEPAŽ TŘ. I |  | M3 | 6 | 0 | 0 | 21% | 0 | 0 | 0
| doplňující popis |  |  | - včetně naložení a odvozu na meziskládku - materiál bude využit do položky 17110 - po odstranění bude terén uveden do původního stavu
| výměra |  |  | výkop pro panelovou rovnaninu: 1,0m2*3,0m*2 = 6,000 => A m3
| technická specifikace |  |  | položka zahrnuje: - vodorovná a svislá doprava, přemístění, přeložení, manipulace s výkopkem - kompletní provedení vykopávky nezapažené i zapažené - ošetření výkopiště po celou dobu práce v něm vč. klimatických opatření - ztížení vykopávek v blízkosti podzemního vedení, konstrukcí a objektů vč. jejich dočasného zajištění - ztížení pod vodou, v okolí výbušnin, ve stísněných prostorech a pod. - příplatek za lepivost - těžení po vrstvách, pásech a po jiných nutných částech (figurách) - čerpání vody vč. čerpacích jímek, potrubí a pohotovostní čerpací soupravy (viz ustanovení k pol. 1151,2) - potřebné snížení hladiny podzemní vody - těžení a rozpojování jednotlivých balvanů - vytahování a nošení výkopku - svahování a přesvah. svahů do konečného tvaru, výměna hornin v podloží a v pláni znehodnocené klimatickými vlivy - ruční vykopávky, odstranění kořenů a napadávek - pažení, vzepření a rozepření vč. přepažování (vyjma štětových stěn) - úpravu, ochranu a očištění dna, základové spáry, stěn a svahů - odvedení nebo obvedení vody v okolí výkopiště a ve výkopišti - třídění výkopku - veškeré pomocné konstrukce umožňující provedení vykopávky (příjezdy, sjezdy, nájezdy, lešení, podpěr. konstr., přemostění, zpevněné plochy, zakrytí a pod.) - nezahrnuje uložení zeminy (na skládku, do násypu) ani poplatky za skládku, vykazují se v položce č.0141**
| cenová soustava |  |  | OTSKP 2025
| 7 | 17110 |  | ULOŽENÍ SYPANINY DO NÁSYPŮ SE ZHUTNĚNÍM |  | M3 | 6 | 0 | 0 | 21% | 0 | 0 | 0
| doplňující popis |  |  | - využití materiálu z položky 13173
| výměra |  |  | zásyp jámy po odstranění panelové rovnaniny: 1,0m2*3,0m*2 = 6,000 => A m3
| technická specifikace |  |  | položka zahrnuje: - kompletní provedení zemní konstrukce vč. výběru vhodného materiálu - úprava ukládaného materiálu vlhčením, tříděním, promícháním nebo vysoušením, příp. jiné úpravy za účelem zlepšení jeho mech. vlastností - hutnění i různé míry hutnění - ošetření úložiště po celou dobu práce v něm vč. klimatických opatření - ztížení v okolí vedení, konstrukcí a objektů a jejich dočasné zajištění - ztížení provádění vč. hutnění ve ztížených podmínkách a stísněných prostorech - ztížené ukládání sypaniny pod vodu - ukládání po vrstvách a po jiných nutných částech (figurách) vč. dosypávek - spouštění a nošení materiálu - výměna částí zemní konstrukce znehodnocené klimatickými vlivy - ruční hutnění a výplň jam a prohlubní v podloží - úprava, očištění, ochrana a zhutnění podloží - svahování, hutnění a uzavírání povrchů svahů - zřízení lavic na svazích - udržování úložiště a jeho ochrana proti vodě - odvedení nebo obvedení vody v okolí úložiště a v úložišti - veškeré pomocné konstrukce umožňující provedení zemní konstrukce (příjezdy, sjezdy, nájezdy, lešení, podpěrné konstrukce, přemostění, zpevněné plochy, zakrytí a pod.)
| cenová soustava |  |  | OTSKP 2025
| 8 | 17120 |  | ULOŽENÍ SYPANINY DO NÁSYPŮ A NA SKLÁDKY BEZ ZHUTNĚNÍ |  | M3 | 6 | 0 | 0 | 21% | 0 | 0 | 0
| doplňující popis |  |  | - uložení na meziskládku
| výměra |  |  | z pol. č. 13173: 6,0m3 = 6,000 => A m3
| technická specifikace |  |  | položka zahrnuje: - kompletní provedení zemní konstrukce do předepsaného tvaru - ošetření úložiště po celou dobu práce v něm vč. klimatických opatření - ztížení v okolí vedení, konstrukcí a objektů a jejich dočasné zajištění - ztížení provádění ve ztížených podmínkách a stísněných prostorech - ztížené ukládání sypaniny pod vodu - ukládání po vrstvách a po jiných nutných částech (figurách) vč. dosypávek - spouštění a nošení materiálu - úprava, očištění a ochrana podloží a svahů - svahování, uzavírání povrchů svahů - udržování úložiště a jeho ochrana proti vodě - odvedení nebo obvedení vody v okolí úložiště a v úložišti - veškeré pomocné konstrukce umožňující provedení zemní konstrukce (příjezdy, sjezdy, nájezdy, lešení, podpěrné konstrukce, přemostění, zpevněné plochy, zakrytí a pod.)
| cenová soustava |  |  | OTSKP 2025
|  | 1 |  | Zemní práce |  | Celkem (bez DPH): | 0 | za DPH 21 %: | 0 | Celkem (s DPH): | 0 | 0 | 0 | 0
[6 empty] | Celkový součet (bez DPH): | 0 | Celkový součet DPH: | 0 | Celkový součet (s DPH): | 0
4 - Vodorovné konstrukce
| 9 | 45157 |  | PODKLADNÍ A VÝPLŇOVÉ VRSTVY Z KAMENIVA TĚŽENÉHO |  | M3 | 2.4 | 0 | 0 | 21% | 0 | 0 | 0
| doplňující popis |  |  | - min. ŠDB 0-63 tl. 200 mm - podklad pod panely - včetně zpětného odstranění, odvozu a likvidace (včetně případného poplatku za uložení na skládce a skládkovného)
| výměra |  |  | 2*3*2*0,2 = 2,400 => A
| technická specifikace |  |  | položka zahrnuje dodávku předepsaného kameniva, mimostaveništní a vnitrostaveništní dopravu a jeho uložení není-li v zadávací dokumentaci uvedeno jinak, jedná se o nakupovaný materiál
| cenová soustava |  |  | OTSKP 2025
| 10 | 45212 |  | PODKLAD KONSTR Z DÍLCŮ ŽELEZOBETON |  | M3 | 7.2 | 0 | 0 | 21% | 0 | 0 | 0
| doplňující popis |  |  | - rovnanina ze silničních panelů (předpoklad užití panelů, které má zhotovitel k dispozici, popř. nové panely, včetně nákupu a dodání) - včetně dovozu, naložení a pokládky - včetně zpětného odstranění, odvozu a likvidace panelů (včetně případného poplatku za uložení na skládce a skládkovného)
| výměra |  |  | opěry pro uložení provizorní modulární lávky: 2,0m*3,0m*0,6m*2 = 7,200 => A m3
| technická specifikace |  |  | - dodání dílce požadovaného tvaru a vlastností, jeho skladování, doprava a osazení do definitivní polohy, včetně komplexní technologie výroby a montáže dílců, ošetření a ochrana dílců, - u dílců železobetonových a předpjatých veškerá výztuž, případně i tuhé kovové prvky a závěsná oka, - úpravy a zařízení pro uložení a transport dílce, - veškeré požadované úpravy dílců, včetně doplňkových konstrukcí a vybavení, - sestavení dílce na stavbě včetně montážních zařízení, plošin a prahů a pod., - výplň, těsnění a tmelení spár a spojů, - očištění a ošetření úložných ploch, - zednické výpomoce pro montáž dílců, - označení dílce výrobním štítkem nebo jiným způsobem, - úpravy dílce pro dodržení požadované přesnosti jeho osazení, včetně případných měření, - veškerá zařízení pro zajištění stability v každém okamžiku, - další práce dané případně specifikací k příslušnému prefabrik. dílci (úprava pohledových ploch, příp. rubových ploch, osazení měřících zařízení, zkoušení a měření dílců a pod.).
| cenová soustava |  |  | OTSKP 2025
|  | 4 |  | Vodorovné konstrukce |  | Celkem (bez DPH): | 0 | za DPH 21 %: | 0 | Celkem (s DPH): | 0 | 0 | 0 | 0
[6 empty] | Celkový součet (bez DPH): | 0 | Celkový součet DPH: | 0 | Celkový součet (s DPH): | 0