## Úvodní pokyny
Veřejná zakázka: Revitalizace areálu Sokolovského zámku - vitríny a nábytek
Projekt: Revitalizace areálu Sokolovského zámku
Pokyny a podmínky pro všechny části veřejné zakázky:
Před výrobou, pokud jsou vyráběny výrobky na míru, je nutné zaměřit přesné rozměry na místě.
Nabídková cena obsahuje veškeré náklady na výrobu (včetně pořízení všech potřebných materiálů, polotovarů, výrobků) nebo pořízení, případné zaměření, dopravu a montáž včetně všech montážních prvků na určené místo dle zadání a zprovoznění výrobku.
Všechny výrobky budou dodávány do 1. nadzemního podlaží. Okna jsou opatřena mřížemi, jedinou přístupovou cestou jsou tak dvoje vchodové dveře o rozměrech 1.000 x 2.550 mm a 950 x 1.800 mm.
U položek, u kterých je uveden požadavek na dodání produktového listu, je nutné s nabídkou předložit také informační list nabízeného výrobku, ze kterého bude patrné, že jsou splněny všechny požadavky zadavatele. Pokud bude výrobek vyráběn přímo na míru v rámci této veřejné zakázky a produktový list tedy k takovému výrobku neexistuje, dodá účastník čestné prohlášení o splnění všech zadavatelem požadovaných parametrů.
Pokud jsou v půdorysech vyznačeny položky mobiláře, které nejsou uvedeny v tomto přehledu pro ocenění, nejsou tyto položky předmětem plnění žádné z částí této veřejné zakázky.

## Souhrn
Veřejná zakázka: Revitalizace areálu Sokolovského zámku - vitríny a nábytek
Rekapitulace nabídky
Část | nabídková cena celkem bez DPH | nabídková cena celkem vč. DPH
Část vitríny | 0 | 0
Část nábytek na míru | 0 | 0
Část ostatní nábytek | 0 | 0
Celková nabídková cena (pokud jsou nabízeny všechny části veřejné zakázky) | 0 | 0

## D+M vitríny
Revitalizace areálu Sokolovského zámku - část vitríny
Označení | Schéma, rozměry | Popis | Místnost | Množství | Poznámka | Jedn. cena v Kč bez DPH | Cena celkem v Kč bez DPH | Cena celkem v Kč včetně DPH | produktový list / prohlášení o splnění požadavků (účastník doplní v souladu s úvodními pokyny) | Výrobce a typ / název nabízeného výrobku (v případě výrobku na míru, uvede účastník "výrobek na zakázku") | Technické parametry nabízeného plnění
MB.E / 01 |  | Prosklený pult se zásuvkami | 1940-01-01 | 2 |  |  | 0 | 0
rozměry
— podstava 1000x500x900mm (+/- 50 mm)
— prosklený nástavec 1200x600x325mm (+/- 50 mm)
— prosklený nástavec uzamykatelný (v zámky),
Přístup z boků, transparentní sklo, opatřené bezpečnostní
folií, ochrana před letícími střepy, zpevněné prosklené
plochy omezující možnosti násilného vniktnutí, tl. skla min. 5 mm.
materiál:
LTD tl.min. 23mm
— záda LTD tl. min. 8mm,
— hrany — ABS páska (hrana) tl.min. 1 mm — lepené
— bílý odstín
— podstava — ocelová jeklová podnož v.80mm (+/- 10 mm)
opatřena pov. úpravou (komaxit — stříbtrná — RAL 7035)
— 2 ks sešroubované k sobě
Nábytek je nutné přikotvit k nosným prvkům (stěna, podlaha) proti překlopení pomocí kotvících lišt.
Před výrobou / dodáním zaměřit přesné rozměry na místě.
MB.E / 02 |  | Prosklená vitrína závěsná, usazena na podezdívce | 1940-01-01 | 4 |  |  | 0 | 0
— rozměry cca 850x350x1200mm
sklo čiré o síle min. 5 mm — opatřené bezpečnostní folií
— ochrana před letícími střepy při vandalismu, zpevněné
prosklené plochy omezujíci možnosti násilného vniknutí.
— zadní stěna, dno a víko zrcadlo čiré
— spodní sokl a vrchní díl v.150mm (+/-20 mm), kazetový
materiál:
LTD tl.min. 25mm
— umístění na stávající podezdívku v. cca 880mm
— pojezdový systém, matný nikl, otvíravé dveře
— Uzamykání bezpečnostními zámky
— univerzální klíče pro všechny dodávané vitríny
— Integrované osvětlení LED diodami
Úchyty pro skleněné dveře
Nábytek je nutné přikotvit k nosným prvkům (stěna, podlaha) proti překlopení pomocí kotvících lišt.
Před výrobou / dodáním zaměřit přesné rozměry na místě.
MB.E / 04 |  | Jednokřídlá vitrína magnetická M40 | 1939-01-01 | 2 |  |  | 0 | 0
— rozměry 1300x940mm (+/-50 mm)
— magnetická ultra tenká vitrína
— křídlové otevírání do strany
— Celohliníkový rám
— Vnější hloubka max. 40mm
— Umístění na zeď
— Povrchová úprava vysokovrstvým ELOXEM
— Voděodolné provedení
— Výplň ze skla tl.min. 4mm; opatření bezpečnostní folií
— ochrana před letícími střepy při vandalismu, zpevněné prosklené plochy omezujíci možnosti násilného vniknutí.
— Uzamykání bezpečnostními zámky
— univerzální klíče pro všechny dodávané vitríny
— chromovaný spojovací materiál z ušlechtilé oceli
— Možnost bočního otevírání
— Magnetické pozadí s úpravou proti poškrábání
— Permanentní ventilace proti zamlžování
— Integrované osvětlení LED diodami
Celková cena za část vitríny | [6 empty] | 0 | 0

## D+M nábytek na míru
Revitalizace areálu Sokolovského zámku - část nábytek na míru
Označení | Schéma, rozměry | Popis | Místnost | Množství | Poznámka | Jedn. cena v Kč bez DPH | Cena celkem v Kč bez DPH | Cena celkem v Kč včetně DPH | produktový list / prohlášení o splnění požadavků (účastník doplní v souladu s úvodními pokyny) | Výrobce a typ / název nabízeného výrobku (v případě výrobku na míru, uvede účastník "výrobek na zakázku") | Technické parametry nabízeného plnění
MB.C / 07 |  | Policová skříň uzamykatelná cca 900x400x2175mm | 1952-01-01 | 4 |  |  | 0 | 0
— dveře plné
2 křídlové
6 polic (2 pevné ztužující , 4 nastavitelné)
materiál:
LTD tl.min. 25mm, záda LTD tl.min. 8mm
— hrany — ABS páska (hrana) tl.min. 1 mm — lepené
podstava — ocelová jeklová podnož v. 80mm +/-5 mm
opatřena pov. úpravou (komaxit — stříbrná — RAL 7035)
odstín tmavě hnědý
úchyty pro dveře
Nábytek je nutné přikotvit k nosným prvkům
(stěna, podlaha) proti překlopení pomocí kotvících lišt.
Před výrobou / dodáním zaměřit přesné rozměry na místě.
Pevné spojení desek (např. vrty a dřevěné kolíky)
MB.C / 10 MB.C / 11 |  | Věšáková stěna dřevěná z LTD desky pro 30 míst | 1952-01-01 | 1 |  |  | 0 | 0
— celková délka cca 4,3 m, výška cca 1,35 m
— tl. desky min. 18 mm
— věšáčky kovové (možno ve 2 řadách)
— odstín tmavě hnědý
— umístění do rohu místnosti
nutno zaměřit jednotlivé části sestavy na místě před výrobou
Lavice pro uložení bot dř. z LTD desek cca 300x300 mm
— celková délka cca 4,3 m
— tl. horní desky min. 25 mm
— tl. stojny, spodní desky a zad min. 18 mm
— odstín tmavě hnědý
— umístění do rohu místnosti
nutno zaměřit jednotlivé části sestavy na místě před výrobou
Celková cena za část nábytek na míru | [6 empty] | 0 | 0

## D+M ostatní nábytek
Revitalizace areálu Sokolovského zámku - část ostatní nábytek
Označení | Schéma, rozměry | Popis | Místnost | Množství | Poznámka | Jedn. cena v Kč bez DPH | Cena celkem v Kč bez DPH | Cena celkem v Kč včetně DPH | produktový list / prohlášení o splnění požadavků (účastník doplní v souladu s úvodními pokyny) | Výrobce a typ / název nabízeného výrobku (v případě výrobku na míru, uvede účastník "výrobek na zakázku") | Technické parametry nabízeného plnění
MB.E / 03 |  | Velký stojan na letáky 740x450x1840mm (+/- 50 mm) | 1939-01-01 | 1 |  |  | 0 | 0
— volně stojící velký stojan
— integrovaný panel na logo
— dodávka bude obsahovat jen police z jedné strany, ale stojan bude umožňovat doplnění o další police z druhé strany
— hliníkový u s elipsovým profilem
MB.E / 05, MB.C / 09 |  | Nerez police nástěnná (pro gastro provozy) | I.42 a I.54 | 2 |  |  | 0 | 0
— rozměry 500x300mm (+/- 20 mm)
Upevnění ke zdi bočními konzolami
— svařované
plech o síle min. 1 mm.
výška (police) min. 30 mm
- police pro úklidové prostředky
MB.S / 17 |  | kancelářská židle s látkovým čalouněním sedáku | 1948-01-01 | 1 |  |  | 0 | 0
—přizpůsobitelný sklon opěráku podle sklonu sedáku
—synchronní mechanika s ergonomickými vlastnostmi
— 3D područky s nastavením výšky, hloubky i rotace
— sedák se šířkou min. 49 cm a hloubkou min. 50 cm, opěrák s výškou min. 55 cm
— Hliníkový kříž
— Kolečka pro tvrdé podlahy (např. plovoucí podlahy, dlažba, beton atd.)
— Úhlově a výškově nastavitelná hlavová 3D opěrka
— Výškově nastavitelná bederní opěrka
— nosnost min. 120 kg
MB.S / 18 MB.M / 05 MB.C / 05 |  | Koš na tříděný odpad | I.48 I.50 I.52 | 3 |  |  | 0 | 0
— objem:
min. 45l (15l x 3)
— materiál: pouzdro z nerezové oceli + vnitřní nádoby,
základna i víka z polypropylenu (PP)
— barva:
stříbrná nebo černá
— 3 odjímatelné vnitřní nádoby
— barevné označení pro snadné třídění
— otevírání / zavírání víka nášlapným systémem
MB.S / 15 |  | Kancelářský stůl 800x1400x740mm (+/- 50 mm) | 1948-01-01 | 1 |  |  | 0 | 0
se zadní a bočními deskami
odstín tmavě hnědý
materiál desek:
LTD tl.min. 24mm
— lakovaná kovová podnož — stříbrná — RAL 7035
— hrany — ABS páska (hrana) tl.min. 2mm — lepené
Doplňky:
průchodka pro kabely kruhového průřezu s plastovým
zakrytím
MB.S / 16 |  | Kontejner 440x550x560mm (+/-50 mm) | 1948-01-01 | 1 |  |  | 0 | 0
3 zásuvky, na kolečkách (kolečka pro tvrdý povrch)
— materiál:
LTD tl.min. 18mm
— hrany — ABS páska (hrana) tl. min. 2mm — lepené
Odstín tmavě hnědý
Ergonomické úchyty
Samodorazové panty, samodojížděcí lišty pro zásuvky
Zámek pro horní zásuvku, příp. centrální uzamykání
MB.S / 19 |  | Pracovní kulatý stůl průměr 1200 mm (+/-10 mm) | 1949-01-01 | 1 |  |  | 0 | 0
— Výška 750mm +/-10 mm
— Deska: masiv tl.min. 20mm, rovná hrana
— průměr podnože 520mm (+/-10 mm), výška podnože 750mm (+/-10 mm)
MB.S / 20 MB.M / 04 |  | Konferenční žídle barva oranžová | 1949-01-01 | 20 |  |  | 0 | 0
— stohovatelná
— konstrukce z oválných ocelových trubek, povrch. úprava
pochromováním, nohy opatřeny černými plastovými
koncovkami plastové díly z černého elastického plastu)
— sedák i opěrák čalouněný (100% polyester), gramáž min. 280 g/m2
— plastové díly z černého elastického plastu)
— nosnost min. 100 kg
— šířka sedadla min. 460mm
— hloubka sedadla min. 400mm
— výška sedáku min. 460mm
— celková výška min. 750mm
MB.M / 03 |  | zasedací stůl 1800x800x760mm (+/-20mm) | 1950-01-01 | 10 |  |  | 0 | 0
— možnost stoly vzájemně spojovat a kombinovat do větších celků.
— Průchodka pro kabely
— odstín tmavě hnědý
MB.C / 02 |  | Jednací židle barva červená | 1952-01-01 | 20 |  |  | 0 | 0
černý ocelový rám profil ovál
plastový sedák a opěrák (100% polyester)
stohovatelná
nosnost min. 100 kg
— šířka sedadla min. 460mm
— hloubka sedadla min. 400mm
— výška sedáku min. 460mm
— celková výška min. 750mm
MB.C / 03 |  | Jednací židle barva modrá | 1952-01-01 | 20 |  |  | 0 | 0
černý ocelový rám profil ovál
plastový sedák a opěrák
stohovatelná
nosnost min. 100 kg
— šířka sedadla min. 460mm
— hloubka sedadla min. 400mm
— výška sedáku min. 460mm
— celková výška min. 750mm
MB.C / 12 |  | Mobilní oboustranná bílá popisovací | 1952-01-01 | 1 |  |  | 0 | 0
tabule magnetická 1880x2145x536 mm +/-50 mm
samotná tabule 1800x1200 mm +/-50 mm
bílý lakovaný povrch pro popis za
sucha stiratelnými popisovači z obou stran tabule
vertikální otáčení
magnetický povrch umožňující přichycení
poznámek pomocí magnetů
pevný hliníkový rám
odkládací police
na kolečkách pro snadné přesouvání
kolečka vybavená brzdami
Celková cena za část ostatní nábytek | [6 empty] | 0 | 0