## ÚVOD
ZÁKLADNÍ VÝCHODISKA projektu
„Nové odborné učebny SZŠ a VOŠ Cheb – nábytkové vybavení“
Pro zpracování nabídky předkládáme základní informace k jednotlivým učebnám pro lepší orientaci uchazečů ve veřejné zakázce
Základním východiskem je, že prostory učeben jsou stavebně připravené k instalaci nábytku a vybavení a k připojení na elektrickou síť a plynové přípojky.
Přílohou č. 2 zadávací dokumentace k tomuto dokumentu je základní výkresová dokumentace jednotlivých místností.
Přílohami tohoto dokumentu jsou orientační vizualizace jednotlivých místností.
Pro informaci přikládáme i projektovou dokumentaci elektro rozvodů. Tyto budou pro instalaci nábytku připravené.
Učebna | informace | pozn.:
Učebna fyziky-chemie 215 | Jsou připravené základní elektrorozvody včetně elektrorozvaděče. Elektrorozvody jsou vedeny v podlaze a připravené z rezervou na montáž lavic a multimediální katedry. Rovněž jsou připravené přípojky na instalaci digestoře a plynové rozvody podél zdí a do učitelského pracoviště | připojení stolů, digestoře a multimediální katedry nutné ke kolaudaci
Multimediální učebna 225 | Jsou připravené základní elektrorozvody včetně elektrorozvaděče pro připojení multimediální katedry. Elektrorozvody jsou vedeny v podlaze, instalované podlahové zásuvky. Ke každému oknu je přívod pro pohon rolet. | připojení multimediální katedry nutné ke kolaudaci
Multimediální učebna 223 | Jsou připravené základní elektrorozvody včetně elektrorozvaděče pro připojení multimediální katedry. Elektrorozvody jsou vedeny v podlaze, instalované podlahové zásuvky. Ke každému oknu je přívod pro pohon rolet. | připojení multimediální katedry nutné ke kolaudaci
Jazyková učebna | Zde požadujeme pouze vybavení
Tělocvična pro zdravotnickou TV 115 | Zde požadujeme instalaci ribstolí a závěsného systému | instalace ribstolí nutná ke kolaudaci
Učebna regenerace 106 | Je připravené zesílení stropních SDK podhledů pro instalaci závěsného systému, který má být mobilní zástěnou k oddělení jednotlivých masérských lehátek | Instalace závěsného systému a kuchyňské linky nutná ke kolaudaci
Učebna fyzikální terapie 116 | Je připravené zesílení stropních SDK podhledů pro instalaci závěsného systému, který má být mobilní zástěnou k oddělení jednotlivých masérských lehátek | Instalace závěsného systému nutná ke kolaudaci
Chodba 105 | Zde požadujeme pouze vybavení
Vstupní foyer 120 | Pro školní bufet a recepci jsou připravené rozvody elektřiny, vody a odpadů. Akvárium bude součástí pultu recepce. | Instalace baru, přípravny pokrmů a spotřebičů v bufetu nutná ke kolaudaci. Rovněž funkční recepce.
Učebna 409 | Zde požadujeme pouze vybavení
Kabinet 410 | Zde požadujeme pouze vybavení
Učebna 411 | Zde požadujeme pouze vybavení

## SOUHRN
Souhrn rozpočtu - SZŠ a VOŠ Cheb
Učebna | celkem bez DPH | celkem s DPH
Učebna fyziky-chemie 215 | 0 | 0
Multimediální učebna 225 | 0 | 0
Multimediální učebna 223 | 0 | 0
Jazyková učebna | 0 | 0
Tělocvična pro zdravotnickou TV 115 | 0 | 0
Učebna regenerace 106 | 0 | 0
Učebna fyzikální terapie 116 | 0 | 0
Chodba 105 | 0 | 0
Vstupní foyer 120 | 0 | 0
Učebna 409 | 0 | 0
Kabinet 410 | 0 | 0
Učebna 411 | 0 | 0
Celkem | 0 | 0
Cena celkem bez DPH |  | 0
DPH |  | 0
Cena celkem vč. DPH |  | 0

## F-CH 215
Učebna fyziky-chemie 215
Položka | Specifikace | Specifikace - přesný typ zařízení a vybavení | ks | jedn. cena bez DPH | celkem bez DPH | celkem s DPH
Učitelské pracoviště
Katedra multimediální - dodán vzorek pracovní desky s PUR hranou | 760 x 1500 x 700 mm (V x Š x H) - tolerance ±5% Pracovní deska 25 mm s PUR litou hranou. V pracovní desce stolu bude průchodka průměru 70 mm pro kabeláž pro monitor. Konstrukce katedry z LTD 18 mm, dvojitá záda pro vedení veškeré kabeláže. Pojezd pro klávesnici pod pracovní deskou. Otevřený box pro PC: šíře min. 270 mm, ve spodní části jekl 40 x 20 mm, min. 1x stavitelná police. Roletová skříňka: šíře 600 mm, ve spodní části jekl 40 x 20 mm, 2x stavitelné police, horizontální roletová dvířka se zámkem. Kovové prvky budou upraveny vypalovací barvou RAL dle výběru. | 1 | 1 |  | 0 | 0
Učitelská židle | Školní učitelská židle s polypropylenovým, ergonomicky tvarovaným šálovým sedákem a opěrákem bez otvoru, ve vrchní části je opěrák opatřen praktickým přehybem v horní části opěrky, na plynovém pístu a 5-ramenným plastovým křížem, výběr ze 6 barev - mátová, terracotta, námořní modř, okrová, černá, bílá, možnost doplnění čalouněného sedáku s nehořlavou látkou, výška sedu 40-51 cm, hloubka sedu 395 mm, šířka sedu 410 mm | 1 | 1 |  | 0 | 0
Stolek pro regulovatelné školní zdroje (konglomerovaný kámen) | 900 x 630 x 700 mm (V x Š x H) - tolerance ±5% Pracovní deska z konglomerovaného kamene o síle min. 20 mm. Konstrukce: LTD 18 mm buk, zpevněna jeklem 40 x 20 mm ve spodní části demostolu. V horní části 1x úložný výsuvný uzamykatelný prostor pro zabudování regulovatelného zdroje a přepínačů jednotlivých obvodů. V zadní části je osazen skrytý tunel s elektroinstalací. Ve spodní části úložný prostor uzavíratelný se stavitelnou policí. Kovové prvky budou upraveny vypalovací barvou RAL dle výběru. | 1 | 1 |  | 0 | 0
Regulovatelný zdroj nízkonapěťový - dodán vzorek | Zdroj NN 0 - 24V, plynulá regulace střídavého i stejnosměrného napětí, digitální displej, výstup pro učitele 6V a 12V/6A, výkon 10A, přepínač AC/DC na ovládacím panelu zdroje, výstupy pro připojení NN panelů na žákovských pracovištích, všechny napěťové vstupy jsou chráněny proti přetížení a zkratu | 1 | 2 |  | 0 | 0
Laboratorní skříňka uzavřená (konglomerovaný kámen) | 900 x 540 x 700 mm (V x Š x H) - tolerance ±5% Pracovní deska z konglomerovaného kamene o síle min. 20 mm. Konstrukce: LTD min. 18 mm, lepená konstrukce, 2 mm ABS hrany. Celá konstrukce je zpevněna kovovým profilem 40 x 20 mm ve spodní části. 4x rektifikační šrouby pro vyrovnání nerovností podlahy. Uzavřená skříňka s úchytkami a zámkem, 2x stavitelná police. | 1 | 1 |  | 0 | 0
Laboratorní skříňka zásuvková (konglomerovaný kámen) | 900 x 540 x 700 mm (V x Š x H) - tolerance ±5% Pracovní deska z konglomerovaného kamene o síle min. 20 mm. Konstrukce: LTD min. 18 mm, lepená konstrukce, 2 mm ABS hrany. Celá konstrukce je zpevněna kovovým profilem 40 x 20 mm ve spodní části. 4x rektifikační šrouby pro vyrovnání nerovností podlahy. Skříň se třemi zásuvkami a úchytkami se zámkem. | 1 | 1 |  | 0 | 0
Laboratorní mycí stůl (konglomerovaný kámen) | 900 x 600 x 700 mm (V x Š x H) - tolerance ±5% Pracovní deska z konglomerovaného kamene o síle min. 20 mm. Konstrukce: LTD 18 mm, hrany ABS 2 mm lepeny technologií PUR, jekl 40 x 20 mm ve spodní části mycího stolu. Keramický bílý dřez s chemicky odolnou výpustí, páková baterie T+S s laboratorním ramínkem s kónickým náustkem, ve spodní části úložný prostor uzavíratelný. Kovové prvky budou upraveny vypalovací barvou RAL dle výběru. | 1 | 1 |  | 0 | 0
Digestoř celoprosklená | 2200 x 1000 x 600 mm (V x Š x H) - tolerance ±5% Školní demonstrační digestoř umožňující bezpečnou práci s chemikáliemi v podmínkách učebny. Ze strany vyučujícího požadujeme vstup do izolovaného prostoru vertikálně výsuvným průhledným oknem. Ze strany učebny musí být demonstrační prostor dobře sledovatelný ze všech směrů, viditelnost nesmí být omezena neprůhlednými díly. Použitý materiál musí odolávat kyselinám a louhům. Použitý materiál musí odolávat vlhkosti. Konstrukční prvky musí být zhotoveny z netříštivých materiálů, vnější svislé hrany zaobleny minimálně R10. Spodní část digestoře s uzamykatelnou skříňkou a záchytnou vanou odolávající chemikáliím. Vybavení digestoře: Integrovaný ventilátor o výkonu min.550 m3/hod. při tlaku 250 Pa. Pracovní plocha konglomerovaný kámen o síle min. 20mm. Plynová armatura s bezpečnostním ventilem s povrchovou úpravou odolávající kyselinám. Vodovodní armatura s odkapávátkem s plnoprůtokovým sifonem 150 x 150 mm, s povrchovou úpravou odolávající kyselinám. 2x silová zásuvka 230V s krytkou mimo pracovní prostor. Osvětlení pracovní plochy min. 500 luxů svítidlem izolovaným od pracovního prostoru. Vestavěná filtrační jednotka pro omezení výdechu znečištěných plynů. Výrobek musí být vyroben v souladu s ČSN EN 61010-1 ed.2:2011, ČSN EN 61000-2-3 ed.3:2014, ČSN EN 14175-2:2003, ČSN EN 14175-3:2004 | 1 | 1 |  | 0 | 0
Celkem |  |  |  |  | 0 | 0
Studentské pracoviště
Žákovská trojlavice (s odklopem) | 760 x 1800 x 600 mm (V x Š x H) - tolerance ±5% Pracovní deska min. 25 mm s odolnou folií HPL min. 0,8 mm, s odklopem 400 x 200 mm s vnitřní vestavbou (3x 230V, 1x NN panel) vestavěný tunel pro vedení kabeláže. Konstrukce: kovová konstrukce z profilu 40 x 20 mm se zavětrováním ocelovým perforovaným plechem s otvory min. 7 mm. Konstrukce ošetřena vypalovací práškovou barvou RAL dle výběru | 1 | 11 |  | 0 | 0
Plechový vertikální kryt kabeláže | Plechový vertikální kryt kabeláže v barvě žákovských lavic, pro ukrytí elektroinstací vedoucí z podlahy do trojlavice |  | 11 |  | 0 | 0
Žákovská židle - dřevěná - dodán vzorek | Žákovská židle bez možnosti stohování. Rám židle je vyroben z odlehčených profilů jako celosvařenec. Nosný profil rámu je plochoovál 38x20 o tloušťce stěny 2mm v kombinaci s trubkovým profilem. Opěrák je vyroben z bukové překližky povrchově upravené bezbarvým polyuretanovým lakem. Sedák opatřen prolisem v místě sedu (není opatřen krempou). Opěrák je tvarován (prohnut) ve dvou rovinách tak, aby co nejlépe svým tvarem odpovídal anatomii lidského těla v bederní oblasti. Sedák i opěrák židle jsou k rámu přinýtovány ocelovými nýty. Sedák s protiskluzovými profilovanými kolečky, které zabraňují nežádoucímu pohybu sedícího. Materiál sedáku je vyroben z tlakově tvarované tvrzené melaminové pryskyřice, s vysoce odolným povrchem vůči chemikáliím a opotřebení. Sedák je otěruvzdorný, nárazuvzdorný, stálobarevný, splňuje atest nehořlavosti. Povrchová úprava práškovou vypalovací barvou v barevné škále RAL, nosnost min. 100 kg. Hmotnost židle max. 3,8kg. | 1 | 33 |  | 0 | 0
Celkem |  |  |  |  | 0 | 0
Ostatní vybavení
U níže uvedených zavěšených skříní (celkem 6ks) požadujeme sjednocený klíč.
Skříň zavěšená, uzavřená | 1200 x 950 x 600 mm (V x Š x H) - tolerance ±5% Konstrukce: LTD min. 18 mm, lepená konstrukce, 2 mm ABS hrany. Celá konstrukce je zpevněna kovovým profilem 40 x 20 mm v horní a spodní části. Plná dvířka s úchytkami a zámkem, 2x stavitelná police. Zavěšená. |  | 3 |  | 0 | 0
Skříň zavěšená, prosklená | 1200 x 950 x 600 mm (V x Š x H) - tolerance ±5% Konstrukce: LTD min. 18 mm, lepená konstrukce, 2 mm ABS hrany. Celá konstrukce je zpevněna kovovým profilem 40 x 20 mm v horní a spodní části. Prosklená dvířka (kalené sklo) se zámkem. Zavěšená. |  | 3 |  | 0 | 0
U níže uvedených mycích stolů a skříní (celkem 6ks) požadujeme sjednocený klíč.
Laboratorní mycí stůl | 900 x 600 x 600 mm (V x Š x H) - tolerance ±5% Pracovní deska min. 25 mm s odolnou folií HPL min. 0,8 mm. Konstrukce: LTD 18 mm, hrany ABS 2 mm lepeny technologií PUR, jekl 40 x 20 mm ve spodní části mycího stolu. Keramický bílý dřez s chemicky odolnou výpustí, páková baterie T+S s laboratorním ramínkem s kónickým náustkem, ve spodní části úložný prostor uzavíratelný. Kovové prvky budou upraveny vypalovací barvou RAL dle výběru. |  | 4 |  | 0 | 0
Skříň nízká, uzavřená, policová | 900 x 1000 x 430 mm (V x Š x H) - tolerance ±5% Pracovní deska min. 25 mm s odolnou folií HPL min. 0,8 mm. Konstrukce: LTD min. 18 mm, lepená konstrukce, 2 mm ABS hrany. Celá konstrukce je zpevněna kovovým profilem 40 x 20 mm v horní a spodní části. 4x rektifikační šrouby pro vyrovnání nerovností podlahy, plná dvířka s úchytkami a zámkem, 2x stavitelná police. |  | 3 |  | 0 | 0
Místo pro imobilního žáka | 900 x 1000 x 430 mm (V x Š x H) - tolerance ±5% Pracovní deska min. 25 mm s odolnou folií HPL min. 0,8 mm. Konstrukce: LTD min. 18 mm, lepená konstrukce, 2 mm ABS hrany. |  | 1 |  | 0 | 0
Zádovina | 600 x 6740 mmm ( V x Š ) - tolerance ±5% LTD deska o síle min. 10mm |  | 1 |  | 0 | 0
Skříň vysoká, kombinovaná s policemi | 1800 x 1000 x 500 mm (V x Š x H) - tolerance ±5% Konstrukce: LTD min. 18 mm, lepená konstrukce, 2 mm ABS hrany. Celá konstrukce je zpevněna kovovým profilem 40 x 20 mm v horní, prostřední a spodní části. Rozdělena vertikální příčkou na dvě sekce. 4x rektifikační šrouby. Horní část: 2x stavitelná police Dolní část: otevřená, 2x stavitelná police, spodní část úprava pro plynový ventil na stěně |  | 1 |  | 0 | 0
Celkem |  |  |  |  | 0 | 0
Ostatní náklady
Plynoinstalace
Plynový dvoukohout | Plynový dvoukohout vzorkovací pro plyn motýl |  | 8 |  | 0 | 0
Propojovací hadice délka 100cm | Propojovací nerezová hadice s ochranným pláštěm, max. provozní tlak i Bar |  | 8 |  | 0 | 0
Připojení potrubního systému na žákovské pracoviště | Připojení potrubního systému na žákovské pracoviště včetně úpravy nábytkového vybavení a napojení žákovských kahanů |  | 1 |  | 0 | 0
Plynový žákovský kahan | Plynový žákovský kahan zemní plyn včetně gumové hadice a připojení |  | 8 |  | 0 | 0
Celkem |  |  |  |  | 0 | 0
Elektroinstalace v nábytkové části
Osazení samostatné rozvodnice | PVC zápustná rozvodnice uzavíratelná 36 modulová, 1x proudový chránič, 1x hlavní vypínač IS 32/3, svodič SPCT2-280/4, 7x jistič 16B/1 PL6, 2x jistič 10B/1 PL6, 1x jistič 6B/1 PL6, chránič PF6-25/2-003-A25A 4ks, lišta propojovací jednofáz. 2ks, lišta projovací třífáz. 1ks, můstek N7 modrý 6ks | PVC zápustná rozvodnice uzavíratelná 36 modulová, 1x proudový chránič, 1x hlavní vypínač IS 32/3, svodič SPCT2-280/4, 7x jistič 16B/1 PL6, 2x jistič 10B/1 PL6, 1x jistič 6B/1 PL6, chránič PF6-25/2-003-A25A 4ks, lišta propojovací jednofáz. 2ks, lišta projovací třífáz. 1ks, můstek N7 modrý 6ks | 0 |  | 0 | 0
El. rozvod v katedře a v demostole | CYKY 3x 2,5; zásuvky 230V |  | 1 |  | 0 | 0
El. rozvod k žákovských pracovištím | Protažení předem připravených kabelů CYKY 3x2,5 vč. dopojení zásuvek 230V |  | 0 |  | 0 | 0
Připojení rozvodů k žákovským pracovištím | SCY 2 x 6 pozlacený |  | 1 |  | 0 | 0
Vyvedení NN na žákovských pracovištích | NN panel se zdířkami pro jednosměrný proud |  | 11 |  | 0 | 0
Vyvedení NN na žákovských pracovištích | NN panel se zdířkami střídavý proud |  | 11 |  | 0 | 0
Trojzásuvka s rámečkem do žákovského stolu | Trojzásuvka s rámečkem do žákovského stolu včetně nábytkové krabice |  | 11 |  | 0 | 0
Centrálně elektricky ovládané odklopy | Elektronický zámek s ovládáním v učitelském pracovišti vč. kabel C/R 2x 0,5 |  | 11 |  | 0 | 0
Trafo 24V pro ovládání odklopů | Trafo 24V pro ovládání odklopů |  | 1 |  | 0 | 0
Revize - elektro | Revize s vystavením revizní zprávy |  | 1 |  | 0 | 0
Instalace podsvícení zavěšených skříněk | Instalace podsvícení zavěšených skříněk včetně kompletace 20 led osvětlení |  | 1 |  | 0 | 0
Instalace podsvícení zavěšených skříněk včetně kompletace s LED páskem tl. 13mm | Instalace podsvícení zavěšených skříněk včetně kompletace s LED páskem tl. 13mm |  | 1 |  | 0 | 0
Celkem |  |  |  |  | 0 | 0
Vzduchotechnika
Vzduchotechnika k digestoři | PVC potrubí s klapkami a přírubou, integrovaný ventilátor o výkonu min.550 m3/hod. při tlaku 250 Pa. Odsávání ventilátorem do nevýbušného prostředí min. ø 150 mm. |  | 1 |  | 0 | 0
Celkem |  |  |  |  | 0 | 0
Vodoinstalace v nábytkové části
Vodoinstalace | Montážní práce |  | 1 |  | 0 | 0
Napojení na stávající vpusť | Napojení na stávající vpusť |  | 1 |  | 0 | 0
Potrubí, příchytky, držáky | PVC potrubí Ø 50 mm |  | 1 |  | 0 | 0
Prohlášení o provedení tlakové zkoušky | Provedení tlakové zkoušky |  | 1 |  | 0 | 0
Celkem |  |  |  |  | 0 | 0
Podlaha
Frézování podkladu | m2 | m2 | 0 |  | 0 | 0
Zalití drážek | Zalití drážek | Zalití drážek | 0 |  | 0 | 0
Odvoz suti včetně ekologické likvidace | Odvoz suti včetně ekologické likvidace | Odvoz suti včetně ekologické likvidace | 0 |  | 0 | 0
Celkem |  |  |  |  | 0 | 0
Stavební přípomoc
Likvidace suti | Přistavení kontejneru a ekologická likvidace. | Přistavení kontejneru a ekologická likvidace. | 0 |  | 0 | 0
Bourací práce | Bourání, drážkování, frézování, sekání (pro elektro a vodoinstalaci) | Bourání, drážkování, frézování, sekání (pro elektro a vodoinstalaci) | 0 |  | 0 | 0
Zednické zapravení | Zabetonování drážek, prostupů a otvorů. Zapravení hrubou omítkou, štukovou omítkou, mřížková armovací umělá tkanina. | Zabetonování drážek, prostupů a otvorů. Zapravení hrubou omítkou, štukovou omítkou, mřížková armovací umělá tkanina. | 0 |  | 0 | 0
Celkem |  |  |  |  | 0 | 0
Doprava, montáž
Celkové sestavení, vynošení, kotvení a montáž | Rozmístění, pevná montáž |  | 1 |  | 0 | 0
Celková doprava dle koeficientu | Doprava montáže |  | 1 |  | 0 | 0
Celkem |  |  |  |  | 0 | 0
CELKEM bez DPH | [5 empty] | 0
DPH 21% | [5 empty] | 0
Cena celkem vč. DPH | [5 empty] | 0

## MMU 225
Multimediální učebna 225
Položka | Specifikace | Specifikace - přesný typ zařízení a vybavení | ks | jedn. cena bez DPH | celkem bez DPH | celkem s DPH
Učitelské pracoviště
Katedra multimediální | 760 x 1500 x 600 mm (V x Š x H) - tolerance ±5% Pracovní deska 25 mm s výklopem se zásuvkami 230V a s PUR litou hranou. V pracovní desce stolu bude průchodka průměru 70 mm pro kabeláž pro monitor. Konstrukce katedry z LTD 18 mm, dvojitá záda pro vedení veškeré kabeláže. Pojezd pro klávesnici pod pracovní deskou. Roletová skříňka: šíře 600 mm, ve spodní části jekl 40 x 20 mm, 2x stavitelné police, horizontální roletová dvířka se zámkem. Kovové prvky budou upraveny vypalovací barvou RAL dle výběru. |  | 1 |  | 0 | 0
Učitelská židle | Školní učitelská židle s polypropylenovým, ergonomicky tvarovaným šálovým sedákem a opěrákem bez otvoru, ve vrchní části je opěrák opatřen praktickým přehybem v horní části opěrky, na plynovém pístu a 5-ramenným plastovým křížem, výběr ze 6 barev - mátová, terracotta, námořní modř, okrová, černá, bílá, možnost doplnění čalouněného sedáku s nehořlavou látkou, výška sedu 40-51 cm, hloubka sedu 395 mm, šířka sedu 410 mm |  | 1 |  | 0 | 0
Celkem |  |  |  |  | 0 | 0
Studentské pracoviště
Žákovská dvoulavice | 760 x 1300 x 500 mm (V x Š x H) - tolerance ±5% Lavice výškově stavitelná, konstrukce z plochooválných profilů 50x30x2 mm a 45x25x2 mm, pracovní deska z materiálu MDF tl. 18 mm s litou PUR hranou, 2x postranní háček, úložný prostor - pozinkovaný koš, nohy opatřeny min. 250mm dlouhým rektifikovaným návlekem na spodní části. Kovové části jsou ošetřeny práškovou vypalovanou barvou - odstín dle RAL. |  | 17 |  | 0 | 0
Žákovská židle - dřevěná | Žákovská židle bez možnosti stohování. Rám židle je vyroben z odlehčených profilů jako celosvařenec. Nosný profil rámu je plochoovál 38x20 o tloušťce stěny 2mm v kombinaci s trubkovým profilem. Opěrák je vyroben z bukové překližky povrchově upravené bezbarvým polyuretanovým lakem. Sedák opatřen prolisem v místě sedu (není opatřen krempou). Opěrák je tvarován (prohnut) ve dvou rovinách tak, aby co nejlépe svým tvarem odpovídal anatomii lidského těla v bederní oblasti. Sedák i opěrák židle jsou k rámu přinýtovány ocelovými nýty. Sedák s protiskluzovými profilovanými kolečky, které zabraňují nežádoucímu pohybu sedícího. Materiál sedáku je vyroben z tlakově tvarované tvrzené melaminové pryskyřice, s vysoce odolným povrchem vůči chemikáliím a opotřebení. Sedák je otěruvzdorný, nárazuvzdorný, stálobarevný, splňuje atest nehořlavosti. Povrchová úprava práškovou vypalovací barvou v barevné škále RAL, nosnost min. 100 kg. Hmotnost židle max. 3,8kg. |  | 34 |  | 0 | 0
Celkem |  |  |  |  | 0 | 0
Ostatní vybavení
U níže uvedených zavěšených skříní (celkem 6ks) požadujeme sjednocený klíč.
Skříň vysoká, kombinovaná s policemi | 1800 x 890 x 400 mm (V x Š x H) - tolerance ±5% Konstrukce: LTD min. 18 mm, lepená konstrukce, 2 mm ABS hrany. Celá konstrukce je zpevněna kovovým profilem 40 x 20 mm v horní, prostřední a spodní části. 4x rektifikační šrouby. Horní část: 2x stavitelná police, skleněné dveře Dolní část: plná dvířka s úchytkami a zámkem, 2x stavitelná police |  | 2 |  | 0 | 0
Skříň vysoká, kombinovaná s policemi | 1800 x 820 x 400 mm (V x Š x H) - tolerance ±5% Konstrukce: LTD min. 18 mm, lepená konstrukce, 2 mm ABS hrany. Celá konstrukce je zpevněna kovovým profilem 40 x 20 mm v horní, prostřední a spodní části. 4x rektifikační šrouby. Horní část: 2x stavitelná police, skleněné dveře Dolní část: plná dvířka s úchytkami a zámkem, 2x stavitelná police |  | 2 |  | 0 | 0
Skříň vysoká, kombinovaná s policemi | 1800 x 1500 x 600 mm (V x Š x H) - tolerance ±5% Konstrukce: LTD min. 18 mm, lepená konstrukce, 2 mm ABS hrany. Celá konstrukce je zpevněna kovovým profilem 40 x 20 mm v horní, prostřední a spodní části. Rozdělena vertikální příčkou na dvě sekce. 4x rektifikační šrouby. Horní část: 2x stavitelná police, skleněné dveře Dolní část: plná dvířka s úchytkami a zámkem, 2x stavitelná police |  | 1 |  | 0 | 0
Skříň vysoká, kombinovaná s policemi | 1800 x 970 x 400 mm (V x Š x H) - tolerance ±5% Konstrukce: LTD min. 18 mm, lepená konstrukce, 2 mm ABS hrany. Celá konstrukce je zpevněna kovovým profilem 40 x 20 mm v horní a spodní části. 4x rektifikační šrouby. Horní část a dolní část za dlouhými plými dveřmi, 4x stavitelná police, zámek |  | 1 |  | 0 | 0
Celkem |  |  |  |  | 0 | 0
Zatemnění
Roletové, elektrické zatemnění ve vodících lištách | 2100 x 1500 mm - tolerance ±10% elektrické roletové zatemnění vedené ve vodících lištách s vnitřními plastovými vodiči a zipovým zavíráním pro zamezení vytržení stínící folie, kovový oválný tubus osazen navíjecím systémem, folie-látka je nehořlavá, pro zvýšení mechanické odolnosti a trvanlivosti min. 30% skleněného vlákna, neprůhledná látka zajišťující absolutní tmu. (nutno zaměřit na místě) |  | 4 |  | 0 | 0
Dálkový ovladač sdružený | Umožňuje dálkové ovládání všech oken současně, nebo jednotlivě s možností zastavení v libovolné výšce |  | 1 |  | 0 | 0
Montáž el. zatemnění | Instalační práce |  | 4 |  | 0 | 0
Celkem |  |  |  |  | 0 | 0
Ostatní náklady
Elektroinstalace v nábytkové části
El. rozvod v katedře | CYKY 3x 2,5; zásuvky 5x 230V, 2x RJ-45 |  | 1 |  | 0 | 0
Osazení samostatné rozvodnice | PVC zápustná rozvodnice uzavíratelná 36 modulová, 1x proudový chránič, 1x hlavní vypínač 40/3, svodič SPCT2-280/4, 16x jistič 16B/1 PL6, 2x jistič 10B/1 PL6, chránič PF6-25/2-003-A25A 4ks, lišta propojovací jednofáz. 4ks, lišta projovací třífáz. 2ks, můstek N7 modrý 4ks | PVC zápustná rozvodnice uzavíratelná 36 modulová, 1x proudový chránič, 1x hlavní vypínač 40/3, svodič SPCT2-280/4, 16x jistič 16B/1 PL6, 2x jistič 10B/1 PL6, chránič PF6-25/2-003-A25A 4ks, lišta propojovací jednofáz. 4ks, lišta projovací třífáz. 2ks, můstek N7 modrý 4ks | 0 |  | 0 | 0
El. rozvod k žákovských pracovištím | Protažení předem připravených kabelů CYKY 3x2,5 vč. dopojení zásuvek 230V | Protažení předem připravených kabelů CYKY 3x2,5 vč. dopojení zásuvek 230V | 0 |  | 0 | 0
Podlahová krabice | Podlahová krabice s odklopem 4x 230V, čtvercové víko, nerezová ocel, r.205x205mm | Podlahová krabice s odklopem 4x 230V, čtvercové víko, nerezová ocel, r.205x205mm | 0 |  | 0 | 0
Podlahová krabice | Podlahová krabice s odklopem 2x 230V, čtvercové víko, nerezová ocel, r.140x140mm | Podlahová krabice s odklopem 2x 230V, čtvercové víko, nerezová ocel, r.140x140mm | 0 |  | 0 | 0
Celkem |  |  |  |  | 0 | 0
Stavební přípomoc
Demontážní práce | Demontáž stávajícího vybavení. | Demontáž stávajícího vybavení. | 0 |  | 0 | 0
Likvidace suti | Přistavení kontejneru a ekologická likvidace. | Přistavení kontejneru a ekologická likvidace. | 0 |  | 0 | 0
Bourací práce | Bourání, drážkování, frézování, sekání. | Bourání, drážkování, frézování, sekání. | 0 |  | 0 | 0
Zednické zapravení | Zabetonování drážek, prostupů a otvorů. Zapravení hrubou omítkou, štukovou omítkou, mřížková armovací umělá tkanina. | Zabetonování drážek, prostupů a otvorů. Zapravení hrubou omítkou, štukovou omítkou, mřížková armovací umělá tkanina. | 0 |  | 0 | 0
Celkem |  |  |  |  | 0 | 0
Stavební přípomoce m.č.225 a 223
viz stavební přípomoce
CELKEM bez DPH | [5 empty] | 0
DPH 21% | [5 empty] | 0
Cena celkem vč. DPH | [5 empty] | 0

## MMU 223
Multimediální učebna 223
Položka | Specifikace | Specifikace - přesný typ zařízení a vybavení | ks | jedn. cena bez DPH | celkem bez DPH | celkem s DPH
Učitelské pracoviště
Katedra multimediální | 760 x 1500 x 600 mm (V x Š x H) - tolerance ±5% Pracovní deska 25 mm s PUR litou hranou a výklopem se zásuvkami 230V. V pracovní desce stolu bude průchodka průměru 70 mm pro kabeláž pro monitor. Konstrukce katedry z LTD 18 mm, dvojitá záda pro vedení veškeré kabeláže. Pojezd pro klávesnici pod pracovní deskou. Roletová skříňka: šíře 600 mm, ve spodní části jekl 40 x 20 mm, 2x stavitelné police, horizontální roletová dvířka se zámkem. Kovové prvky budou upraveny vypalovací barvou RAL dle výběru. |  | 1 |  | 0 | 0
Učitelská židle | Školní učitelská židle s polypropylenovým, ergonomicky tvarovaným šálovým sedákem a opěrákem bez otvoru, ve vrchní části je opěrák opatřen praktickým přehybem v horní části opěrky, na plynovém pístu a 5-ramenným plastovým křížem, výběr ze 6 barev - mátová, terracotta, námořní modř, okrová, černá, bílá, možnost doplnění čalouněného sedáku s nehořlavou látkou, výška sedu 40-51 cm, hloubka sedu 395 mm, šířka sedu 410 mm |  | 1 |  | 0 | 0
Celkem |  |  |  |  | 0 | 0
Studentské pracoviště
Žákovská dvoulavice | 760 x 1300 x 500 mm (V x Š x H) - tolerance ±5% Lavice výškově stavitelná, konstrukce z plochooválných profilů 50x30x2 mm a 45x25x2 mm, pracovní deska z materiálu MDF tl. 18 mm s litou PUR hranou, 2x postranní háček, úložný prostor - pozinkovaný koš, nohy opatřeny min. 250mm dlouhým rektifikovaným návlekem na spodní části. Kovové části jsou ošetřeny práškovou vypalovanou barvou - odstín dle RAL. |  | 17 |  | 0 | 0
Žákovská židle - dřevěná | Žákovská židle bez možnosti stohování. Rám židle je vyroben z odlehčených profilů jako celosvařenec. Nosný profil rámu je plochoovál 38x20 o tloušťce stěny 2mm v kombinaci s trubkovým profilem. Opěrák je vyroben z bukové překližky povrchově upravené bezbarvým polyuretanovým lakem. Sedák opatřen prolisem v místě sedu (není opatřen krempou). Opěrák je tvarován (prohnut) ve dvou rovinách tak, aby co nejlépe svým tvarem odpovídal anatomii lidského těla v bederní oblasti. Sedák i opěrák židle jsou k rámu přinýtovány ocelovými nýty. Sedák s protiskluzovými profilovanými kolečky, které zabraňují nežádoucímu pohybu sedícího. Materiál sedáku je vyroben z tlakově tvarované tvrzené melaminové pryskyřice, s vysoce odolným povrchem vůči chemikáliím a opotřebení. Sedák je otěruvzdorný, nárazuvzdorný, stálobarevný, splňuje atest nehořlavosti. Povrchová úprava práškovou vypalovací barvou v barevné škále RAL, nosnost min. 100 kg. Hmotnost židle max. 3,8kg. |  | 34 |  | 0 | 0
Celkem |  |  |  |  | 0 | 0
Projekce
Tabule bílá | Tabule bílá r.300x120cm s odolným keramickým povrchem, sendvičová konstrukce |  | 1 |  | 0 | 0
Celkem |  |  |  |  | 0 | 0
Zatemnění
Roletové, elektrické zatemnění ve vodících lištách | 2100 x 1200 mm - tolerance ±10% elektrické roletové zatemnění vedené ve vodících lištách s vnitřními plastovými vodiči a zipovým zavíráním pro zamezení vytržení stínící folie, kovový oválný tubus osazen navíjecím systémem, folie-látka je nehořlavá, pro zvýšení mechanické odolnosti a trvanlivosti min. 30% skleněného vlákna, neprůhledná látka zajišťující absolutní tmu. (nutno zaměřit na místě) |  | 4 |  | 0 | 0
Dálkový ovladač sdružený | Umožňuje ovládání všech oken současně, nebo jednotlivě s možností zastavení v libovolné výšce |  | 1 |  | 0 | 0
Montáž el. zatemnění | Instalační práce |  | 4 |  | 0 | 0
Celkem |  |  |  |  | 0 | 0
Ostatní náklady
Elektroinstalace v nábytkové části
El. rozvod v katedře | CYKY 3x 2,5; zásuvky 5x 230V, 2x RJ-45 |  | 1 |  | 0 | 0
Revize - elektro | revize s vystavením revizní zprávy |  | 1 |  | 0 | 0
Celkem |  |  |  |  | 0 | 0
Elektroinstalace
Osazení samostatné rozvodnice | PVC zápustná rozvodnice uzavíratelná 36 modulová, 1x proudový chránič, 1x hlavní vypínač 40/3, svodič SPCT2-280/4, 16x jistič 16B/1 PL6, 2x jistič 10B/1 PL6, chránič PF6-25/2-003-A25A 4ks, lišta propojovací jednofáz. 4ks, lišta projovací třífáz. 2ks, můstek N7 modrý 4ks | PVC zápustná rozvodnice uzavíratelná 36 modulová, 1x proudový chránič, 1x hlavní vypínač 40/3, svodič SPCT2-280/4, 16x jistič 16B/1 PL6, 2x jistič 10B/1 PL6, chránič PF6-25/2-003-A25A 4ks, lišta propojovací jednofáz. 4ks, lišta projovací třífáz. 2ks, můstek N7 modrý 4ks | 0 |  | 0 | 0
El. rozvod k žákovských pracovištím | Protažení předem připravených kabelů CYKY 3x2,5 vč. dopojení zásuvek 230V | Protažení předem připravených kabelů CYKY 3x2,5 vč. dopojení zásuvek 230V | 0 |  | 0 | 0
Podlahová krabice | Podlahová krabice 4x 230V | Podlahová krabice 4x 230V | 0 |  | 0 | 0
Celkem |  |  |  |  | 0 | 0
Stavební přípomoc
Likvidace suti | Přistavení kontejneru a ekologická likvidace. | Přistavení kontejneru a ekologická likvidace. | 0 |  | 0 | 0
Likvidace vybavení | Přistavení kontejneru a ekologická likvidace směsného odpadu. | Přistavení kontejneru a ekologická likvidace směsného odpadu. | 0 |  | 0 | 0
Bourací práce | Bourání, drážkování, frézování, sekání. | Bourání, drážkování, frézování, sekání. | 0 |  | 0 | 0
Zednické zapravení | Zabetonování drážek, prostupů a otvorů. Zapravení hrubou omítkou, štukovou omítkou, mřížková armovací umělá tkanina. | Zabetonování drážek, prostupů a otvorů. Zapravení hrubou omítkou, štukovou omítkou, mřížková armovací umělá tkanina. | 0 |  | 0 | 0
Celkem |  |  |  |  | 0 | 0
Doprava, montáž
Celkové sestavení, vynošení, kotvení a montáž | Rozmístění, pevná montáž |  | 1 |  | 0 | 0
Celková doprava dle koeficientu | Doprava montáže |  | 1 |  | 0 | 0
Celkem |  |  |  |  | 0 | 0
CELKEM bez DPH | [5 empty] | 0
DPH 21% | [5 empty] | 0
Cena celkem vč. DPH | [5 empty] | 0

## JAZYKOVA
Jazyková učebna
Položka | Specifikace | Specifikace - přesný typ zařízení a vybavení | ks | jedn. cena bez DPH | celkem bez DPH | celkem s DPH
Učitelské pracoviště
Katedra | 760 x 1300 x 680 mm (V x Š x H) - tolerance ±5% Pracovní deska 25 mm, konstrukce katedry plochoovál, uzamykatelná zásuvka, rektifikace. Návleky plastové min. 15cm dlouhé na přední části podnoží ve tvaru "C". Kovové prvky budou upraveny vypalovací barvou RAL dle výběru. |  | 1 |  | 0 | 0
Učitelská židle | Školní učitelská židle s polypropylenovým, ergonomicky tvarovaným šálovým sedákem a opěrákem bez otvoru, ve vrchní části je opěrák opatřen praktickým přehybem v horní části opěrky, na plynovém pístu a 5-ramenným plastovým křížem, výběr ze 6 barev - mátová, terracotta, námořní modř, okrová, černá, bílá, možnost doplnění čalouněného sedáku s nehořlavou látkou, výška sedu 40-51 cm, hloubka sedu 395 mm, šířka sedu 410 mm |  | 1 |  | 0 | 0
Celkem |  |  |  |  | 0 | 0
Studentské pracoviště
Žákovská jednolavice | 760 x 700 x 500 mm (V x Š x H) - tolerance ±5% Lavice výškově stavitelná, konstrukce z plochooválných profilů 50x30x2 mm a 45x25x2 mm, pracovní deska z materiálu MDF tl. 18 mm s litou PUR hranou, 1x postranní háček, úložný prostor - pozinkovaný koš, nohy opatřeny min. 250mm dlouhým rektifikovaným návlekem na spodní části. Kovové části jsou ošetřeny práškovou vypalovanou barvou - odstín dle RAL. |  | 33 |  | 0 | 0
Žákovská židle - dřevěná | Žákovská židle bez možnosti stohování. Rám židle je vyroben z odlehčených profilů jako celosvařenec. Nosný profil rámu je plochoovál 38x20 o tloušťce stěny 2mm v kombinaci s trubkovým profilem. Opěrák je vyroben z bukové překližky povrchově upravené bezbarvým polyuretanovým lakem. Sedák opatřen prolisem v místě sedu (není opatřen krempou). Opěrák je tvarován (prohnut) ve dvou rovinách tak, aby co nejlépe svým tvarem odpovídal anatomii lidského těla v bederní oblasti. Sedák i opěrák židle jsou k rámu přinýtovány ocelovými nýty. Sedák s protiskluzovými profilovanými kolečky, které zabraňují nežádoucímu pohybu sedícího. Materiál sedáku je vyroben z tlakově tvarované tvrzené melaminové pryskyřice, s vysoce odolným povrchem vůči chemikáliím a opotřebení. Sedák je otěruvzdorný, nárazuvzdorný, stálobarevný, splňuje atest nehořlavosti. Povrchová úprava práškovou vypalovací barvou v barevné škále RAL, nosnost min. 100 kg. Hmotnost židle max. 3,8kg. |  | 33 |  | 0 | 0
Celkem |  |  |  |  | 0 | 0
Ostatní náklady
Doprava | Doprava |  | 1 |  | 0 | 0
Roznesení | Roznesení |  | 1 |  | 0 | 0
Celkem |  |  |  |  | 0 | 0
CELKEM bez DPH | [5 empty] | 0
DPH 21% | [5 empty] | 0
Cena celkem vč. DPH | [5 empty] | 0

## TV115
Tělocvična pro zdravotnickou TV 115
Položka | Specifikace | Specifikace - přesný typ zařízení a vybavení | ks | jedn. cena bez DPH | celkem bez DPH | celkem s DPH
Skříň vysoká dvoudveřová s prosklenými dveřmi | Skříň dvoudveřová s prosklenými dveřmi policová, rozměr: š.120, v.200, h.60cm +-tolerance 5%, Konstrukce: LTD min. 18 mm, lepená konstrukce, 2 mm ABS hrany. Celá skříň uprostřed rozdělena svisle příčkou. Celá konstrukce je zpevněna kovovým profilem 40 x 20 mm v horní, střední a spodní části. 4x rektifikační nožky, ve spodní části dveře, v horní části prosklené dveře s čirým sklem, vše se zámkem na shodný klíč, 5xpolice, z toho minimálně 4x stavitelná |  | 1 |  | 0 | 0
Nástavec dvoudveřový | Nástavec dvoudveřový policový, rozměr: š.120, v.100, h.60cm +-tolerance 5%, Konstrukce: LTD min. 18 mm, lepená konstrukce, 2 mm ABS hrany. Nástavec rozdělen svisle uprostřed příčkou. Celá konstrukce je zpevněna kovovým profilem 40 x 20 mm v horní části. dvoudveřový se zámkem na shodný klíč, 2xpolice stavitelná |  | 1 |  | 0 | 0
Ribstole š.1000mm | Ribstole š.1000mm x 2200mm |  | 9 |  | 0 | 0
Držák na rehabilitační míče | Držák na rehabilitační míče r. 6615x 580mm, kovový profil, RAL šedá, kovové profily propleteny sítí |  | 19 |  | 0 | 0
Zrcadlová stěna | Zrcadlová stěna, tl. 5mm, sklo lepené r.š.500xv.300cm včetně instalace a dopravy |  | 1 |  | 0 | 0
Celkem |  |  |  |  | 0 | 0
Ostatní náklady
Kotvení vybavenosti, roznesení | Kotvení vybavenosti včetně roznesení |  | 1 |  | 0 | 0
Doprava, montáž | Doprava, montáž |  | 1 |  | 0 | 0
Celkem |  |  |  |  | 0 | 0
CELKEM bez DPH | [5 empty] | 0
DPH 21% | [5 empty] | 0
Cena celkem vč. DPH | [5 empty] | 0

## REGEN106
Učebna regenerace 106
Položka | Specifikace | Specifikace - přesný typ zařízení a vybavení | ks | jedn. cena bez DPH | celkem bez DPH | celkem s DPH
Polohovatelné lehátko | Dvoudílné terapeutické lehátko elektr. výškově stavitelné v min. rozsahu 42-95 cm, hlavová část nastavitelná plynovou vzpěrou, šíře 80cm, otvor pro obličej, ruční ovladač elektromotoru, odolná konstrukce, výkonný motor s tichým chodem, potah nehořlavá snadno čistitelná koženka, barva konstrukce šedá, rámový ovladač pro nastavení výšky lehátka |  | 8 |  | 0 | 0
Učitelský stůl do "L" | Učitelský stůl do "L", r.1500/1700 x h.680 x v.760mm, roletová skříňka, pr. deska tl. 25mm, hrana ABS, vlevo kontejner s centr. Zámkem |  | 1 |  | 0 | 0
Tabule bílá | Tabule bílá r.300x120cm s odolným keramickým povrchem, sendvičová konstrukce |  | 1 |  | 0 | 0
Skříň uzavřená | Skříň dvoudveřová policová, rozměr: š.1050, v.180, h.50cm +-tolerance 5%, Konstrukce: LTD min. 18 mm, lepená konstrukce, 2 mm ABS hrany. Celá konstrukce je zpevněna kovovým profilem 40 x 20 mm v horní a spodní části. 4x rektifikační nožky, plné dveře se zámkem na shodný klíč, 5xpolice, z toho minimálně 4x stavitelná |  | 2 |  | 0 | 0
Skříň uzavřená | Skříň dvoudveřová policová, rozměr: š.1050, v.180, h.60cm +-tolerance 5%, Konstrukce: LTD min. 18 mm, lepená konstrukce, 2 mm ABS hrany. Celá konstrukce je zpevněna kovovým profilem 40 x 20 mm v horní a spodní části. 4x rektifikační nožky, plné dveře se zámkem na shodný klíč, 5xpolice, z toho minimálně 4x stavitelná |  | 1 |  | 0 | 0
Nástavec široký | Nástavec uzavřený policový, rozměr: š.1050, v.60, h.50cm +-tolerance 5%, Konstrukce: LTD min. 18 mm, lepená konstrukce, 2 mm ABS hrany. Celá konstrukce je zpevněna kovovým profilem 40 x 20 mm v horní části. 1xpolice stavitelná |  | 2 |  | 0 | 0
Nástavec široký | Nástavec uzavřený policový, rozměr: š.1055, v.60, h.50cm +-tolerance 5%, Konstrukce: LTD min. 18 mm, lepená konstrukce, 2 mm ABS hrany. Celá konstrukce je zpevněna kovovým profilem 40 x 20 mm v horní části. 1xpolice stavitelná |  | 1 |  | 0 | 0
Učitelská židle | Školní učitelská židle s polypropylenovým, ergonomicky tvarovaným šálovým sedákem a opěrákem bez otvoru, ve vrchní části je opěrák opatřen praktickým přehybem v horní části opěrky, na plynovém pístu a 5-ramenným plastovým křížem, výběr ze 6 barev - mátová, terracotta, námořní modř, okrová, černá, bílá, možnost doplnění čalouněného sedáku s nehořlavou látkou, výška sedu 40-51 cm, hloubka sedu 395 mm, šířka sedu 410 mm |  | 1 |  | 0 | 0
Kuchyňská skříňka spodní zásuvková | Kuch.skříňka spodní na rekt.nožkách v.10cm, korpus odstín dle výběru LDTD tl.18mm, hrana ABS, dveře MDF folie dle výběru, jedna zásuvka nízká, 2 zásuvky vysoké s relingy, vše s integrovaným tlumením, úchytka kovová dle výběru, š.70cm, v.83cm, h.52cm |  | 2 |  | 0 | 0
Kuchyňská skříňka spodní dřezová zásuvková | Kuch.skříňka spodní na rekt.nožkách v.10cm, korpus odstín dle výběru LDTD tl.18mm, hrana ABS, dveře MDF folie dle výběru, nahoře jedny nízké krycí dvířka a ve spodní části zásuvka vysoká s relingy pod dřez, vše s integrovaným tlumením, úchytka kovová dle výběru, š.90cm, v.83cm, h.52cm |  | 1 |  | 0 | 0
Kuchyňská skříňka horní dveřová | Kuch.skříňka horní, korpus odstín dle výběru LDTD tl.18mm, hrana ABS, dveře MDF folie dle výběru, panty s integrovaným tlumením, úchytka kovová dle výběru, š.70cm, v.120cm, dvoudveřová policová |  | 2 |  | 0 | 0
Kuchyňská skříňka horní dveřová | Kuch.skříňka horní, korpus odstín dle výběru LDTD tl.18mm, hrana ABS, dveře MDF folie dle výběru, panty s integrovaným tlumením, úchytka kovová dle výběru, š.90cm, v.120cm, dvoudveřová policová |  | 1 |  | 0 | 0
Pracovní kuchyňská deska | Pracovní kuchyňská deska tl.38mm postforming včetně začištění a zaizolování, odstín dle výběru, včetně výřezů |  | 1 |  | 0 | 0
Obkladový panel | Zástěna za kuchyňskou desku tl.09mm postforming , odstín dle výběru, i na levý bok kuchyňské linky, včetně výřezů |  | 1 |  | 0 | 0
Dvoudřez | Dvoudřez nerezový dle výběru včetně příslušenství k napojení |  | 1 |  | 0 | 0
Baterie kuchyňská | Vodovodní kuchyňská stojánková baterie vyšší dle výběru |  | 1 |  | 0 | 0
Montáž, seřízení | Montáž a seřízení kuchyně včetně materiálu |  | 1 |  | 0 | 0
Zapojení vodoinstalace | zapojení vodovodních instalací |  | 1 |  | 0 | 0
El dvouzásuvky vč.zapojení | 2x elektrická dvojzásuvka 230V vč.materiálu dle výběru včetně zapojení |  | 1 |  | 0 | 0
Bobík - dodán vzorek | Sedák čtvercový čalouněný, r.č.56xv.42xd.56cm, pevná konstrukce, měkké rohy a polstrování, italská matná ekokůže,nedrhnoucí, nepřilnavá, vyrobeno za použití hypolalergeních barviv bez azosloučenin |  | 2 |  | 0 | 0
Roleta interiérová, posun v lištách | Roleta interiérová, 50% průsvit látky, vedení vlevo, kovový řetízek, vodící lišta nevrtaná, barva komponent silver, šířka 1600mm , výška 2100mm, rozměr navíjecí trubky 30mm |  | 4 |  | 0 | 0
Celkem |  |  |  |  | 0 | 0
Položka | Specifikace závěsného systému | Specifikace závěsného systému | ks | jedn. cena bez DPH | celkem bez DPH | celkem s DPH
Závěsná kolejnice | Závěsná kolejnice hliník, barva stříbrná, elox, z vnější strany hladká -rozměr dle zadání |  | 30.5 |  | 0 | 0
Stropní nastavitelný držák - dodán vzorek | Stropní nastavitelný držák, cena za metr, objímka zinek, držák eloxovaný hliník |  | 18 |  | 0 | 0
Závěs | Závěs r.200x175cm, 15 ok, barva dle vzorníku, nehořlavý, bez potisku, vzoru či názvu výrobce |  | 8 |  | 0 | 0
Závěs | Závěs r.300x75cm, 15 ok, barva dle vzorníku, nehořlavý, bez potisku, vzoru či názvu výrobce |  | 6 |  | 0 | 0
Doprava a montáž | Doprava a montáž |  | 1 |  | 0 | 0
Celkem |  |  |  |  | 0 | 0
Ostatní náklady
Doprava | Doprava |  | 1 |  | 0 | 0
Roznesení a kompletace | Roznesení a kompletace vybavení, včetně ustavení |  | 1 |  | 0 | 0
Celkem |  |  |  |  | 0 | 0
CELKEM bez DPH | [5 empty] | 0
DPH 21% | [5 empty] | 0
Cena celkem vč. DPH | [5 empty] | 0

## TERAPIE116
Učebna fyzikální terapie 116
Položka | Specifikace | Specifikace - přesný typ zařízení a vybavení | ks | jedn. cena bez DPH | celkem bez DPH | celkem s DPH
Roleta interiérová, posun v lištách | Roleta interiérová, 50% průsvit látky, vedení vlevo, kovový řetízek, barva komponent silver, šířka 1250mm , výška 1800mm, rozměr navíjecí trubky 30mm |  | 2 |  | 0 | 0
Celkem |  |  |  |  | 0 | 0
Položka | Specifikace závěsného systému |  | ks | jedn. cena bez DPH | celkem bez DPH | celkem s DPH
Závěsná kolejnice | Závěsná kolejnice hliník, barva stříbrná, elox, z vnější strany hladká -rozměr dle zadání |  | 11 |  | 0 | 0
Stropní nastavitelný držák | Stropní nastavitelný držák, cena za metr, objímka zinek, držák eloxovaný hliník |  | 7 |  | 0 | 0
Závěs | Závěs r.230x75cm, 15 ok, barva dle vzorníku |  | 3 |  | 0 | 0
Závěs | Závěs r.300x75cm, 15 ok, barva dle vzorníku |  | 2 |  | 0 | 0
Doprava a montáž | Doprava a montáž |  | 1 |  | 0 | 0
Celkem |  |  |  |  | 0 | 0
CELKEM bez DPH | [5 empty] | 0
DPH 21% | [5 empty] | 0
Cena celkem vč. DPH | [5 empty] | 0

## CHODBA105
Chodba 105
Položka | Specifikace | Specifikace - přesný typ zařízení a vybavení | ks | jedn. cena bez DPH | celkem bez DPH | celkem s DPH
Relaxační vak | Relaxační vak s dvojitým uzávěrem, výplň sypký polystyren, r.š.80 x h.90 x v.80cm |  | 8 |  | 0 | 0
Celkem |  |  |  |  | 0 | 0
CELKEM bez DPH | [5 empty] | 0
DPH 21% | [5 empty] | 0
Cena celkem vč. DPH | [5 empty] | 0

## FOYER120
Foyer 120
Položka | Specifikace | Specifikace - přesný typ zařízení a vybavení | ks | jedn. cena bez DPH | celkem bez DPH | celkem s DPH
| Recepce | Recepce
Rampa pro osvětlení pultu | Rampa pro osvětlení pultu, zavěšená na stropě místnosti připravená pro bodové nebo LED osvětlení v rozměru dle zaměřené dispozice, radius rohu 40cm, š.2,4m x 2m |  | 1 |  | 0 | 0
Pult recepce | Pultové pracoviště recepce, rohová stolová sestava s pultovou nástavbou, materiál: LDTD tl.18mm /stolová a pultová deska min.25mm, dekor dle výběru, hrana ABS 2mm, rozměr stolu cca.198x240cm, h.60cm, v.76cm, pultová nástavba s přečnělkem do prostoru v.horní hrany 120cm, h.30cm, rohové zaoblení vnější plochy stolové sestavy i pultové desky. Ve stolové desce vlevo 2x průchodky elektroinstalace a 1x výklopná zásuvka 2xel.230V, 1x USB A/C nabíjecí. V pravé kratší části stolové sestavy příprava souměrného výklenku na vložení akvária v rozměru š.110, v.55, h.50cm, tak aby bylo viditelné z obou stran sestavy.Pod akváriem kovová konstrukce zabezpečující únosnost plného akvária. Zapezpečení pohodlného přístupu k akváriu jak pro jeho údržbu, tak i případnou výměnu výklopným mechanismem horní i přední desky stolové sestavy. Vestavěné elektrické rozvody vč.zásuvek 230V pro provoz akvária. Materiály v dostupné blízkosti akvária musí být voděodolné. Na pravé straně akvária 20cm široký policový regálek. Na vnější straně recepce u podlahy vlhkuodolné těsnění a kovový okopový pás o výšce 10cm. Podsvícení vnějšího přesahu pultové desky ALU profilem s LED osvětlením po celé vnější délce recepce. |  | 1 |  | 0 | 0
Akvárium | Skleněné lepené akvárium tl.skla min.8mm, v rozměru š.110,v.55, h.50cm |  | 1 |  | 0 | 0
Pevný zásuvkový kontejner | Pevný 4zásuvkový kontejner š.45, h.56, v.70cm, 4x rektifikační nožky, zámek CU na shodný klíč, kovové úchytky |  | 1 |  | 0 | 0
Skříň 2dveřová | Skříň dvoudveřová policová, materiál LDTD tl.18mm dle výběru, hrana ABS, rozměr :š.80, h.43, v.120cm, panty s tlumením, úchytky kovové, zámek na shodný klíč, rektifikační nožky |  | 3 |  | 0 | 0
Skříň nástavná 2dveřová s nikou | Skříň nástavná 2dveřová s nikou na postavení na skříň, materiál: LDTD tl.18mm dle výběru, hrana ABS, rozměr š.80, h.43, v.120cm, ve spodní části nika, v horní části dveře, panty s tlumením, zámek na shodný klíč, přikotvená ke zdi |  | 1 |  | 0 | 0
Skříňka na klíče | Skříňka na klíče r.990x620x105cm, 160háčků, barva šedá, materílá kov, |  | 1 |  | 0 | 0
Kancelářské křeslo, područky, čaloun | Kancelářská židle, sedák s odolností proti prodření min. 150 tis. zátěžových cyklů, opěrák ze síťoviny, kříž pětiramenný černý plast o průměru 70cm, kolečka tvrdá - brzděná, posuv sedáku 60mm, bederní opěra výškově stavitelná, područky multifunkční, ovládací mechanika se samonastavitelným přítlakem. Min. nosnost požadujeme 120kg. |  | 1 |  | 0 | 0
Celkem |  |  |  |  | 0 | 0
Položka | Školní Bufet | Školní Bufet | ks | jedn. cena bez DPH | celkem bez DPH | celkem s DPH
Pult | Pultová sestava s pracovní plochou ve výšce 90cm o hloubce min.60cm, se zakulaceným ukončovacím rohem s radiusem 10cm, rozměr dle projektu a skutečného zaměření, za pultem ve střední části centrálně zamykací 4zásuvkový pevný kontejner , příprava pro vestavné el.zásuvky a přístroje. |  | 1 |  | 0 | 0
Sestava přípravny | Skříňová sestava spodní š.220cm,1x třídveřová skříňka š.120cm, 1x zásuvková, 1mělká a 2hluboké zásuvky s vysokými boky skříňka š.60cm a 1x jednodvečová policová skříňka š.40cm, včetně pracovní desky o hloubce 60cm a obkladové desky mezi spodními a horními skříňkami včetně zasilikonování, horní sestava š.400cm, v.70cm, h.34cm, 4x dvoudveřová policová skříňka š.60cm, 1x policový regál š.60cm a 1x jednodveřová policová skříňka š.40cm |  | 1 |  | 0 | 0
Dřez a baterie | Nerezový jednodřez s pákovou stojánkovou baterií |  | 1 |  | 0 | 0
Horkovzdušná trouba | Elektrická horkovzdušná trouba, rozsah teploty 100-260C, rozteč zasouvacích kolejnic 74mm, vnější rozměr 590 x 709 x 590mm (šxhxv), pro 4 plechy nebo rošty, varná komora z nerezové oceli, zaoblené vnitřní rohy, výkon 2,80kW |  | 1 |  | 0 | 0
Nerezový stůl se dřezem | Nerezový stůl s jednoplášťovým dřezem umístěným na pravé straně, r.š.1800xh.700xv.970mm, rozměry dřezu 40x40 cm, tělo z ušlechtilé chromniklová ocel AISI 201, čtvercový profil nohou 40x40mm, |  | 1 |  | 0 | 0
Varná deska | Varná eletrická deska rozměr š.60cm, indukce |  | 1 |  | 0 | 0
Digestoř | Závěsná digestoř s uhlíkovým a tukovým filtrem pro recirkulaci š.60cm |  | 1 |  | 0 | 0
Celkem |  |  |  |  | 0 | 0
Položka | Sezení | Sezení | ks | jedn. cena bez DPH | celkem bez DPH | celkem s DPH
Pohovka segmentová | Lamino segmentová pohovka š.cca.200cm dle dispozice, v.80cm, h.60cm, záda šikmá, sedák tl.36mm, ABS hrana |  | 4 |  | 0 | 0
Pohovka rohová | Lamino segmentová pohovka rohová vnitřní š.cca.60cm dle dispozice, v.80cm, h.60cm, záda šikmá, sedák zaoblený tl.36mm, ABS hrana |  | 1 |  | 0 | 0
Pohovka rohová | Lamino segmentová pohovka rohová vnější š.cca.60cm dle dispozice, v.80cm, h.60cm, záda šikmá, sedák zaoblený tl.36mm, hrana ABS |  | 8 |  | 0 | 0
Sedák segmentový | Lamino segmentový sedák š.cca.60cm dle dispozice, v.80cm, h.60cm, záda šikmá, sedák tl.36mm, hrana ABS |  | 2 |  | 0 | 0
Pohovka segmentová | Lamino segmentová pohovka š.cca.120cm dle dispozice, v.80cm, h.60cm, záda šikmá, sedák tl.36mm, hrana ABS |  | 3 |  | 0 | 0
Konferneční stolek | Konferenční stolek čtvercový s poličkou š.60x60cm |  | 5 |  | 0 | 0
Taburet čtvercový | Taburet čtvercový čalouněný, r.š.56xv.42xd.56cm, pevná konstrukce, měkké rohy a polstrování, italská matná ekokůže, nedrhnoucí, nepřilnavá, vyrobeno za použití hypoalergeních barviv azosloučenin |  | 6 |  | 0 | 0
Židle restaurační | Židle restaurační, kovová konstrukce, skořepinový sedák vícevrtsvá překližka |  | 15 |  | 0 | 0
Barová židle | Barová židle, konstrukce chrom, tvarovaný plastový sedák, podnožka |  | 3 |  | 0 | 0
Konferneční stolek | Konferenční stolek čtvercový s poličkou š.60x60cm |  | 5 |  | 0 | 0
Celkem |  |  |  |  | 0 | 0
Ostatní náklady
Elektroinstalace v nábytkové části
El. rozvod v baru a recepci | Kompletní elektroinstalace v rámci nábytkové sestavy baru a recepce včetně kabeláže a nábytkových el. krabic atd. |  | 1 |  | 0 | 0
Zásuvka | Zásuvka 230V |  | 8 |  | 0 | 0
Dvouzásuvka | Dvouzásuvka 230v |  | 3 |  | 0 | 0
Jistič do hlavního rozvaděče | Hlavní jistič 20A (3 fázový) | Hlavní jistič 20A (3 fázový) | 0 |  | 0 | 0
Osazení samostatné rozvodnice | PVC zápustná rozvodnice uzavíratelná 24 modulová, 2x proudový chránič, 1x hlavní vypínač, 4x jistič B16A, 4x jistič B10A kolik obvodů??? | PVC zápustná rozvodnice uzavíratelná 24 modulová, 2x proudový chránič, 1x hlavní vypínač, 4x jistič B16A, 4x jistič B10A kolik obvodů??? | 0 |  | 0 | 0
Datové rozvody včetně montáže zásuvek | Datové rozvody včetně montáže zásuvek | Datové rozvody včetně montáže zásuvek | 0 |  | 0 | 0
Celkem |  |  |  |  | 0 | 0
Stavební přípomoc
Likvidace suti | Likvidace suti a ekologická likvidace. | Likvidace suti a ekologická likvidace. | 0 |  | 0 | 0
Bourací práce | Bourání, drážkování, frézování, sekání. | Bourání, drážkování, frézování, sekání. | 0 |  | 0 | 0
Zednické zapravení | Zabetonování drážek, prostupů a otvorů. Zapravení hrubou omítkou, štukovou omítkou, mřížková armovací umělá tkanina. | Zabetonování drážek, prostupů a otvorů. Zapravení hrubou omítkou, štukovou omítkou, mřížková armovací umělá tkanina. | 0 |  | 0 | 0
Celkem |  |  |  |  | 0 | 0
Ostatní náklady
Doprava, montáž | Doprava, roznesení a kotvení nábytku |  | 1 |  | 0 | 0
Celkem |  |  |  |  | 0 | 0
CELKEM bez DPH | [5 empty] | 0
DPH 21% | [5 empty] | 0
Cena celkem vč. DPH | [5 empty] | 0

## Učebna 409
Učebna 409
Položka | Specifikace | Specifikace - přesný typ zařízení a vybavení | ks | jedn. cena bez DPH | celkem bez DPH | celkem s DPH
Učitelské pracoviště
Učitelský stůl | Učitelský stůl s clonou a s čistými liniemi, voděodolnou CDF deskou bílou, tl. 16,4mm, voděodolnou, lisovanou, bez nutnosti ohranění, hrany se brousí, zaoblené hrany stolů, přední clona, úložná clona, úložná zásuvka, rozměr stolu 120x60 cm, v.76 cm, konstrukce stolu RAL 9010, svařovaný kovový rám pr.30x1,5mm, dodáváno kompletně smontované |  | 1 |  | 0 | 0
Učitelská židle | Školní učitelská židle s polypropylenovým, ergonomicky tvarovaným šálovým sedákem a opěrákem bez otvoru, ve vrchní části je opěrák opatřen praktickým přehybem v horní části opěrky, na plynovém pístu a 5-ramenným plastovým křížem, výběr ze 6 barev - mátová, terracotta, námořní modř, okrová, černá, bílá, možnost doplnění čalouněného sedáku s nehořlavou látkou, výška sedu 40-51 cm, hloubka sedu 395 mm, šířka sedu 410 mm |  | 1 |  | 0 | 0
Celkem |  |  |  |  | 0 | 0
Studentské pracoviště
Žákovská židle | Žákovská školní židle s polypropylenovým, ergonomicky tvarovaným sedákem a ližinou, pružnou konstrukcí, výška sedu 46 cm, svařovaný kovový rám pr.22x1,5mm, barva kontrukce RAL 9010, svařované - dodáváno kompletně smontované |  | 32 |  | 0 | 0
Žákovská lavice | Stohovatelná žákovská židle s čistými liniemi s voděodolnou CDF bílou, tl. 16,4mm, voděodolnou, lisovanou, bez nutnosti ohranění, hrany se brousí, zaoblené hrany, rozměr lavice 45x65 cm, v.76 cm, konstrukce stolu RAL 9010, svařovaný kovový rám pr.30x1,5mm, dodáváno kompletně smontované |  | 32 |  | 0 | 0
Lůžko multifunkční polohovací | Elektricky polohovatelné lůžko s dělenými postranicemi a laterálním náklonem konstrukce lůžka pevná nerozkládací, práškově lakovaná, HPL obložení, elektromotory integrované pod ložnou plochou, vnější rozměr lůžka max. 2190 x 995 mm, bezpečná pracovní zátěž SWL min. 270 kg, pojízdnost min. 120 mm, napájení 230 V/ 50 Hz, přívod elektřiny zajištěn spirálovým EPR kabelem. Ložná plocha 4dílnáodnímatelné plastové segmenty, 2 pouzdra v hlavové části,rozměr ložné plochy min. 870 x 2000 mm, prodloužení ložné plochy min. 250 mm, retrakce zádového dílu min. 50 mm, retrakce stehenní dílu min. 30 mm, polohování zádového dílu min. 70° - elektromotor, polohování stehenního dílu min. 35°elektromotor, polohování lýtkového dílu – mechanické, laterální náklon max. 15° - elektromotor, Trendelenburg/Antitrendelenburg min. 14° - elektromotor, kardio křeslo – elektromotor, výška ložné plochy – nejnižší poloha min. 400 mm, výška ložné plochy – nejvyšší poloha min. 850 mm, automatické STOP ve středové poloze 400 mm ± 10 %. Čela HPL, odnímatelné se zámkem, hlavové a nožní čelo s manipulačním madlem (výřez). Postranice dělené v poměru 50:50 bez středového sloupku, ochrana 100% ložné plochy, výškové nastavení min. 4 polohy, teleskopický výsuv, materiálové provedení AL. Kolečka nesmí přesahovat v žádné poloze obvod lůžka, Ø min. 150 mm, centrální brzda. Sesterský ovladač, přednastavené ovládání – výška, záda, autokontura, kardiacké křeslo, Semi-Fowlerova, mobilizační poloha, CPR, laterální náklon, zámek funkcí ovladače propojení zajištěno spirálovým EPR kabelem Pacientský ovladač – přednastavené ovládání výška, záda, autokontura, lampička, propojení zajištěno spirálovým EPR kabelem. |  | 4 |  | 0 | 0
Laterální náklon pro lůžko | Laterální náklon pro lůžko |  | 4 |  | 0 | 0
Postranice dělené teleskopické | Postranice dělené k multifunkčnímu lůžku v poměru 50:50, ochrana 100% ložné plochy, teleskopický výsuv - min. 426 mm, přednastavené min. 4 výškové polohy, materiálové provedení AL. |  | 4 |  | 0 | 0
Nožní ovladač pro nastavení laterálního náklonu | Nožní ovladač pro nastavení laterálního náklonu - oboustranný |  | 4 |  | 0 | 0
Matrace 200x86x14 cm | Antidekubitní matrace dvouvrstvá spojení horní a spodní vrstvy PU pěn bez lepení, bez prořezů, pro delší životnost. Horní vrstva polyuretanovápěna, výška min.70 mm o hustotě min. 50 kg/m³, odolnost tlaku min. 3,6kPa. Spodní vrstva polyetherová studená pěna, výška min. 70 mm, hustota min. 41 kg/m³, odolnost tlaku min. 3,9 kPa. Zpevněné okraje polyetherová pěna, šířka min. 100 mm, hustota min. 41 kg/m³, odolnost tlaku min. 3,9kPa. Potah pěnového jádra z jemně tkané textilie chránící pěnové tělo matrace. Výška matrace min. 140 mm, nosnost min. 150 kg, rozměr 860 x 2000 mm. Prevence rizika vzniku dekubitu střední, ochrana proti hořlavosti min. 5 CRIB, záruka na pěnu min. 4 roky.PU potah matrace, celková gramáž potahu min. 230 g/m², otěruvzdorný, antimikrobiální s ionty zinku zabraňující vzniku plísní, odolný proti bakteriím a virům (test na ATB rezistentní bakterie), odolnost proti kapalinám ISO 1420> 200 cm, paropropustný podle ASTM 96-66 za 24 hod 550 g/m². Zip potahu min. 180°, přesah potahu přes zip, ochrana proti hořlavosti min. 5 CRIB |  | 6 |  | 0 | 0
Hrazda kovová lakovaná | Hrazda zesílená kovová lakovaná |  | 4 |  | 0 | 0
Rukojeť na hrazdu plastová šedá | Rukojeť na hrazdu plastová šedá |  | 4 |  | 0 | 0
Lůžko nemocniční | Konstrukce lůžka pevná nerozkládací, práškově lakovaná, dřevěné obložení, elektromotory integrované pod ložnou plochou. Vnější rozměr lůžka max. 2080 x 1040 mm. Bezpečná pracovní zátěž SWL min. 225 kg, hmotnost klienta min. 190 kg. Podjezd podvozku min. 150 mm.Napájení 230 V/50 Hz, přívod elektřiny zajištěn spirálovým EPR kabelem. Ložná plocha4dílná, tvořena kovovými lamelami, 900 x 2000 mm, 2 pouzdra v hlavové části. Retrakce zádového dílu min. 100 mm, retrakce stehenní dílu min. 60 mm, polohování zádového dílu min. 70°- elektromotor, polohování stehenního dílu min. 30° - elektromotor, polohování lýtkového dílu - mechanické, TR/ATR min. 12° - elektromotor, kardio křeslo - elektromotor, výška ložné plochy: nejnižší poloha min. 250, nejvyšší poloha min. 800 mm. Čela celodřevěná, nožní část s manipulačním madlem (výřez). Postranice dělené v poměru 50:50, ochrana 100% ložné plochy, teleskopický výsuv - min. 426 mm, přednastavené min. 4 výškové polohy, materiálové provedení AL. Kolečka nesmí přesahovat v žádné poloze obvod lůžka, pr. min. 50 mm dvojitá se zakrytím, min. brzda poloos. Ovladač s uzamčením funkcí, přednastavené ovládání min. - výška, záda, autokontura, kardiacké křeslo, propojení zajištěno spirálovým EPR kabelem. Norma ČSN EN 60601-2-52. |  | 2 |  | 0 | 0
Dělené postranice | Postranice dělené k nemocničnímu lůžku v poměru 50:50, ochrana 100% ložné plochy, teleskopický výsuv - min. 426 mm, přednastavené min. 4 výškové polohy, materiálové provedení AL. |  | 2 |  | 0 | 0
Desing čela s výřezem | Desing čela s výřezem nadstandart s ozdobným frézováním po obvodu čela |  | 2 |  | 0 | 0
Hrazda kovová | Hrazda zesílená lakovaná |  | 2 |  | 0 | 0
Rukojeť na hrazdu | Plastová rukojeť se závěsem na hrazdu |  | 2 |  | 0 | 0
Jídelní stolek mobilní | Jídelní stolek k lůžku pojízdný výškově stavitelný lakovaná konstrukce v dekoru stříbrná RAL 9006. Plynulé výškové nastavení jídelní desky pomocí plynopružiny v rozsahu min. 710 mm – 1030 mm. Jídelní deska HPL, vnější rozměr jídelní desky min. 945 mm x 450 mm, nosnost min. 30 kg dvojitá kolečka o průměru min. Ø 50 mm, min., dvě kolečka brzděná |  | 2 |  | 0 | 0
Stolek k lůžku | Pacientský stolek s jídelní deskou, pojízdný s centrální brzdou koleček vrchní deska stolku z vysokotlakého laminátu, kovové madlo pro uchopení při jízdě, madlo pro zavěšení ručníku s univerzálním držákem příslušenství, otevřený úložný prostor (nika), kovový korpus rozměr nejlépe 480 x 600 x 900 mm, spodní velká zásuvka s plastovým čelem, držák na umístění podložní mísy, bačkor apod, dvojitá kolečka min. 75 mm s centrálním bržděním, plastový kryt koleček, vrchní menší zásuvka, madlo pro centrální brždění koleček, mechanismus výškového nastavení desky, jídelní deska s plynulým výškovým nastavením pomocí plynopružiny v rozmezí min. 720 – 120 mm a náklonem, nosnost jídelní desky min. 9 kg |  | 2 |  | 0 | 0
Celkem |  |  |  |  | 0 | 0
Ostatní náklady
Doprava, montáž | Doprava, roznesení a kotvení nábytku |  | 1 |  | 0 | 0
Celkem |  |  |  |  | 0 | 0
CELKEM bez DPH | [5 empty] | 0
DPH 21% | [5 empty] | 0
Cena celkem vč. DPH | [5 empty] | 0

## Kabinet 410
Kabinet 410
Položka | Specifikace | Specifikace - přesný typ zařízení a vybavení | ks | jedn. cena bez DPH | celkem bez DPH | celkem s DPH
Skříň vysoká dvoudveřová s nikou | Skříň dvoudveřová s nikou policová, rozměr: š.90, v.180, h.50cm +-tolerance 5%, Konstrukce: LTD min. 18 mm, lepená konstrukce, 2 mm ABS hrany. Celá konstrukce je zpevněna kovovým profilem 40 x 20 mm v horní, střední a spodní části. 4x rektifikační nožky, ve spodní části dveře se zámkem na shodný klíč, 5xpolice, z toho minimálně 4x stavitelná |  | 7 |  | 0 | 0
Skříň dvoudveřová | Skříň dvoudveřová policová, rozměr: š.90, v.180, h.50cm +-tolerance 5%, Konstrukce: LTD min. 18 mm, lepená konstrukce, 2 mm ABS hrany. Celá konstrukce je zpevněna kovovým profilem 40 x 20 mm v horní a spodní části. 4x rektifikační nožky, plné dveře se zámkem na shodný klíč, 5xpolice, z toho minimálně 4x stavitelná |  | 2 |  | 0 | 0
Skříň jednodveřová | Skříň jednodveřová policová, rozměr: š.45, v.180, h.50cm +-tolerance 5%, Konstrukce: LTD min. 18 mm, lepená konstrukce, 2 mm ABS hrany. Celá konstrukce je zpevněna kovovým profilem 40 x 20 mm v horní a spodní části. 4x rektifikační nožky, plné dveře se zámkem na shodný klíč, 5xpolice, z toho minimálně 4x stavitelná |  | 1 |  | 0 | 0
Nástavec široký | Nástavec otevřený policový, rozměr: š.90, v.60, h.50cm +-tolerance 5%, Konstrukce: LTD min. 18 mm, lepená konstrukce, 2 mm ABS hrany. Celá konstrukce je zpevněna kovovým profilem 40 x 20 mm v horní části. 1xpolice stavitelná |  | 9 |  | 0 | 0
Nástavec úzký | Nástavec otevřený policový, rozměr: š.45, v.60, h.50cm +-tolerance 5%, Konstrukce: LTD min. 18 mm, lepená konstrukce, 2 mm ABS hrany. Celá konstrukce je zpevněna kovovým profilem 40 x 20 mm v horní části. 1xpolice stavitelná |  | 1 |  | 0 | 0
Přebalovací komoda dveřová | Skříňka dvoudveřová policová, rozměr: š.90, v.90, h.55cm +-tolerance 5%, Konstrukce: LTD min. 18 mm, lepená konstrukce, 2 mm ABS hrany. Celá konstrukce je zpevněna kovovým profilem 40 x 20 mm v spodní části. 4x rektifikační nožky, plné dveře , 5xpolice stavitelná, v horní části přebalovací pult se zadní i bočními zábranami o výšce min.10cm |  | 2 |  | 0 | 0
Celkem |  |  |  |  | 0 | 0
Ostatní náklady
Doprava, montáž | Doprava, roznesení a kotvení nábytku |  | 1 |  | 0 | 0
Celkem |  |  |  |  | 0 | 0
CELKEM bez DPH | [5 empty] | 0
DPH 21% | [5 empty] | 0
Cena celkem vč. DPH | [5 empty] | 0

## Učebna 411
Učebna 411
Položka | Specifikace | Specifikace - přesný typ zařízení a vybavení | ks | jedn. cena bez DPH | celkem bez DPH | celkem s DPH
Učitelské pracoviště
Učitelský stůl | Učitelský stůl s clonou a s čistými liniemi, voděodolnou CDF deskou bílou, tl. 16,4mm, voděodolnou, lisovanou, bez nutnosti ohranění, hrany se brousí, zaoblené hrany stolů, přední clona, úložná clona, úložná zásuvka, rozměr stolu 120x60 cm, v.76 cm, konstrukce stolu RAL 9010, svařovaný kovový rám pr.30x1,5mm, dodáváno kompletně smontované |  | 1 |  | 0 | 0
Učitelská židle | Školní učitelská židle s polypropylenovým, ergonomicky tvarovaným šálovým sedákem a opěrákem bez otvoru, ve vrchní části je opěrák opatřen praktickým přehybem v horní části opěrky, na plynovém pístu a 5-ramenným plastovým křížem, výběr ze 6 barev - mátová, terracotta, námořní modř, okrová, černá, bílá, možnost doplnění čalouněného sedáku s nehořlavou látkou, výška sedu 40-51 cm, hloubka sedu 395 mm, šířka sedu 410 mm |  | 1 |  | 0 | 0
Celkem |  |  |  |  | 0 | 0
Studentské pracoviště
Žákovská židle | Žákovská školní židle s polypropylenovým, ergonomicky tvarovaným sedákem a ližinou, pružnou konstrukcí, výška sedu 46 cm, svařovaný kovový rám pr.22x1,5mm, barva kontrukce RAL 9010, svařované - dodáváno kompletně smontované |  | 32 |  | 0 | 0
Žákovská lavice | Stohovatelná žákovská židle s čistými liniemi s voděodolnou CDF bílou, tl. 16,4mm, voděodolnou, lisovanou, bez nutnosti ohranění, hrany se brousí, zaoblené hrany, rozměr lavice 45x65 cm, v.76 cm, konstrukce stolu RAL 9010, svařovaný kovový rám pr.30x1,5mm, dodáváno kompletně smontované |  | 32 |  | 0 | 0
Skříň spodní do sestavy | Skříňka spodní dvoudveřová š.80, v.82, h.56cm, panty s dotahem, úchytka kovová, police 1x, na rektifikačních nožkách v.10cm, se soklem s těsnícím profilem proti vodě, zamykací |  | 2 |  | 0 | 0
Skříň spodní do sestavy | Skříňka spodní jednodveřová š.60, v.82, h.56cm, panty s dotahem, úchytka kovová, police 1x, na rektifikačních nožkách v.10cm, se soklem s těsnícím profilem proti vodě |  | 1 |  | 0 | 0
Skříň zásuvková do sestavy | Skříňka spodní 4zásuvková š.60, v.82, h.56cm, zásuvky s dotahem, úchytka kovová, na rektifikačních nožkách v.10cm, se soklem s těsnícím profilem proti vodě |  | 1 |  | 0 | 0
Skříň zásuvková do sestavy | Skříňka spodní 4zásuvková š.40, v.82, h.56cm, zásuvky s dotahem, úchytka kovová, na rektifikačních nožkách v.10cm, se soklem s těsnícím profilem proti vodě se zámkem |  | 1 |  | 0 | 0
Skříň spodní do sestavy | Skříňka spodní jednodveřová š.40, v.86, h.60cm, panty s dotahem, úchytka kovová, police 1x, na rektifikačních nožkách v.10cm, se soklem s těsnícím profilem proti vodě, zamykací |  | 1 |  | 0 | 0
Skříň horní do sestavy | Skříňka horní závěsná jednodveřová, š.40, v.70, h.34cm, panty s dotahem, úchytka kovová, police 2x, zamykací |  | 1 |  | 0 | 0
Skříň horní do sestavy | Skříňka horní závěsná dvoudveřová prosklená, čiré sklo, š.80, v.70, h.34cm, panty s dotahem, úchytka kovová, police 2x, zamykací |  | 1 |  | 0 | 0
Skříň horní do sestavy | Skříňka horní závěsná dvoudveřová s nikou, š.80, v.70, h.34cm, panty s dotahem, úchytka kovová, police 2x |  | 2 |  | 0 | 0
Skříň horní do sestavy | Skříňka horní závěsná dvoudveřová, š.80, v.70, h.34cm, panty s dotahem, úchytka kovová, police 2x, zamykací |  | 1 |  | 0 | 0
Pracovní deska do sestavy | Pracovní deska tl.38mm a obkladová deska mezi spodními a hormími skříňkam, ode zdi až ke kraji le dispozice, odolná proti vodě |  | 1 |  | 0 | 0
Celkem |  |  |  |  | 0 | 0
CELKEM bez DPH | [5 empty] | 0
DPH 21% | [5 empty] | 0
Cena celkem vč. DPH | [5 empty] | 0