## Úvodní pokyny
Veřejná zakázka: Revitalizace areálu Sokolovského zámku - „Ostatní nábytek"
Projekt: Revitalizace areálu Sokolovského zámku
Pokyny a podmínky:
Před výrobou, pokud jsou vyráběny výrobky na míru, je nutné zaměřit přesné rozměry na místě.
Nabídková cena obsahuje veškeré náklady na výrobu (včetně pořízení všech potřebných materiálů, polotovarů, výrobků) nebo pořízení, případné zaměření, dopravu a montáž včetně všech montážních prvků na určené místo dle zadání a zprovoznění výrobku.
Všechny výrobky budou dodávány do 1. nadzemního podlaží. Okna jsou opatřena mřížemi, jedinou přístupovou cestou jsou tak dvoje vchodové dveře o rozměrech 1.000 x 2.550 mm a 950 x 1.800 mm.
U položek, u kterých je uveden požadavek na dodání produktového listu, je nutné s nabídkou předložit také informační list nabízeného výrobku, ze kterého bude patrné, že jsou splněny všechny požadavky zadavatele. Pokud bude výrobek vyráběn přímo na míru v rámci této veřejné zakázky a produktový list tedy k takovému výrobku neexistuje, dodá účastník čestné prohlášení o splnění všech zadavatelem požadovaných parametrů.
Pokud jsou v půdorysech vyznačeny položky mobiláře, které nejsou uvedeny v tomto přehledu pro ocenění, nejsou tyto položky předmětem plnění žádné z částí této veřejné zakázky.

## D+M ostatní nábytek
Revitalizace areálu Sokolovského zámku - ostatní nábytek - 2. vypsání
Označení | Schéma, rozměry | Popis | Místnost | Množství | Poznámka | Jedn. cena v Kč bez DPH | Cena celkem v Kč bez DPH | Cena celkem v Kč včetně DPH | produktový list / prohlášení o splnění požadavků (účastník doplní v souladu s úvodními pokyny) | Výrobce a typ / název nabízeného výrobku (v případě výrobku na míru, uvede účastník "výrobek na zakázku") | Technické parametry nabízeného plnění
MB.E / 03 |  | Velký stojan na letáky 740x450x1840mm (+/- 50 mm) | 1939-01-01 | 1 |  |  | 0 | 0
— volně stojící velký stojan
— integrovaný panel na logo
— dodávka bude obsahovat jen police z jedné strany, ale stojan bude umožňovat doplnění o další police z druhé strany
— hliníkový u s elipsovým profilem
MB.E / 05, MB.C / 09 |  | Nerez police nástěnná (pro gastro provozy) | I.42 a I.54 | 2 |  |  | 0 | 0
— rozměry 500x300mm (+/- 20 mm)
Upevnění ke zdi bočními konzolami
— svařované
plech o síle min. 1 mm.
výška (police) min. 30 mm
- police pro úklidové prostředky
MB.S / 17 |  | kancelářská židle s látkovým čalouněním sedáku | 1948-01-01 | 1 |  |  | 0 | 0
—přizpůsobitelný sklon opěráku podle sklonu sedáku
—synchronní mechanika s ergonomickými vlastnostmi
— 3D područky s nastavením výšky, hloubky i rotace
— sedák se šířkou min. 49 cm a hloubkou min. 50 cm, opěrák s výškou min. 55 cm
— Hliníkový kříž
— Kolečka pro tvrdé podlahy (např. plovoucí podlahy, dlažba, beton atd.)
— Úhlově a výškově nastavitelná hlavová 3D opěrka
— Výškově nastavitelná bederní opěrka
— nosnost min. 120 kg
MB.S / 18 MB.M / 05 MB.C / 05 |  | Koš na tříděný odpad | I.48 I.50 I.52 | 3 |  |  | 0 | 0
— objem:
min. 45l (15l x 3)
— materiál: pouzdro z nerezové oceli + vnitřní nádoby,
základna i víka z polypropylenu (PP)
— barva:
stříbrná nebo černá
— 3 odjímatelné vnitřní nádoby
— barevné označení pro snadné třídění
— otevírání / zavírání víka nášlapným systémem
MB.S / 15 |  | Kancelářský stůl 800x1400x740mm (+/- 50 mm) | 1948-01-01 | 1 |  |  | 0 | 0
se zadní a bočními deskami
odstín tmavě hnědý
materiál desek:
LTD tl.min. 24mm
— lakovaná kovová podnož — stříbrná — RAL 7035
— hrany — ABS páska (hrana) tl.min. 2mm — lepené
Doplňky:
průchodka pro kabely kruhového průřezu s plastovým
zakrytím
MB.S / 16 |  | Kontejner 440x550x560mm (+/-50 mm) | 1948-01-01 | 1 |  |  | 0 | 0
3 zásuvky, na kolečkách (kolečka pro tvrdý povrch)
— materiál:
LTD tl.min. 18mm
— hrany — ABS páska (hrana) tl. min. 2mm — lepené
Odstín tmavě hnědý
Ergonomické úchyty
Samodorazové panty, samodojížděcí lišty pro zásuvky
Zámek pro horní zásuvku, příp. centrální uzamykání
MB.S / 19 |  | Pracovní kulatý stůl průměr 1200 mm (+/-10 mm) | 1949-01-01 | 1 |  |  | 0 | 0
— Výška 750mm +/-10 mm
— Deska: masiv tl.min. 20mm, rovná hrana
— průměr podnože 520mm (+/-10 mm), výška podnože 750mm (+/-10 mm)
MB.S / 20 MB.M / 04 |  | Konferenční žídle barva oranžová | 1949-01-01 | 20 |  |  | 0 | 0
— stohovatelná
— konstrukce z oválných ocelových trubek, povrch. úprava
pochromováním, nohy opatřeny černými plastovými
koncovkami plastové díly z černého elastického plastu)
— sedák i opěrák čalouněný (100% polyester), gramáž min. 280 g/m2
— plastové díly z černého elastického plastu)
— nosnost min. 100 kg
— šířka sedadla min. 460mm
— hloubka sedadla min. 400mm
— výška sedáku min. 460mm
— celková výška min. 750mm
MB.M / 03 |  | zasedací stůl 1800x800x760mm (+/-20mm) | 1950-01-01 | 10 |  |  | 0 | 0
— možnost stoly vzájemně spojovat a kombinovat do větších celků.
— Průchodka pro kabely
— odstín tmavě hnědý
MB.C / 02 |  | Jednací židle barva červená | 1952-01-01 | 20 |  |  | 0 | 0
černý ocelový rám profil ovál
plastový sedák a opěrák (100% polyester)
stohovatelná
nosnost min. 100 kg
— šířka sedadla min. 460mm
— hloubka sedadla min. 400mm
— výška sedáku min. 460mm
— celková výška min. 750mm
MB.C / 03 |  | Jednací židle barva modrá | 1952-01-01 | 20 |  |  | 0 | 0
černý ocelový rám profil ovál
plastový sedák a opěrák
stohovatelná
nosnost min. 100 kg
— šířka sedadla min. 460mm
— hloubka sedadla min. 400mm
— výška sedáku min. 460mm
— celková výška min. 750mm
MB.C / 12 |  | Mobilní oboustranná bílá popisovací | 1952-01-01 | 1 |  |  | 0 | 0
tabule magnetická 1880x2145x536 mm +/-50 mm
samotná tabule 1800x1200 mm +/-50 mm
bílý lakovaný povrch pro popis za
sucha stiratelnými popisovači z obou stran tabule
vertikální otáčení
magnetický povrch umožňující přichycení
poznámek pomocí magnetů
pevný hliníkový rám
odkládací police
na kolečkách pro snadné přesouvání
kolečka vybavená brzdami
Celková cena za část ostatní nábytek | [6 empty] | 0 | 0