## List1
Příloha č. 3: Technická specifikace
k veřejné zakázce:
Dodávka multifunkčního vozidla kategorie L7e-CU pro Karlovarský kraj
| č. parametru | Název parametru |  | MJ | Hodnota požadovaná zadavatelem | Závažnost | Hodnota nabízená účastníkem
| 1 | Osobní vozidla | Nové vozidlo, kategorie vozidla L7e-CU, které dosud nebylo registrováno v České republice ani v jiném státě s výjimkou zkušebních či předváděcích účelů, v těchto případech nesmí doba registrace překročit 6 měsíců a zároveň nesmí mít najeto více, než 6 000 km. |  | ANO | PODMÍNKA
| 2 |  | Počet dveří |  | 2 | PODMÍNKA
| 3 |  | Počet míst k sezení (včetně řidiče) |  | 2 | PODMÍNKA
| 4 |  | Barva karoserie: v bezpříplatkové barvě, zadavatel upřednostňuje barvu bílou (bezpříplatkovou) |  | ANO | PODMÍNKA
| 5 | Motorizace | Typ motoru |  | elektromotor | PODMÍNKA
| 6 |  | Výkon motoru v kW min. (včetně) | kW | 5 | PODMÍNKA
| 7 |  | Lithiová baterie min. Baterie musí být chráněna proti přepětí a přehřátí. | kWh | 9 | PODMÍNKA
| 8 |  | Minimální dojezd | km | 90 | PODMÍNKA
| 9 |  | Emise CO2 | g/km | 0 | PODMÍNKA
| 10 | Rozměry, objemy, hmotnosti | Vnější délka min. | mm | 3400 | PODMÍNKA
| 11 |  | Vnější šířka (bez zrcátek) min. | mm | 1350 | PODMÍNKA
| 12 |  | Výška nezatíženého vozu min. | mm | 1600 | PODMÍNKA
| 13 |  | Rozměr korby min. 1700 x 1300 včetně předního pletivového rámu | mm | ANO | PODMÍNKA
| 14 |  | Nosnost korby min. | kg | 400 | PODMÍNKA
| 15 | Bezpečnost a zabezpečení | Výstražné blinkry |  | ANO | PODMÍNKA
| 16 |  | Oranžový střešní maják - spínání na palubní desce |  |  | NENÍ PODMÍNKOU
| 17 |  | Stínítka pro řidiče a spolujezdce |  | ANO | PODMÍNKA
| 18 | Světla | LED přední světlomety a LED zadní světla |  | ANO | PODMÍNKA
| 19 | Kola a pneumatiky | Ocelové ráfky |  | ANO | PODMÍNKA
| 20 |  | Zimní pneu |  | ANO | PODMÍNKA
| 21 | Komfort | Topení vč. Klimatizace |  | ANO | PODMÍNKA
| 22 |  | Zásuvka 12 V vpředu |  | ANO | PODMÍNKA
| 23 |  | Ovládání režimu foukání, topení a klimatizace |  | ANO | PODMÍNKA
| 24 |  | Měnič napětí se zásuvkou na 230V v kabině Měnič napětí musí umožňovat provoz elektrických zařízení (např. ruční nářadí) |  | ANO | PODMÍNKA
| 25 |  | Stěrače |  | ANO | PODMÍNKA
| 26 |  | Nastavitelná zpětná zrcátka |  | ANO | PODMÍNKA
| 27 | Ostatní | Pov. Výbava dle vyhl. 153/2023 Sb. (autolékárnička, výstražný trojúhelník, reflexní vesta a prostředky pro opravu pneumatiky - rezervní kolo nebo sada na opravu) |  | ANO | PODMÍNKA
| 28 |  | Vozidlo schváleno pro provoz na veřejných komunikacích |  | ANO | PODMÍNKA
| 29 |  | Vozidlo vybaveno tažným zařízením ISO 50 |  | ANO | PODMÍNKA
| 30 |  | Elekromechanické vyklápění korby |  | ANO | PODMÍNKA
| 31 |  | Solankový postřikovač min. | l | 370 | PODMÍNKA
| 32 |  | Zametací kartáč |  | ANO | PODMÍNKA
| 33 |  | 3 pletivové bočnice (2 x boční, 1 x zadní) |  | ANO | PODMÍNKA
| 35 |  | Délka záruky plné funkčnosti | roky | 3 | PODMÍNKA
| 36 |  | Délka záruky na baterii vozidla | roky | 3 | PODMÍNKA
| 37 |  | Dostupnost náhradních dílů po dolu min. | roky | 5 | PODMÍNKA
| 38 |  | Nabíjecí kabely |  | ANO | PODMÍNKA
Název a typ dodávaného multifunkčního vozidla:
Adresa nejbližšího servisního střediska*:
Poznámky: |  | PODMÍNKA - Požadováno jako povinná hodnota
NENÍ PODMÍNKOU - Považováno jako nepovinná hodnota
Příslušenství (solankový postřikovač, zametací kartáč, bočnice) musí být kompatibilní s vozidlem a snadno demontovatelné.
Žádné zlutě zvýrazněné pole nesmí zůstat prázdné.
*Maximální tolerance vzdálenosti od místa plnění do nejbližšího servisního střediska je 150 km