## Pokyny pro vyplnění
Pokyny pro vyplnění
Ve všech listech tohoto souboru můžete měnit pouze buňky s modrým pozadím. Jedná se o tyto údaje : - údaje o firmě - jednotkové ceny položek zadané na maximálně dvě desetinná místa

## Stavba
#RTSROZP# | Položkový rozpočet stavby
| Stavba: |  | 03 | Odborné učebny ZŠ Ostrov, Krušnohorská 304
| Objednatel: |  | Základní škola Ostrov, příspěvková organizace |  |  |  | IČO: | 70839000
|  |  | Krušnohorská 304 |  |  |  | DIČ:
|  |  | 36301 | Ostrov
| Projektant: |  | ITveSkole.cz, o.p.s. |  |  |  | IČO: | 01942867
|  |  | Velflíkova 1428/4 |  |  |  | DIČ: | CZ01942867
|  |  | 16000 | Praha-Dejvice
| Zhotovitel: | [5 empty] | IČO:
DIČ:
Vypracoval:
| Rozpis ceny | [6 empty] | Celkem
HSV | HSV | [6 empty] | 0
PSV | PSV | [6 empty] | 0
MON | MON | [6 empty] | 0
VN | Vedlejší náklady | [6 empty] | 0
ON | Ostatní náklady | [6 empty] | 0
| Celkem | [6 empty] | 0
Rekapitulace daní
0 | Základ pro sníženou DPH |  |  | 12 | % | 0 |  |  | CZK
0 | Snížená DPH |  |  | 12 | % | 0 |  |  | CZK
0 | Základ pro základní DPH |  |  | 21 | % | 0 |  |  | CZK
0 | Základní DPH |  |  | 21 | % | 0 |  |  | CZK
0 | Zaokrouhlení |  |  |  |  | 0 |  |  | CZK
| Cena celkem bez DPH |  |  |  |  | 0 |  |  | CZK
0 | Cena celkem s DPH |  |  |  |  | 0 |  |  | CZK
|  | v |  |  | dne
|  |  | Za zhotovitele |  |  |  | Za objednatele
Rekapitulace dílčích částí
#CASTI>> | Číslo | Název |  |  | Základ pro sníženou DPH | Základ pro základní DPH | DPH celkem | Cena celkem | %
1 | Stavba |  |  |  | 0 | 0 | 0 | 0
2 | 01 | Kabinet |  |  | 0 | 0 | 0 | 0
3 | 01 | Stavební práce |  |  | 0 | 0 | 0 | 0
3 | 02 | Elektroinstalace |  |  | 0 | 0 | 0 | 0
2 | 02 | FCL učebna |  |  | 0 | 0 | 0 | 0
3 | 01 | Stavební práce |  |  | 0 | 0 | 0 | 0
3 | 02 | Elektroinstalace |  |  | 0 | 0 | 0 | 0
3 | 03 | Vzduchotechnika |  |  | 0 | 0 | 0 | 0
2 | 03 | Učebna informatiky |  |  | 0 | 0 | 0 | 0
3 | 01 | Stavební práce |  |  | 0 | 0 | 0 | 0
3 | 02 | Elektroinstalace |  |  | 0 | 0 | 0 | 0
| Celkem za stavbu |  |  |  | 0 | 0 | 0 | 0 | 0
#POPS | Popis stavby: 03 - Modernizace a zvýšení kvality infrastruktury pro vzdělání v základní škole Ostrov, Krušnohorská 304
| 1. PODMÍNKY PRO ZPRACOVÁNÍ NABÍDKOVÉ CENY | [8 empty] | 1. PODMÍNKY PRO ZPRACOVÁNÍ NABÍDKOVÉ CENY
| Preambule | [8 empty] | Preambule
| Tento soupis stavebních prací, dodávek a služeb je sestaven jako podklad pro zpracování nabídek dodavatelů na veřejnou zakázku na stavební práce a obsahuje podmínky a požadavky zadavatele, za kterých má být zpracována nabídková cena dodavatelů. Účelem tohoto soupisu je zabezpečit obsahovou shodu všech nabídkových cen a usnadnit následné posouzení předložených cenových nabídek. | [8 empty] | Tento soupis stavebních prací, dodávek a služeb je sestaven jako podklad pro zpracování nabídek dodavatelů na veřejnou zakázku na stavební práce a obsahuje podmínky a požadavky zadavatele, za kterých má být zpracována nabídková cena dodavatelů. Účelem tohoto soupisu je zabezpečit obsahovou shodu všech nabídkových cen a usnadnit následné posouzení předložených cenových nabídek.
| Předpokládá se, že dodavatel před zpracováním cenové nabídky pečlivě prostuduje všechny pokyny a podmínky pro zpracování nabídkové ceny obsažené v zadávacích podmínkách a bude se jimi při zpracování nabídkové ceny řídit. Soupis stavebních prací, dodávek a služeb je sestaven v souladu s podmínkami vyhlášky Ministerstva pro místní rozvoj č.169/2016 Sb. | [8 empty] | Předpokládá se, že dodavatel před zpracováním cenové nabídky pečlivě prostuduje všechny pokyny a podmínky pro zpracování nabídkové ceny obsažené v zadávacích podmínkách a bude se jimi při zpracování nabídkové ceny řídit. Soupis stavebních prací, dodávek a služeb je sestaven v souladu s podmínkami vyhlášky Ministerstva pro místní rozvoj č.169/2016 Sb.
| Vymezení některých pojmů | [8 empty] | Vymezení některých pojmů
| Pro účely zpracování nabídkové ceny se jsou použity některé pojmy, pod kterými se rozumí: | [8 empty] | Pro účely zpracování nabídkové ceny se jsou použity některé pojmy, pod kterými se rozumí:
| Soupisem stavebních prací dodávek a služeb dokument, ve kterém jsou definovány zadavatelem požadované stavební práce, dodávky a služby v podrobnostech nezbytných pro zpracování cenové nabídky dodavatele. Soupis obsahuje i vymezení požadovaného množství stavebních prací, dodávek a služeb. | [8 empty] | Soupisem stavebních prací dodávek a služeb dokument, ve kterém jsou definovány zadavatelem požadované stavební práce, dodávky a služby v podrobnostech nezbytných pro zpracování cenové nabídky dodavatele. Soupis obsahuje i vymezení požadovaného množství stavebních prací, dodávek a služeb.
| Cenovou soustavou uspořádaný soubor informací o stavebních a montážních pracích, materiálech a výrobcích obsahující zatřídění položek, podrobný popis a měrnou jednotku, způsob měření a další technické a cenové podmínky pro možnost stanovení jednotkové ceny. | [8 empty] | Cenovou soustavou uspořádaný soubor informací o stavebních a montážních pracích, materiálech a výrobcích obsahující zatřídění položek, podrobný popis a měrnou jednotku, způsob měření a další technické a cenové podmínky pro možnost stanovení jednotkové ceny.
| Ostatními náklady náklady dodavatele spojené se splněním povinností dodavatele vyplývajících z obchodních či jiných podmínek zadávací dokumentace. Patří do nich zejména náklady na vyhotovení dokumentace skutečného provedení stavby, náklady na geodetické zaměření dokončeného díla, náklady spojené s podmínkami pro publicitu projektu, náklady na dílenskou či výrobní dokumentaci apod. | [8 empty] | Ostatními náklady náklady dodavatele spojené se splněním povinností dodavatele vyplývajících z obchodních či jiných podmínek zadávací dokumentace. Patří do nich zejména náklady na vyhotovení dokumentace skutečného provedení stavby, náklady na geodetické zaměření dokončeného díla, náklady spojené s podmínkami pro publicitu projektu, náklady na dílenskou či výrobní dokumentaci apod.
| Položkovým rozpočtem dokument odpovídající svým obsahem a strukturou soupisu stavebních prací, dodávek a služeb, předaného zadavatelem dodavateli ke zpracování nabídky, v němž dodavatel doplní k jednotlivým položkám stavebních prací, dodávek nebo služeb svoje nabídkové jednotkové ceny a stanoví i celkovou nabídkovou cenu příslušné položky a dále stanoví nabídkové ceny dle struktury soupisu až po celkovou nabídkovou cenu za veškeré stavební práce, dodávky nebo služby, které jsou obsahem soupisu stavebních prací, dodávek a služeb. | [8 empty] | Položkovým rozpočtem dokument odpovídající svým obsahem a strukturou soupisu stavebních prací, dodávek a služeb, předaného zadavatelem dodavateli ke zpracování nabídky, v němž dodavatel doplní k jednotlivým položkám stavebních prací, dodávek nebo služeb svoje nabídkové jednotkové ceny a stanoví i celkovou nabídkovou cenu příslušné položky a dále stanoví nabídkové ceny dle struktury soupisu až po celkovou nabídkovou cenu za veškeré stavební práce, dodávky nebo služby, které jsou obsahem soupisu stavebních prací, dodávek a služeb.
| Vedlejšími náklady náklady na činností zhotovitele, které nejsou zahrnuty v položkách soupisu stavebních prací, dodávek nebo služeb, ale se zhotovením stav-by souvisí a jsou pro realizaci stavby nezbytné. Někdy se definují jako vedlejší rozpočtové náklady a zahrnují zejména náklady na vybudování, provoz a odstranění zařízení staveniště. | [8 empty] | Vedlejšími náklady náklady na činností zhotovitele, které nejsou zahrnuty v položkách soupisu stavebních prací, dodávek nebo služeb, ale se zhotovením stav-by souvisí a jsou pro realizaci stavby nezbytné. Někdy se definují jako vedlejší rozpočtové náklady a zahrnují zejména náklady na vybudování, provoz a odstranění zařízení staveniště.
| Cenová soustava | [8 empty] | Cenová soustava
| Použitá cenová soustava | [8 empty] | Použitá cenová soustava
| Soupisy stavebních prací, dodávek a služeb jsou zpracovány s použitím cenové soustavy zpracované společností RTS, a.s.. Položky z cenové soustavy mají uveden odkaz na cenovou soustavu včetně označení příslušného ceníku. | [8 empty] | Soupisy stavebních prací, dodávek a služeb jsou zpracovány s použitím cenové soustavy zpracované společností RTS, a.s.. Položky z cenové soustavy mají uveden odkaz na cenovou soustavu včetně označení příslušného ceníku.
| Technické podmínky | [8 empty] | Technické podmínky
| Obsah jednotlivých položek, způsob měření a ostatní další podmínky definující obsah a použití jednotlivých položek jsou obsaženy v cenových a technických podmínkách příslušných ceníků (viz zařazení u položky), které jsou volně dostupné na elektronické adrese www.cenovasoustava.cz | [8 empty] | Obsah jednotlivých položek, způsob měření a ostatní další podmínky definující obsah a použití jednotlivých položek jsou obsaženy v cenových a technických podmínkách příslušných ceníků (viz zařazení u položky), které jsou volně dostupné na elektronické adrese www.cenovasoustava.cz
| Individuální položky | [8 empty] | Individuální položky
| Položky soupisu prací, které cenová soustava neobsahuje, jsou označeny popisem „vlastní“. Pro tyto položky jsou cenové a technické podmínky definovány jejich popisem, případně odkazem na konkrétní část příslušné dokumentace. | [8 empty] | Položky soupisu prací, které cenová soustava neobsahuje, jsou označeny popisem „vlastní“. Pro tyto položky jsou cenové a technické podmínky definovány jejich popisem, případně odkazem na konkrétní část příslušné dokumentace.
| Závaznost a změna soupisu | [8 empty] | Závaznost a změna soupisu
| Závaznost soupisu | [8 empty] | Závaznost soupisu
| Poskytnuté soupisy jsou pro zpracování nabídkové ceny závazné. Je vyloučeno jakékoliv vyřazení položek ze soupisu, doplnění položek do soupisu, slučování položek a jakýkoliv zásah do popisu položky, množství měrných jednotek nebo jakkoliv měnit či upravovat jakýkoliv jiný údaj v soupisu. | [8 empty] | Poskytnuté soupisy jsou pro zpracování nabídkové ceny závazné. Je vyloučeno jakékoliv vyřazení položek ze soupisu, doplnění položek do soupisu, slučování položek a jakýkoliv zásah do popisu položky, množství měrných jednotek nebo jakkoliv měnit či upravovat jakýkoliv jiný údaj v soupisu.
| Zvláštní podmínky pro stanovení nabídkové ceny | [8 empty] | Zvláštní podmínky pro stanovení nabídkové ceny
| Přeprava vybouraných hmot, suti a vytěžené zeminy | [8 empty] | Přeprava vybouraných hmot, suti a vytěžené zeminy
| Pokud soupis obsahuje i některé technologické položky vztahující se k uložení vytěžené zeminy nebo vybouraných hmot, vodorovné přesuny zeminy nebo vybouraných hmot pak v takových případech zpracovatel soupisu předpokládá určitou přepravní vzdálenost. Pokud z technologického postupu dodavatele vyplývá jiná přepravní vzdálenost, je povinností dodavatele stanovit takovou jednotkovou cenu, aby celková cena položky odpovídala jeho konkrétním technologickým podmínkám a konkrétní přepravní vzdálenosti, při soupisem vymezeném množství měrných jednotek. | [8 empty] | Pokud soupis obsahuje i některé technologické položky vztahující se k uložení vytěžené zeminy nebo vybouraných hmot, vodorovné přesuny zeminy nebo vybouraných hmot pak v takových případech zpracovatel soupisu předpokládá určitou přepravní vzdálenost. Pokud z technologického postupu dodavatele vyplývá jiná přepravní vzdálenost, je povinností dodavatele stanovit takovou jednotkovou cenu, aby celková cena položky odpovídala jeho konkrétním technologickým podmínkám a konkrétní přepravní vzdálenosti, při soupisem vymezeném množství měrných jednotek.
| Vnitrostaveništní přesun stavebního materiálu | [8 empty] | Vnitrostaveništní přesun stavebního materiálu
| Pokud soupis obsahuje i položky vztahující se ke vnitrostaveništnímu přesunu materiálů (položky označené jako přesun hmot), pak v takových případech je povinností dodavatele stanovit takovou jednotkovou cenu, aby celková cena položky odpovídala jeho konkrétním technologickým podmínkám a konkrétní přepravní vzdálenosti, při soupisem vymezeném množství měrných jednotek. | [8 empty] | Pokud soupis obsahuje i položky vztahující se ke vnitrostaveništnímu přesunu materiálů (položky označené jako přesun hmot), pak v takových případech je povinností dodavatele stanovit takovou jednotkovou cenu, aby celková cena položky odpovídala jeho konkrétním technologickým podmínkám a konkrétní přepravní vzdálenosti, při soupisem vymezeném množství měrných jednotek.
| Vnitrostaveništní přesun hmot prací PSV (pomocná stavební výroba) může být v soupisu stanoven procenticky z hodnoty ceny za provedení příslušných řemeslných prací, dodávek a služeb. V takovém případě není v soupisu uvedeno množství měrných jednotek. Dodavatel ocení celkovou cenu u takové položky přesunu hmot vždy konkrétní částkou v Kč, bez ohledu na to, jakým způsobem k jejímu výpočtu dospěl. | [8 empty] | Vnitrostaveništní přesun hmot prací PSV (pomocná stavební výroba) může být v soupisu stanoven procenticky z hodnoty ceny za provedení příslušných řemeslných prací, dodávek a služeb. V takovém případě není v soupisu uvedeno množství měrných jednotek. Dodavatel ocení celkovou cenu u takové položky přesunu hmot vždy konkrétní částkou v Kč, bez ohledu na to, jakým způsobem k jejímu výpočtu dospěl.
| Příplatky za ztížené podmínky prací | [8 empty] | Příplatky za ztížené podmínky prací
| Pokud soupis položku příplatku za ztížené podmínky obsahuje, je dodavatel povinen ji ocenit bez ohledu na to, že tento příplatek dodavatel standardně neuplatňuje. | [8 empty] | Pokud soupis položku příplatku za ztížené podmínky obsahuje, je dodavatel povinen ji ocenit bez ohledu na to, že tento příplatek dodavatel standardně neuplatňuje.
| Vedlejší a ostatní náklady | [8 empty] | Vedlejší a ostatní náklady
| Tyto náklady jsou popsány v samostatném soupisu stavebních prací, dodávek a služeb s tím, že dodavatel je povinen v rámci těchto nákladů ocenit všechny definované náklady souhrnně pro celou stavbu. | [8 empty] | Tyto náklady jsou popsány v samostatném soupisu stavebních prací, dodávek a služeb s tím, že dodavatel je povinen v rámci těchto nákladů ocenit všechny definované náklady souhrnně pro celou stavbu.
| 2. SPECIFICKÉ PODMÍNKY PRO ZPRACOVÁNÍ NABÍDKOVÉ CENY | [8 empty] | 2. SPECIFICKÉ PODMÍNKY PRO ZPRACOVÁNÍ NABÍDKOVÉ CENY
| Zde doplní zpracovatel soupisu případná specifika týkající se konkrétní zakázky. | [8 empty] | Zde doplní zpracovatel soupisu případná specifika týkající se konkrétní zakázky.
| 3. ELEKTRONICKÁ PODOBA SOUPISU | [8 empty] | 3. ELEKTRONICKÁ PODOBA SOUPISU
| Elektronická podoba soupisu | [8 empty] | Elektronická podoba soupisu
| V souladu se zákonem jsou předložené soupisy zpracovány i v elektronické podobě. Elektronickou podobou soupisu stavebních prací, dodávek a služeb je formát MS EXCEL. | [8 empty] | V souladu se zákonem jsou předložené soupisy zpracovány i v elektronické podobě. Elektronickou podobou soupisu stavebních prací, dodávek a služeb je formát MS EXCEL.
| Popis formátu soupisu odpovídá svou strukturou vzorovému soupisu volně dostupnému na internetové adrese: | [8 empty] | Popis formátu soupisu odpovídá svou strukturou vzorovému soupisu volně dostupnému na internetové adrese:
| www.stavebnionline.cz/soupis | [8 empty] | www.stavebnionline.cz/soupis
| Zpracování elektronické podoby soupisu | [8 empty] | Zpracování elektronické podoby soupisu
| Předaný formát MS EXCEL je nepřístupným (uzamčeným) souborem, do kterého dodavatel doplňuje pouze jednotkové ceny ke všem položkám. Ostatní cenové údaje, jako celková cena položky, mezisoučty za stavební či funkční díly nebo součty celkové ceny stavebního objektu, jakož i cena stavby jsou výsledkem vložených matematických vzorců v příslušných pozicích souboru. | [8 empty] | Předaný formát MS EXCEL je nepřístupným (uzamčeným) souborem, do kterého dodavatel doplňuje pouze jednotkové ceny ke všem položkám. Ostatní cenové údaje, jako celková cena položky, mezisoučty za stavební či funkční díly nebo součty celkové ceny stavebního objektu, jakož i cena stavby jsou výsledkem vložených matematických vzorců v příslušných pozicích souboru.
| Jiný formát soupisu | [8 empty] | Jiný formát soupisu
| Pokud by kterýkoliv dodavatel měl problémy s předaným formátem, lze na požádání poskytnout soupis stavebních prací také ve formátu *.xml, což je standardní formát používaný pro přenosy dat. Dokumentace tohoto formátu je volně přístupná na webových stránkách MMR. | [8 empty] | Pokud by kterýkoliv dodavatel měl problémy s předaným formátem, lze na požádání poskytnout soupis stavebních prací také ve formátu *.xml, což je standardní formát používaný pro přenosy dat. Dokumentace tohoto formátu je volně přístupná na webových stránkách MMR.
| Závěrečné ustanovení | [8 empty] | Závěrečné ustanovení
| Ostatní podmínky vztahující se ke zpracování nabídkové ceny jsou uvedeny v zadávací dokumentaci. | [8 empty] | Ostatní podmínky vztahující se ke zpracování nabídkové ceny jsou uvedeny v zadávací dokumentaci.
#POPO | Popis objektu: 01 - Kabinet
#POPR | Popis rozpočtu: 01 - Stavební práce
#POPR | Popis rozpočtu: 02 - Elektroinstalace
#POPO | Popis objektu: 02 - FCL učebna
#POPR | Popis rozpočtu: 01 - Stavební práce
#POPR | Popis rozpočtu: 02 - Elektroinstalace
#POPR | Popis rozpočtu: 03 - Vzduchotechnika
#POPO | Popis objektu: 03 - Učebna informatiky
#POPR | Popis rozpočtu: 01 - Stavební práce
#POPR | Popis rozpočtu: 02 - Elektroinstalace
Rekapitulace dílů
| Číslo | Název |  |  | Typ dílu |  |  | Celkem | %
| 3 | Svislé a kompletní konstrukce |  |  | HSV |  |  | 0
| 342 | Stěny a příčky montované lehké |  |  | HSV |  |  | 0
| 61 | Úpravy povrchů vnitřní |  |  | HSV |  |  | 0
| 63 | Podlahy a podlahové konstrukce |  |  | HSV |  |  | 0
| 64 | Výplně otvorů |  |  | HSV |  |  | 0
| 94 | Lešení a stavební výtahy |  |  | HSV |  |  | 0
| 95 | Dokončovací konstrukce na pozemních stavbách |  |  | HSV |  |  | 0
| 96 | Bourání konstrukcí |  |  | HSV |  |  | 0
| 99 | Staveništní přesun hmot |  |  | HSV |  |  | 0
| 721 | Vnitřní kanalizace |  |  | PSV |  |  | 0
| 722 | Vnitřní vodovod |  |  | PSV |  |  | 0
| 725 | Zařizovací předměty |  |  | PSV |  |  | 0
| 728 | Vzduchotechnika |  |  | PSV |  |  | 0
| 762 | Konstrukce tesařské |  |  | PSV |  |  | 0
| 766 | Konstrukce truhlářské, okna a dveře |  |  | PSV |  |  | 0
| 767 | Konstrukce zámečnické |  |  | PSV |  |  | 0
| 775 | Podlahy vlysové a parketové |  |  | PSV |  |  | 0
| 776 | Podlahy povlakové |  |  | PSV |  |  | 0
| 781 | Obklady keramické |  |  | PSV |  |  | 0
| 784 | Malby |  |  | PSV |  |  | 0
| M21 | Elektromontáže |  |  | MON |  |  | 0
| M65 | Elektroinstalace a veřejné osvětlení |  |  | MON |  |  | 0
| D96 | Přesuny suti a vybouraných hmot |  |  | PSU |  |  | 0
| Cena celkem | [6 empty] | 0 | 0
Note on D11: Název
Note on I11: IČO
Note on D12: Ulice
Note on I12: DIČ
Note on D13: PSČ
Note on E13: Místo

## VzorPolozky (hidden)
Položkový rozpočet
S:
O:
R:

## 01 01 Pol
Položkový rozpočet | [27 empty] | #TypZaznamu#
S: | 03 | Odborné učebny ZŠ Ostrov, Krušnohorská 304 | [25 empty] | STA
O: | 01 | Kabinet | [22 empty] | STA |  |  | OBJ
R: | 01 | Stavební práce | [25 empty] | ROZ
P.č. | Číslo položky | Název položky | MJ | Množství | Cena / MJ | Celkem | Dodávka | Dodávka celk. | Montáž | Montáž celk. | DPH | Cena s DPH | Hmotnost / MJ | Hmotnost celk.(t) | Dem. hmotnost / MJ | Dem. hmotnost celk.(t) | Ceník | Cen. soustava / platnost | Cenová úroveň | Nhod / MJ | Nhod celk. | Dodavatel | Typ položky | Stav položky
Díl: | 3 | Svislé a kompletní konstrukce |  |  |  | 0 |  | 0 |  | 0 |  | 0 |  | 0.49 |  | 0 |  |  |  |  | 4.43 | [6 empty] | DIL
1 | 310271620 | Zazdívka otvorů do 4 m2, pórobet.tvárnice, tl.20cm | m3 | 0.65296 |  | 0 |  | 0 |  | 0 | 21 | 0 | 0.74602 | 0.49 | 0 | 0 |  | RTS 24/ II | RTS 24/ II | 6.783 | 4.43 |  | Práce | Běžná |  |  |  | POL1_
|  | (0,850*1,120+1,800*1,120)*0,220 |  | 0.65296 | [23 empty] | VV | 0
Díl: | 342 | Stěny a příčky montované lehké |  |  |  | 0 |  | 0 |  | 0 |  | 0 |  | 1.63 |  | 0 |  |  |  |  | 53.36 | [6 empty] | DIL
2 | 342013324 | Příčka SDKtl.150 mm,ocel.kce,2x oplášť.,RFI 12,5mm izolace tloušťky 80 mm, EI 90 | m2 | 29.79 |  | 0 |  | 0 |  | 0 | 21 | 0 | 0.05281 | 1.57 | 0 | 0 |  | RTS 24/ II | RTS 24/ II | 1.287 | 38.34 |  | Práce | Běžná |  |  |  | POL1_
|  | 3,000*(6,440+3,490) |  | 29.79 | [23 empty] | VV | 0
3 | 342090112 | Úprava SDK příčky pro zřízení dveří 1kř do 25 kg, profily CW 50, 2x opláštěné | kus | 1 |  | 0 |  | 0 |  | 0 | 21 | 0 | 0.00495 | 0 | 0 | 0 |  | RTS 24/ II | RTS 24/ II | 0.957 | 0.96 |  | Práce | Běžná |  |  |  | POL1_
4 | 342091213 | Úprava napojovací spáry SDK s jinou stavební konstrukcí akrylovým tmelem a páskou, šířka sp.do 10 mm | m | 31.86 |  | 0 |  | 0 |  | 0 | 21 | 0 | 0.00075 | 0.02 | 0 | 0 |  | RTS 24/ II | RTS 24/ II | 0.3 | 9.56 |  | Práce | Běžná |  |  |  | POL1_
|  | 3,000*4 |  | 12 | [23 empty] | VV | 0
|  | 3,490*2+6,440*2 |  | 19.86 | [23 empty] | VV | 0
5 | 347015131 | Předstěna SDK,tl.115mm,oc.kce CW,1x RB 12,5mm,izol | m2 | 2.7 |  | 0 |  | 0 |  | 0 | 21 | 0 | 0.01368 | 0.04 | 0 | 0 |  | RTS 24/ II | RTS 24/ II | 0.8 | 2.16 |  | Práce | Běžná |  |  |  | POL1_
|  | Včetně: | [25 empty] | POP
|  | - nezbytné úpravy desek na příslušný rozměr | [25 empty] | POP
|  | - úpravy rohů, koutů a hran konstrukcí ze sádrokartonu | [25 empty] | POP
|  | - standardního tmelení Q2, to je: základní tmelení Q1+ dodatečné tmelení (tmelení najemno) a případné přebroušení. | [25 empty] | POP |  | - standardního tmelení Q2, to je: základní tmelení Q1+ dodatečné tmelení (tmelení najemno) a případné přebroušení.
|  | 3,000*0,900 |  | 2.7 | [23 empty] | VV | 0
6 | 347091082 | Příplatek k předstěně sádrokart. za plochu do 5 m2 | m2 | 2.7 |  | 0 |  | 0 |  | 0 | 21 | 0 | 0 | 0 | 0 | 0 |  | RTS 24/ II | RTS 24/ II | 0.2 | 0.54 |  | Práce | Běžná |  |  |  | POL1_
|  | Odkaz na mn. položky pořadí 5 : 2,70000 |  | 2.7 | [23 empty] | VV | 5
7 | 347091213 | Úprava napojovací spáry SDK s jinou stavební konstrukcí akrylovým tmelem a páskou, šířka sp.do 10 mm | m | 6 |  | 0 |  | 0 |  | 0 | 21 | 0 | 0.00075 | 0 | 0 | 0 |  | RTS 24/ II | RTS 24/ II | 0.3 | 1.8 |  | Práce | Běžná |  |  |  | POL1_
|  | 3,000*2 |  | 6 | [23 empty] | VV | 0
Díl: | 61 | Úpravy povrchů vnitřní |  |  |  | 0 |  | 0 |  | 0 |  | 0 |  | 3.72 |  | 0 |  |  |  |  | 87.7 | [6 empty] | DIL
8 | 602023194 | Penetrace stěn | m2 | 52.811 |  | 0 |  | 0 |  | 0 | 21 | 0 | 0.00021 | 0.01 | 0 | 0 |  | RTS 24/ II | RTS 24/ II | 0.07 | 3.7 |  | Práce | Běžná |  |  |  | POL1_
|  | Odkaz na mn. položky pořadí 10 : 176,03660*0,3 |  | 52.811 | [23 empty] | VV | 5
9 | 610991111 | Zakrývání výplní vnitřních otvorů | m2 | 32.1006 |  | 0 |  | 0 |  | 0 | 21 | 0 | 4e-05 | 0 | 0 | 0 |  | RTS 24/ II | RTS 24/ II | 0.078 | 2.5 |  | Práce | Běžná |  |  |  | POL1_
|  | 1,550*2,020 |  | 3.131 | [23 empty] | VV | 0
|  | 1,00*2,020 |  | 2.02 | [23 empty] | VV | 0
|  | 1,520*1,970*9 |  | 26.9496 | [23 empty] | VV | 0
10 | 612421331 | Oprava vápen.omítek stěn do 30 % pl. - štukových | m2 | 176.0366 |  | 0 |  | 0 |  | 0 | 21 | 0 | 0.01574 | 2.77 | 0 | 0 |  | RTS 24/ II | RTS 24/ II | 0.33481 | 58.94 |  | Práce | Běžná |  |  |  | POL1_
|  | Včetně pomocného pracovního lešení o výšce podlahy do 1900 mm a pro zatížení do 1,5 kPa. | [25 empty] | POP
|  | 2,970*(3,040*2+6,290*2)-1,00*2,020 |  | 53.4002 | [23 empty] | VV | 0
|  | 2,970*(14,100*2+8,560*2+0,620*4+0,450*6+0,800*2) |  | 154.737 | [23 empty] | VV | 0
|  | Odkaz na mn. položky pořadí 9 : 32,10060*-1 |  | -32.1006 | [23 empty] | VV | 5
11 | 612425931 | Omítka vápenná vnitřního ostění - štuková | m2 | 17.199 |  | 0 |  | 0 |  | 0 | 21 | 0 | 0.05369 | 0.92 | 0 | 0 |  | RTS 24/ II | RTS 24/ II | 1.1772 | 20.25 |  | Práce | Běžná |  |  |  | POL1_
|  | 0,350*(1,520*9+1,970*9*2) |  | 17.199 | [23 empty] | VV | 0
12 | 612481211 | Montáž výztužné sítě (perlinky) do stěrky - vnitřní stěny včetně výztužné sítě a stěrkového tmelu | m2 | 6.3812 |  | 0 |  | 0 |  | 0 | 21 | 0 | 0.00361 | 0.02 | 0 | 0 |  | RTS 24/ II | RTS 24/ II | 0.362 | 2.31 |  | Práce | Běžná |  |  |  | POL1_
|  | ze dvou stran +15% na přetažení : (0,850*1,120+1,800*1,120)*2,15 |  | 6.3812 | [23 empty] | VV | 0
Díl: | 63 | Podlahy a podlahové konstrukce |  |  |  | 0 |  | 0 |  | 0 |  | 0 |  | 0.74 |  | 0 |  |  |  |  | 35.05 | [6 empty] | DIL
13 | 632411104 | Vyrovnávací stěrka, ruční zpracování tl. 4 mm samonivelační cementová anhydritová stěrka 20 MPa | m2 | 101.9 |  | 0 |  | 0 |  | 0 | 21 | 0 | 0.007 | 0.71 | 0 | 0 |  | RTS 24/ II | RTS 24/ II | 0.254 | 25.88 |  | Práce | Běžná |  |  |  | POL1_
|  | Odkaz na mn. položky pořadí 16 : 101,90000 |  | 101.9 | [23 empty] | VV | 5
14 | 632411904 | Penetrace savých podkladů | m2 | 101.9 |  | 0 |  | 0 |  | 0 | 21 | 0 | 0.00026 | 0.03 | 0 | 0 |  | RTS 24/ II | RTS 24/ II | 0.09 | 9.17 |  | Práce | Běžná |  |  |  | POL1_
|  | Odkaz na mn. položky pořadí 13 : 101,90000 |  | 101.9 | [23 empty] | VV | 5
Díl: | 64 | Výplně otvorů |  |  |  | 0 |  | 0 |  | 0 |  | 0 |  | 0.07 |  | 0 |  |  |  |  | 0 | [6 empty] | DIL
15 | 64200002Rpol | D+M Interiérových dveří vč. zárubně 900/1970 | kus | 1 |  | 0 |  | 0 |  | 0 | 21 | 0 | 0.07141 | 0.07 | 0 | 0 |  | Vlastní | Indiv | 0 | 0 |  | Práce | Běžná |  |  |  | POL1_
|  | vč. kování, kliky, štítku, těsnění, zárubně apod.. | [25 empty] | POP
|  | akustické dveře 42dB | [25 empty] | POP
Díl: | 94 | Lešení a stavební výtahy |  |  |  | 0 |  | 0 |  | 0 |  | 0 |  | 0.12 |  | 0 |  |  |  |  | 18.04 | [6 empty] | DIL
16 | 941955001 | Lešení lehké pomocné, výška podlahy do 1,2 m | m2 | 101.9 |  | 0 |  | 0 |  | 0 | 21 | 0 | 0.00121 | 0.12 | 0 | 0 |  | RTS 24/ II | RTS 24/ II | 0.177 | 18.04 |  | Práce | Běžná |  |  |  | POL1_
|  | 18,80+83,1 |  | 101.9 | [23 empty] | VV | 0
Díl: | 95 | Dokončovací konstrukce na pozemních stavbách |  |  |  | 0 |  | 0 |  | 0 |  | 0 |  | 0 |  | 0 |  |  |  |  | 121.45 | [6 empty] | DIL
17 | 952901111 | Vyčištění budov o výšce podlaží do 4 m | m2 | 101.9 |  | 0 |  | 0 |  | 0 | 21 | 0 | 4e-05 | 0 | 0 | 0 |  | RTS 24/ II | RTS 24/ II | 0.308 | 31.39 |  | Práce | Běžná |  |  |  | POL1_
|  | Odkaz na mn. položky pořadí 16 : 101,90000 |  | 101.9 | [23 empty] | VV | 5
18 | 950000010Rpol | Demontáž a opětovná montáž látkové rolety | ks | 9 |  | 0 |  | 0 |  | 0 | 21 | 0 | 0 | 0 | 0 | 0 |  | Vlastní | Indiv | 2.77 | 24.93 |  | Práce | Běžná |  |  |  | POL1_
19 | 950000011Rpol | Demontáž, renovace a opětovná montáž krytu topení | ks | 9 |  | 0 |  | 0 |  | 0 | 21 | 0 | 0 | 0 | 0 | 0 |  | Vlastní | Indiv | 2.77 | 24.93 |  | Práce | Běžná |  |  |  | POL1_
20 | 950000012Rpol | D+M Kompaktní přečerpávací automatické stanice | ks | 1 |  | 0 |  | 0 |  | 0 | 21 | 0 | 0 | 0 | 0 | 0 |  | Vlastní | Indiv | 2.77 | 2.77 |  | Práce | Běžná |  |  |  | POL1_
21 | 950000013Rpol | D+M Shrnovací dělící stěny | m2 | 13.5115 |  | 0 |  | 0 |  | 0 | 21 | 0 | 0 | 0 | 0 | 0 |  | Vlastní | Indiv | 2.77 | 37.43 |  | Práce | Běžná |  |  |  | POL1_
|  | 2,660*2,665 |  | 7.0889 | [23 empty] | VV | 0
|  | 2,410*2,665 |  | 6.4226 | [23 empty] | VV | 0
Díl: | 96 | Bourání konstrukcí |  |  |  | 0 |  | 0 |  | 0 |  | 0 |  | 0 |  | 7.08 |  |  |  |  | 55.73 | [6 empty] | DIL
22 | 962032231 | Bourání zdiva z cihel pálených na MVC | m3 | 1.845 |  | 0 |  | 0 |  | 0 | 21 | 0 | 0.00128 | 0 | 1.8 | 3.32 |  | RTS 24/ II | RTS 24/ II | 1.52 | 2.8 |  | Práce | Běžná |  |  |  | POL1_
|  | (1,550+0,250)*1,025 |  | 1.845 | [23 empty] | VV | 0
23 | 965048150 | Dočištění povrchu po vybourání dlažeb, tmel do 50% | m2 | 6 |  | 0 |  | 0 |  | 0 | 21 | 0 | 0 | 0 | 0.00175 | 0.01 |  | RTS 24/ II | RTS 24/ II | 0.165 | 0.99 |  | Práce | Běžná |  |  |  | POL1_
|  | Odkaz na mn. položky pořadí 25 : 6,00000 |  | 6 | [23 empty] | VV | 5
24 | 965048515 | Broušení betonových povrchů do tl. 5 mm | m2 | 103.5 |  | 0 |  | 0 |  | 0 | 21 | 0 | 0 | 0 | 0.0126 | 1.3 |  | RTS 24/ II | RTS 24/ II | 0.33 | 34.16 |  | Práce | Běžná |  |  |  | POL1_
25 | 965081713 | Bourání dlažeb keramických tl.10 mm, nad 1 m2 sbíječka, dlaždice keramické | m2 | 6 |  | 0 |  | 0 |  | 0 | 21 | 0 | 0 | 0 | 0.02 | 0.12 |  | RTS 24/ II | RTS 24/ II | 0.078 | 0.47 |  | Práce | Běžná |  |  |  | POL1_
|  | 6,000 |  | 6 | [23 empty] | VV | 0
26 | 968061112 | Vyvěšení dřevěných a plastových okenních křídel pl. do 1,5 m2 | kus | 1 |  | 0 |  | 0 |  | 0 | 21 | 0 | 0 | 0 | 0 | 0 |  | RTS 24/ II | RTS 24/ II | 0.03 | 0.03 |  | Práce | Běžná |  |  |  | POL1_
27 | 968061113 | Vyvěšení dřevěných a plastových okenních křídel pl. nad 1,5 m2 | kus | 1 |  | 0 |  | 0 |  | 0 | 21 | 0 | 0 | 0 | 0 | 0 |  | RTS 24/ II | RTS 24/ II | 0.06 | 0.06 |  | Práce | Běžná |  |  |  | POL1_
28 | 968062244 | Vybourání dřevěných rámů oken jednoduch. pl. 1 m2 | m2 | 0.952 |  | 0 |  | 0 |  | 0 | 21 | 0 | 0.00219 | 0 | 0.041 | 0.04 |  | RTS 24/ II | RTS 24/ II | 0.52 | 0.5 |  | Práce | Běžná |  |  |  | POL1_
|  | 0,850*1,120 |  | 0.952 | [23 empty] | VV | 0
29 | 968062246 | Vybourání dřevěných rámů oken jednoduch. pl. 4 m2 | m2 | 2.016 |  | 0 |  | 0 |  | 0 | 21 | 0 | 0.00092 | 0 | 0.027 | 0.05 |  | RTS 24/ II | RTS 24/ II | 0.263 | 0.53 |  | Práce | Běžná |  |  |  | POL1_
|  | 1,800*1,120 |  | 2.016 | [23 empty] | VV | 0
30 | 978013141 | Otlučení omítek vnitřních stěn v rozsahu do 30 % | m2 | 176.0366 |  | 0 |  | 0 |  | 0 | 21 | 0 | 0 | 0 | 0.01 | 1.76 |  | RTS 24/ II | RTS 24/ II | 0.08 | 14.08 |  | Práce | Běžná |  |  |  | POL1_
|  | Odkaz na mn. položky pořadí 10 : 176,03660 |  | 176.0366 | [23 empty] | VV | 5
31 | 978059531 | Odsekání vnitřních obkladů stěn nad 2 m2 | m2 | 7.0215 |  | 0 |  | 0 |  | 0 | 21 | 0 | 0 | 0 | 0.068 | 0.48 |  | RTS 24/ II | RTS 24/ II | 0.3 | 2.11 |  | Práce | Běžná |  |  |  | POL1_
|  | 1,550*(1,025*2+2,480) |  | 7.0215 | [23 empty] | VV | 0
Díl: | 99 | Staveništní přesun hmot |  |  |  | 0 |  | 0 |  | 0 |  | 0 |  | 0 |  | 0 |  |  |  |  | 12.88 | [6 empty] | DIL
32 | 999281108 | Přesun hmot pro opravy a údržbu do výšky 12 m | t | 6.8051 |  | 0 |  | 0 |  | 0 | 21 | 0 | 0 | 0 | 0 | 0 |  | RTS 24/ II | RTS 24/ II | 1.892 | 12.88 |  | Přesun hmot | Běžná |  |  |  | POL7_
Díl: | 721 | Vnitřní kanalizace |  |  |  | 0 |  | 0 |  | 0 |  | 0 |  | 0 |  | 0 |  |  |  |  | 2.5 | [6 empty] | DIL
33 | 721153203 | Potrubí připojovací, D 32 x 3,0 mm | m | 6 |  | 0 |  | 0 |  | 0 | 21 | 0 | 0.00023 | 0 | 0 | 0 |  | RTS 24/ II | RTS 24/ II | 0.09 | 0.54 |  | Práce | Běžná |  |  |  | POL1_
|  | Potrubí včetně tvarovek. Bez zednických výpomocí. | [25 empty] | POP
34 | 721176101 | Potrubí HT připojovací, D 32 x 1,8 mm | m | 0.5 |  | 0 |  | 0 |  | 0 | 21 | 0 | 0.00034 | 0 | 0 | 0 |  | RTS 24/ II | RTS 24/ II | 0.32 | 0.16 |  | Práce | Běžná |  |  |  | POL1_
35 | 721176103 | Potrubí HT připojovací, D 50 x 1,8 mm | m | 3 |  | 0 |  | 0 |  | 0 | 21 | 0 | 0.00047 | 0 | 0 | 0 |  | RTS 24/ II | RTS 24/ II | 0.359 | 1.08 |  | Práce | Běžná |  |  |  | POL1_
|  | Potrubí včetně tvarovek. Bez zednických výpomocí. | [25 empty] | POP
36 | 721194103 | Vyvedení odpadních výpustek, D 32 x 1,8 mm | kus | 1 |  | 0 |  | 0 |  | 0 | 21 | 0 | 0 | 0 | 0 | 0 |  | RTS 24/ II | RTS 24/ II | 0.148 | 0.15 |  | Práce | Běžná |  |  |  | POL1_
37 | 721273180 | Ventil přivzdušňovací podomítkový HL905 | kus | 1 |  | 0 |  | 0 |  | 0 | 21 | 0 | 0.00038 | 0 | 0 | 0 |  | RTS 24/ II | RTS 24/ II | 0.133 | 0.13 |  | Práce | Běžná |  |  |  | POL1_
38 | 721290111 | Zkouška těsnosti kanalizace vodou DN 125 mm | m | 9 |  | 0 |  | 0 |  | 0 | 21 | 0 | 0 | 0 | 0 | 0 |  | RTS 24/ II | RTS 24/ II | 0.048 | 0.43 |  | Práce | Běžná |  |  |  | POL1_
39 | 998721102 | Přesun hmot pro vnitřní kanalizaci, výšky do 12 m | t | 0.00334 |  | 0 |  | 0 |  | 0 | 21 | 0 | 0 | 0 | 0 | 0 |  | RTS 24/ II | RTS 24/ II | 1.523 | 0.01 |  | Přesun hmot | Běžná |  |  |  | POL7_
Díl: | 722 | Vnitřní vodovod |  |  |  | 0 |  | 0 |  | 0 |  | 0 |  | 0.03 |  | 0 |  |  |  |  | 5.24 | [6 empty] | DIL
40 | 722172332 | Potrubí plastové PP-R, včetně zednických výpomocí, D 25 x 4,2 mm, PN 20 | m | 6 |  | 0 |  | 0 |  | 0 | 21 | 0 | 0.00522 | 0.03 | 0 | 0 |  | RTS 24/ II | RTS 24/ II | 0.6343 | 3.81 |  | Práce | Běžná |  |  |  | POL1_
|  | Potrubí včetně tvarovek a zednických výpomocí. | [25 empty] | POP
|  | Včetně pomocného lešení o výšce podlahy do 1900 mm a pro zatížení do 1,5 kPa. | [25 empty] | POP
41 | 722190403 | Vyvedení a upevnění výpustek DN 25 mm | kus | 2 |  | 0 |  | 0 |  | 0 | 21 | 0 | 0 | 0 | 0 | 0 |  | RTS 24/ II | RTS 24/ II | 0.425 | 0.85 |  | Práce | Běžná |  |  |  | POL1_
42 | 722280106 | Tlaková zkouška vodovodního potrubí DN 32 mm | m | 6 |  | 0 |  | 0 |  | 0 | 21 | 0 | 0 | 0 | 0 | 0 |  | RTS 24/ II | RTS 24/ II | 0.029 | 0.17 |  | Práce | Běžná |  |  |  | POL1_
|  | Včetně dodávky vody, uzavření a zabezpečení konců potrubí. | [25 empty] | POP
43 | 722290234 | Proplach a dezinfekce vodovodního potrubí DN 80 mm | m | 6 |  | 0 |  | 0 |  | 0 | 21 | 0 | 1e-05 | 0 | 0 | 0 |  | RTS 24/ II | RTS 24/ II | 0.062 | 0.37 |  | Práce | Běžná |  |  |  | POL1_
|  | Včetně dodání desinfekčního prostředku. | [25 empty] | POP
44 | 998722102 | Přesun hmot pro vnitřní vodovod, výšky do 12 m | t | 0.03138 |  | 0 |  | 0 |  | 0 | 21 | 0 | 0 | 0 | 0 | 0 |  | RTS 24/ II | RTS 24/ II | 1.374 | 0.04 |  | Přesun hmot | Běžná |  |  |  | POL7_
Díl: | 725 | Zařizovací předměty |  |  |  | 0 |  | 0 |  | 0 |  | 0 |  | 0.02 |  | 0.03 |  |  |  |  | 3.32 | [6 empty] | DIL
45 | 725210821 | Demontáž umyvadel bez výtokových armatur | soubor | 1 |  | 0 |  | 0 |  | 0 | 21 | 0 | 0 | 0 | 0.01946 | 0.02 |  | RTS 24/ II | RTS 24/ II | 0.382 | 0.38 |  | Práce | Běžná |  |  |  | POL1_
46 | 725319101 | Montáž dřezů jednoduchých | soubor | 1 |  | 0 |  | 0 |  | 0 | 21 | 0 | 0.00072 | 0 | 0 | 0 |  | RTS 24/ II | RTS 24/ II | 0.506 | 0.51 |  | Práce | Běžná |  |  |  | POL1_
47 | 725534111 | Ohřívač elektrický, zásobníkový, beztlakový | soubor | 1 |  | 0 |  | 0 |  | 0 | 21 | 0 | 0.00387 | 0 | 0 | 0 |  | RTS 24/ II | RTS 24/ II | 0.507 | 0.51 |  | Práce | Běžná |  |  |  | POL1_
|  | Včetně upevnění zásobníků na příčky tl. 15 cm, na zdi a na nosné konstrukce. | [25 empty] | POP
48 | 725530151 | Ventil pojistný TE 1847 DN 20 mm | kus | 1 |  | 0 |  | 0 |  | 0 | 21 | 0 | 0.00073 | 0 | 0 | 0 |  | RTS 24/ II | RTS 24/ II | 0.321 | 0.32 |  | Práce | Běžná |  |  |  | POL1_
49 | 725819202 | Montáž ventilu nástěnného G 3/4" | soubor | 1 |  | 0 |  | 0 |  | 0 | 21 | 0 | 0.00011 | 0 | 0 | 0 |  | RTS 24/ II | RTS 24/ II | 0.248 | 0.25 |  | Práce | Běžná |  |  |  | POL1_
50 | 725820801 | Demontáž baterie nástěnné do G 3/4" | soubor | 1 |  | 0 |  | 0 |  | 0 | 21 | 0 | 0 | 0 | 0.00156 | 0 |  | RTS 24/ II | RTS 24/ II | 0.217 | 0.22 |  | Práce | Běžná |  |  |  | POL1_
51 | 725829301 | Montáž baterie umyvadlové a dřezové stojánkové | kus | 1 |  | 0 |  | 0 |  | 0 | 21 | 0 | 4e-05 | 0 | 0 | 0 |  | RTS 24/ II | RTS 24/ II | 0.445 | 0.45 |  | Práce | Běžná |  |  |  | POL1_
52 | 725859101 | Montáž ventilu odpadního do D 32 mm | kus | 1 |  | 0 |  | 0 |  | 0 | 21 | 0 | 0.00012 | 0 | 0 | 0 |  | RTS 24/ II | RTS 24/ II | 0.184 | 0.18 |  | Práce | Běžná |  |  |  | POL1_
53 | 725860811 | Demontáž uzávěrek zápachových jednoduchých | kus | 1 |  | 0 |  | 0 |  | 0 | 21 | 0 | 0 | 0 | 0.00085 | 0 |  | RTS 24/ II | RTS 24/ II | 0.038 | 0.04 |  | Práce | Běžná |  |  |  | POL1_
54 | 725869101 | Montáž uzávěrek zápachových umyvadlových, D 32 mm | kus | 1 |  | 0 |  | 0 |  | 0 | 21 | 0 | 0.0001 | 0 | 0 | 0 |  | RTS 24/ II | RTS 24/ II | 0.246 | 0.25 |  | Práce | Běžná |  |  |  | POL1_
55 | 725991811 | Demontáž konzol jednoduchých | kus | 2 |  | 0 |  | 0 |  | 0 | 21 | 0 | 0 | 0 | 0.005 | 0.01 |  | RTS 24/ II | RTS 24/ II | 0.084 | 0.17 |  | Práce | Běžná |  |  |  | POL1_
56 | 55113405.A | Kohout kulový 3/4" | kus | 1 |  | 0 |  | 0 |  | 0 | 21 | 0 | 0.00039 | 0 | 0 | 0 | SPCM | RTS 24/ II | RTS 24/ II | 0 | 0 |  | Specifikace | Běžná |  |  |  | POL3_
57 | 55145015 | Baterie dřezová směšovací stojánková | kus | 1 |  | 0 |  | 0 |  | 0 | 21 | 0 | 0.0009 | 0 | 0 | 0 | SPCM | RTS 24/ II | RTS 24/ II | 0 | 0 |  | Specifikace | Běžná |  |  |  | POL3_
58 | 55160112 | Uzávěrka zápachová umyvadlová | kus | 1 |  | 0 |  | 0 |  | 0 | 21 | 0 | 0.00035 | 0 | 0 | 0 | SPCM | RTS 24/ II | Kalkul | 0 | 0 |  | Specifikace | Běžná |  |  |  | POL3_
59 | 551621440 | Ventil odpadní se sítkem pro dřezy | kus | 1 |  | 0 |  | 0 |  | 0 | 21 | 0 | 0.00019 | 0 | 0 | 0 | SPCM | RTS 24/ II | RTS 24/ II | 0 | 0 |  | Specifikace | Běžná |  |  |  | POL3_
60 | 55399999 | Výrobky ocelové atypické - kotvy a spojky | kg | 2 |  | 0 |  | 0 |  | 0 | 21 | 0 | 0.001 | 0 | 0 | 0 | SPCM | RTS 24/ II | Kalkul | 0 | 0 |  | Specifikace | Běžná |  |  |  | POL3_
61 | 642812122 | Dřez nerezový s přepadem | kus | 1 |  | 0 |  | 0 |  | 0 | 21 | 0 | 0.019 | 0.02 | 0 | 0 | SPCM | RTS 24/ II | RTS 24/ II | 0 | 0 |  | Specifikace | Běžná |  |  |  | POL3_
62 | 998725102 | Přesun hmot pro zařizovací předměty, výšky do 12 m | t | 0.02852 |  | 0 |  | 0 |  | 0 | 21 | 0 | 0 | 0 | 0 | 0 |  | RTS 24/ II | RTS 24/ II | 1.573 | 0.04 |  | Přesun hmot | Běžná |  |  |  | POL7_
Díl: | 766 | Konstrukce truhlářské, okna a dveře |  |  |  | 0 |  | 0 |  | 0 |  | 0 |  | 0 |  | 1.17 |  |  |  |  | 10.64 | [6 empty] | DIL
63 | 766411812 | Demontáž obložení stěn panely velikosti nad 1,5 m2 | m2 | 46.837 |  | 0 |  | 0 |  | 0 | 21 | 0 | 0 | 0 | 0.02465 | 1.15 |  | RTS 24/ II | RTS 24/ II | 0.21 | 9.84 |  | Práce | Běžná |  |  |  | POL1_
|  | 1,400*(11,400*2+8,560+7,315-1,520*9+0,760*4+0,590*6+0,940*2) |  | 46.837 | [23 empty] | VV | 0
64 | 766411821 | Demontáž obložení stěn palubkami | m2 | 2.1516 |  | 0 |  | 0 |  | 0 | 21 | 0 | 0 | 0 | 0.01098 | 0.02 |  | RTS 24/ II | RTS 24/ II | 0.37 | 0.8 |  | Práce | Běžná |  |  |  | POL1_
|  | okolo oken : 0,220*(0,850*2+1,120*4+1,800*2) |  | 2.1516 | [23 empty] | VV | 0
Díl: | 767 | Konstrukce zámečnické |  |  |  | 0 |  | 0 |  | 0 |  | 0 |  | 0.35 |  | 0 |  |  |  |  | 133.32 | [6 empty] | DIL
65 | 767584641 | Montáž podhledů ostatních - rošty | m2 | 101.9 |  | 0 |  | 0 |  | 0 | 21 | 0 | 3e-05 | 0 | 0 | 0 |  | RTS 24/ II | RTS 24/ II | 0.52 | 52.99 |  | Práce | Běžná |  |  |  | POL1_
|  | Odkaz na mn. položky pořadí 16 : 101,90000 |  | 101.9 | [23 empty] | VV | 5
66 | 767584642 | Montáž podhledů ostatních - desky | m2 | 101.9 |  | 0 |  | 0 |  | 0 | 21 | 0 | 3e-05 | 0 | 0 | 0 |  | RTS 24/ II | RTS 24/ II | 0.485 | 49.42 |  | Práce | Běžná |  |  |  | POL1_
|  | Odkaz na mn. položky pořadí 65 : 101,90000 |  | 101.9 | [23 empty] | VV | 5
67 | 767587911 | Ochrana vestavěného svítidla | m2 | 7.92 |  | 0 |  | 0 |  | 0 | 21 | 0 | 0 | 0 | 0 | 0 |  | RTS 24/ II | RTS 24/ II | 0.78 | 6.18 |  | Práce | Běžná |  |  |  | POL1_
|  | 22*0,600*0,600 |  | 7.92 | [23 empty] | VV | 0
68 | 767881221 | Příchytka, 2 upevňovací body, hmoždinka+vrut, BSMD příchytka BSMD 25 mm | ks | 15 |  | 0 |  | 0 |  | 0 | 21 | 0 | 9e-05 | 0 | 0 | 0 |  | RTS 24/ II | RTS 24/ II | 0.244 | 3.66 |  | Práce | Běžná |  |  |  | POL1_
69 | 767881221 | Příchytka, 2 upevňovací body, hmoždinka+vrut, BSMD příchytka BSMD 32 mm | ks | 15 |  | 0 |  | 0 |  | 0 | 21 | 0 | 0.0001 | 0 | 0 | 0 |  | RTS 24/ II | RTS 24/ II | 0.246 | 3.69 |  | Práce | Běžná |  |  |  | POL1_
70 | 767585100Rpol | Spojovací materiál | m2 | 101.9 |  | 0 |  | 0 |  | 0 | 21 | 0 | 2e-05 | 0 | 0 | 0 |  | Vlastní | Indiv | 0.16 | 16.3 |  | Práce | Běžná |  |  |  | POL1_
|  | Odkaz na mn. položky pořadí 65 : 101,90000 |  | 101.9 | [23 empty] | VV | 5
71 | 31595012Rpol | Závěs pružinový na T profil | 100 ks | 1 |  | 0 |  | 0 |  | 0 | 21 | 0 | 0.01064 | 0.01 | 0 | 0 |  | Vlastní | Indiv | 0 | 0 |  | Specifikace | Běžná |  |  |  | POL3_
72 | 553259006Rpol | Konstrukce podhledová, hlavní profil - 24x38x3700 mm | kus | 28 |  | 0 |  | 0 |  | 0 | 21 | 0 | 0.001 | 0.03 | 0 | 0 |  | Vlastní | Indiv | 0 | 0 |  | Specifikace | Běžná |  |  |  | POL3_
73 | 553259008Rpol | Konstrukce podhledová vedlejší profil - 24x38x1200 | kus | 140 |  | 0 |  | 0 |  | 0 | 21 | 0 | 0.00035 | 0.05 | 0 | 0 |  | Vlastní | Indiv | 0 | 0 |  | Specifikace | Běžná |  |  |  | POL3_
74 | 553259009Rpol | Konstrukce podhledová, vedlejší profil - 24x32x600 mm | kus | 221 |  | 0 |  | 0 |  | 0 | 21 | 0 | 0.00017 | 0.04 | 0 | 0 |  | Vlastní | Indiv | 0 | 0 |  | Specifikace | Běžná |  |  |  | POL3_
75 | 553259011Rpol | Konstrukce podhledová, obvodový profil 3050 mm | kus | 20 |  | 0 |  | 0 |  | 0 | 21 | 0 | 0.008 | 0.16 | 0 | 0 |  | Vlastní | Indiv | 0 | 0 |  | Specifikace | Běžná |  |  |  | POL3_
76 | 595960061Rol | Kazeta podhledová, 600x600 mm | bal | 19 |  | 0 |  | 0 |  | 0 | 21 | 0 | 0.0033 | 0.06 | 0 | 0 |  | Vlastní | Indiv | 0 | 0 |  | Specifikace | Běžná |  |  |  | POL3_
77 | 998767102 | Přesun hmot pro zámečnické konstr., výšky do 12 m | t | 0.35891 |  | 0 |  | 0 |  | 0 | 21 | 0 | 0 | 0 | 0 | 0 |  | RTS 24/ II | RTS 24/ II | 3.006 | 1.08 |  | Přesun hmot | Běžná |  |  |  | POL7_
Díl: | 776 | Podlahy povlakové |  |  |  | 0 |  | 0 |  | 0 |  | 0 |  | 0.47 |  | 0.36 |  |  |  |  | 88.36 | [6 empty] | DIL
78 | 776101101 | Vysávání podlah prům.vysavačem pod povlak.podlahy | m2 | 101.9 |  | 0 |  | 0 |  | 0 | 21 | 0 | 0 | 0 | 0 | 0 |  | RTS 24/ II | RTS 24/ II | 0.016 | 1.63 |  | Práce | Běžná |  |  |  | POL1_
|  | Odkaz na mn. položky pořadí 17 : 101,90000 |  | 101.9 | [23 empty] | VV | 5
79 | 776101121 | Provedení penetrace podkladu pod.povlak.podlahy | m2 | 101.9 |  | 0 |  | 0 |  | 0 | 21 | 0 | 0 | 0 | 0 | 0 |  | RTS 24/ II | RTS 24/ II | 0.046 | 4.69 |  | Práce | Běžná |  |  |  | POL1_
|  | Odkaz na mn. položky pořadí 78 : 101,90000 |  | 101.9 | [23 empty] | VV | 5
80 | 776421100 | Lepení podlahových soklíků z PVC a vinylu | m | 66.14 |  | 0 |  | 0 |  | 0 | 21 | 0 | 3e-05 | 0 | 0 | 0 |  | RTS 24/ II | RTS 24/ II | 0.1372 | 9.07 |  | Práce | Běžná |  |  |  | POL1_
|  | 6,290*2+3,040*2-1,00 |  | 17.66 | [23 empty] | VV | 0
|  | 8,560*2+14,100*2-1,550-1,000 |  | 42.77 | [23 empty] | VV | 0
|  | 0,620*3+0,450*5+0,800*2 |  | 5.71 | [23 empty] | VV | 0
81 | 776511820 | Odstranění PVC a koberců lepených s podložkou | m2 | 103.7 |  | 0 |  | 0 |  | 0 | 21 | 0 | 0 | 0 | 0.0035 | 0.36 |  | RTS 24/ II | RTS 24/ II | 0.255 | 26.44 |  | Práce | Běžná |  |  |  | POL1_
82 | 776521200 | Lepení povlakových podlah z dílců PVC a CV (vinyl) | m2 | 101.9 |  | 0 |  | 0 |  | 0 | 21 | 0 | 0.00033 | 0.03 | 0 | 0 |  | RTS 24/ II | RTS 24/ II | 0.45 | 45.86 |  | Práce | Běžná |  |  |  | POL1_
|  | Odkaz na mn. položky pořadí 78 : 101,90000 |  | 101.9 | [23 empty] | VV | 5
83 | 776981101 | Montáž přechodové, podlahové lišty samolepicí | m | 0.9 |  | 0 |  | 0 |  | 0 | 21 | 0 | 0 | 0 | 0 | 0 |  | RTS 24/ II | RTS 24/ II | 0.152 | 0.14 |  | Práce | Běžná |  |  |  | POL1_
|  | 0,900 |  | 0.9 | [23 empty] | VV | 0
84 | 28342455 | Lišta podlahová z PVC | m | 79.368 |  | 0 |  | 0 |  | 0 | 21 | 0 | 0.0005 | 0.04 | 0 | 0 | SPCM | RTS 24/ II | RTS 24/ II | 0 | 0 |  | Specifikace | Běžná |  |  |  | POL3_
|  | Odkaz na mn. položky pořadí 80 : 66,14000*1,2 |  | 79.368 | [23 empty] | VV | 5
85 | 28410301 | Podlaha lepená PVC dle výběru investora | m2 | 112.09 |  | 0 |  | 0 |  | 0 | 21 | 0 | 0.0036 | 0.4 | 0 | 0 | SPCM | RTS 23/ I | Indiv | 0 | 0 |  | Specifikace | Běžná |  |  |  | POL3_
|  | Odkaz na mn. položky pořadí 82 : 101,90000*1,1 |  | 112.09 | [23 empty] | VV | 5
86 | 5537000111 | Lišta přechodová samolepicí Al elox stříbro, š. 30 mm, l = 930 mm | kus | 1 |  | 0 |  | 0 |  | 0 | 21 | 0 | 0.00014 | 0 | 0 | 0 | SPCM | RTS 24/ II | RTS 24/ II | 0 | 0 |  | Specifikace | Běžná |  |  |  | POL3_
87 | 998776102 | Přesun hmot pro podlahy povlakové, výšky do 12 m | t | 0.47896 |  | 0 |  | 0 |  | 0 | 21 | 0 | 0 | 0 | 0 | 0 |  | RTS 24/ II | RTS 24/ II | 1.102 | 0.53 |  | Přesun hmot | Běžná |  |  |  | POL7_
Díl: | 784 | Malby |  |  |  | 0 |  | 0 |  | 0 |  | 0 |  | 0.04 |  | 0 |  |  |  |  | 27.32 | [6 empty] | DIL
88 | 784191101 | Penetrace podkladu univerzální 1x | m2 | 193.2356 |  | 0 |  | 0 |  | 0 | 21 | 0 | 7e-05 | 0.01 | 0 | 0 |  | RTS 24/ II | RTS 24/ II | 0.03248 | 6.28 |  | Práce | Běžná |  |  |  | POL1_
|  | Odkaz na mn. položky pořadí 10 : 176,03660 |  | 176.0366 | [23 empty] | VV | 5
|  | Odkaz na mn. položky pořadí 11 : 17,19900 |  | 17.199 | [23 empty] | VV | 5
89 | 784195212 | Malba bílá, bez penetrace, 2 x | m2 | 193.2356 |  | 0 |  | 0 |  | 0 | 21 | 0 | 0.00015 | 0.03 | 0 | 0 |  | RTS 24/ II | RTS 24/ II | 0.10191 | 19.69 |  | Práce | Běžná |  |  |  | POL1_
|  | Odkaz na mn. položky pořadí 88 : 193,23560 |  | 193.2356 | [23 empty] | VV | 5
90 | 784011111 | Oprášení/ometení podkladu | m2 | 193.2356 |  | 0 |  | 0 |  | 0 | 21 | 0 | 0 | 0 | 0 | 0 |  | RTS 24/ II | RTS 24/ II | 0.007 | 1.35 |  | Práce | Běžná |  |  |  | POL1_
|  | Odkaz na mn. položky pořadí 88 : 193,23560 |  | 193.2356 | [23 empty] | VV | 5
Díl: | M65 | Elektroinstalace a veřejné osvětlení |  |  |  | 0 |  | 0 |  | 0 |  | 0 |  | 0.28 |  | 0.09 |  |  |  |  | 9.34 | [6 empty] | DIL
91 | 767584801 | Demontáž zářivkových těles | kus | 13 |  | 0 |  | 0 |  | 0 | 21 | 0 | 0 | 0 | 0.007 | 0.09 |  | RTS 24/ II | RTS 24/ II | 0.215 | 2.8 |  | Práce | Běžná |  |  |  | POL1_
92 | 220261141 | Příchytka kabelová | kus | 66 |  | 0 |  | 0 |  | 0 | 21 | 0 | 0 | 0 | 0 | 0 |  | RTS 24/ II | RTS 24/ II | 0.018 | 1.19 |  | Práce | Běžná |  |  |  | POL1_
|  | Odkaz na mn. položky pořadí 93 : 16,50000*4 |  | 66 | [23 empty] | VV | 5
93 | 220261662 | Zhotovení drážky ve zdi cihlovém | m | 16.5 |  | 0 |  | 0 |  | 0 | 21 | 0 | 0 | 0 | 0 | 0 |  | RTS 24/ II | RTS 24/ II | 0.3 | 4.95 |  | Práce | Běžná |  |  |  | POL1_
|  | 4,500+3,00*4 |  | 16.5 | [23 empty] | VV | 0
94 | 220261664 | Hrubá výplň drážky | m | 16.5 |  | 0 |  | 0 |  | 0 | 21 | 0 | 0.01685 | 0.28 | 0 | 0 |  | RTS 24/ II | RTS 24/ II | 0.012 | 0.2 |  | Práce | Běžná |  |  |  | POL1_
|  | Odkaz na mn. položky pořadí 93 : 16,50000 |  | 16.5 | [23 empty] | VV | 5
95 | 220261665 | Začištění drážky, konečná úprava | m | 16.5 |  | 0 |  | 0 |  | 0 | 21 | 0 | 0 | 0 | 0 | 0 |  | RTS 24/ II | RTS 24/ II | 0.012 | 0.2 |  | Práce | Běžná |  |  |  | POL1_
|  | Odkaz na mn. položky pořadí 93 : 16,50000 |  | 16.5 | [23 empty] | VV | 5
Díl: | D96 | Přesuny suti a vybouraných hmot |  |  |  | 0 |  | 0 |  | 0 |  | 0 |  | 0 |  | 0 |  |  |  |  | 24.37 | [6 empty] | DIL
96 | 979081121 | Příplatek k odvozu za každý další 1 km | t | 52.5001 |  | 0 |  | 0 |  | 0 | 21 | 0 | 0 | 0 | 0 | 0 |  | RTS 24/ II | RTS 24/ II | 0 | 0 |  | Práce | Běžná |  |  |  | POL1_
|  | Odkaz na mn. položky pořadí 97 : 6,99343*6 |  | 41.9606 | [23 empty] | VV | 5
|  | Odkaz na mn. položky pořadí 98 : 1,27162*6 |  | 7.6297 | [23 empty] | VV | 5
|  | Odkaz na mn. položky pořadí 99 : 0,36295*6 |  | 2.1777 | [23 empty] | VV | 5
|  | Odkaz na mn. položky pořadí 100 : 0,03102*6 |  | 0.18612 | [23 empty] | VV | 5
|  | Odkaz na mn. položky pořadí 101 : 0,09100*6 |  | 0.546 | [23 empty] | VV | 5
97 | 979990107 | Poplatek za uložení suti - směs betonu, cihel, dřeva, skupina odpadu 170904 | t | 6.9934 |  | 0 |  | 0 |  | 0 | 21 | 0 | 0 | 0 | 0 | 0 |  | RTS 24/ II | RTS 24/ II | 0 | 0 |  | Práce | Běžná |  |  |  | POL1_
|  | Odkaz na dem. hmot. položky pořadí 22 : 3,32100 |  | 3.321 | [23 empty] | VV | 7
|  | Odkaz na dem. hmot. položky pořadí 23 : 0,01050 |  | 0.0105 | [23 empty] | VV | 7
|  | Odkaz na dem. hmot. položky pořadí 24 : 1,30410 |  | 1.3041 | [23 empty] | VV | 7
|  | Odkaz na dem. hmot. položky pořadí 25 : 0,12000 |  | 0.12 | [23 empty] | VV | 7
|  | Odkaz na dem. hmot. položky pořadí 31 : 0,47746 |  | 0.47746 | [23 empty] | VV | 7
|  | Odkaz na dem. hmot. položky pořadí 30 : 1,76037 |  | 1.7604 | [23 empty] | VV | 7
98 | 979990161 | Poplatek za uložení - dřevo, skupina odpadu 170201 | t | 1.2716 |  | 0 |  | 0 |  | 0 | 21 | 0 | 0 | 0 | 0 | 0 |  | RTS 24/ II | RTS 24/ II | 0 | 0 |  | Práce | Běžná |  |  |  | POL1_
|  | Odkaz na dem. hmot. položky pořadí 26 : 0,00000 | [25 empty] | VV | 7
|  | Odkaz na dem. hmot. položky pořadí 27 : 0,00000 | [25 empty] | VV | 7
|  | Odkaz na dem. hmot. položky pořadí 28 : 0,03903 |  | 0.03903 | [23 empty] | VV | 7
|  | Odkaz na dem. hmot. položky pořadí 29 : 0,05443 |  | 0.05443 | [23 empty] | VV | 7
|  | Odkaz na dem. hmot. položky pořadí 63 : 1,15453 |  | 1.1545 | [23 empty] | VV | 7
|  | Odkaz na dem. hmot. položky pořadí 64 : 0,02362 |  | 0.02362 | [23 empty] | VV | 7
99 | 979990181 | Poplatek za uložení suti - PVC podlahová krytina, skupina odpadu 200307 | t | 0.36295 |  | 0 |  | 0 |  | 0 | 21 | 0 | 0 | 0 | 0 | 0 |  | RTS 24/ II | RTS 24/ II | 0 | 0 |  | Práce | Běžná |  |  |  | POL1_
|  | kategorie 17 02 03 plasty | [25 empty] | POP
|  | Odkaz na dem. hmot. položky pořadí 81 : 0,36295 |  | 0.36295 | [23 empty] | VV | 7
100 | 979999984 | Poplatek za recyklaci - tašky, keramika, do 1600 cm2 (skup.170103) | t | 0.03102 |  | 0 |  | 0 |  | 0 | 21 | 0 | 0 | 0 | 0 | 0 |  | RTS 24/ II | RTS 24/ II | 0 | 0 |  | Práce | Běžná |  |  |  | POL1_
|  | Odkaz na dem. hmot. položky pořadí 45 : 0,01946 |  | 0.01946 | [23 empty] | VV | 7
|  | Odkaz na dem. hmot. položky pořadí 50 : 0,00156 |  | 0.00156 | [23 empty] | VV | 7
|  | Odkaz na dem. hmot. položky pořadí 55 : 0,01000 |  | 0.01 | [23 empty] | VV | 7
101 | 979990191Rpol | Poplatek za uložení suti - elektromateriál | t | 0.091 |  | 0 |  | 0 |  | 0 | 21 | 0 | 0 | 0 | 0 | 0 |  | Vlastní | Indiv | 0 | 0 |  | Práce | Běžná |  |  |  | POL1_
|  | Odkaz na dem. hmot. položky pořadí 91 : 0,09100 |  | 0.091 | [23 empty] | VV | 7
102 | 979011111 | Svislá doprava suti a vybour. hmot za 2.NP a 1.PP | t | 8.7509 |  | 0 |  | 0 |  | 0 | 21 | 0 | 0 | 0 | 0 | 0 |  | RTS 24/ II | RTS 24/ II | 0.933 | 8.16 |  | Přesun suti | Běžná |  |  |  | POL8_
103 | 979081111 | Odvoz suti a vybour. hmot na skládku do 1 km | t | 8.7509 |  | 0 |  | 0 |  | 0 | 21 | 0 | 0 | 0 | 0 | 0 |  | RTS 24/ II | RTS 24/ II | 0.49 | 4.29 |  | Přesun suti | Běžná |  |  |  | POL8_
104 | 979082111 | Vnitrostaveništní doprava suti do 10 m | t | 8.7509 |  | 0 |  | 0 |  | 0 | 21 | 0 | 0 | 0 | 0 | 0 |  | RTS 24/ II | RTS 24/ II | 0.942 | 8.24 |  | Přesun suti | Běžná |  |  |  | POL8_
105 | 979082121 | Příplatek k vnitrost. dopravě suti za dalších 5 m | t | 35.0035 |  | 0 |  | 0 |  | 0 | 21 | 0 | 0 | 0 | 0 | 0 |  | RTS 24/ II | RTS 24/ II | 0.105 | 3.68 |  | Přesun suti | Běžná |  |  |  | POL8_
[26 empty] | 12 | 21 | DPH
| Celkem |  |  |  |  | 0 | [19 empty] | 0 | 0 | SUM
JKSO:
| 801.3 | Budovy pro výuku a výchovu | [25 empty] | JKSO
| m3 | svislá nosná konstrukce zděná z cihel,tvárnic, bloků | [25 empty] | JKSOChar
|  | rekonstrukce a modernizace objektu s opravou | [25 empty] | JKSOAkce
Poznámky uchazeče k zadání
POPUZIV
END
Note on S6: Jedná se o informaci, zda se jedná o položku, která je do rozpočtu zadána z cenové soustavy RTS, nebo vlastní.
Note on T6: Jedná se o název CÚ, která je zadána u položky rozpočtu

## 01 02 Pol
Položkový rozpočet | [27 empty] | #TypZaznamu#
S: | 03 | Odborné učebny ZŠ Ostrov, Krušnohorská 304 | [25 empty] | STA
O: | 01 | Kabinet | [22 empty] | STA |  |  | OBJ
R: | 02 | Elektroinstalace | [25 empty] | ROZ
P.č. | Číslo položky | Název položky | MJ | Množství | Cena / MJ | Celkem | Dodávka | Dodávka celk. | Montáž | Montáž celk. | DPH | Cena s DPH | Hmotnost / MJ | Hmotnost celk.(t) | Dem. hmotnost / MJ | Dem. hmotnost celk.(t) | Ceník | Cen. soustava / platnost | Cenová úroveň | Nhod / MJ | Nhod celk. | Dodavatel | Typ položky | Stav položky
Díl: | M21 | Elektromontáže |  |  |  | 0 |  | 0 |  | 0 |  | 0 |  | 0 |  | 0 |  |  |  |  | 0 | [6 empty] | DIL
1 | Pol__0001 | PVC Elektroinstalační trubka PVC ohebná EN 125 N | m | 30 |  | 0 |  | 0 |  | 0 | 21 | 0 | 0 | 0 | 0 | 0 |  | Vlastní | Indiv | 0 | 0 |  | Práce | Běžná |  |  |  | POL1_9
2 | Pol__0002 | Silový kabel pro pevné uložení CYKY-J 3x2,5 | m | 70 |  | 0 |  | 0 |  | 0 | 21 | 0 | 0 | 0 | 0 | 0 |  | Vlastní | Indiv | 0 | 0 |  | Práce | Běžná |  |  |  | POL1_9
3 | Pol__0003 | Silový kabel pro pevné uložení CYKY-J 3x1,5 | m | 120 |  | 0 |  | 0 |  | 0 | 21 | 0 | 0 | 0 | 0 | 0 |  | Vlastní | Indiv | 0 | 0 |  | Práce | Běžná |  |  |  | POL1_9
4 | Pol__0004 | Krabice pod omítku přístrojová světle šedá | ks | 10 |  | 0 |  | 0 |  | 0 | 21 | 0 | 0 | 0 | 0 | 0 |  | Vlastní | Indiv | 0 | 0 |  | Práce | Běžná |  |  |  | POL1_9
5 | Pol__0005 | Rámeček dvojnásobný vodorovný vizuálně shodný se stávajícími koncovými prvky | ks | 1 |  | 0 |  | 0 |  | 0 | 21 | 0 | 0 | 0 | 0 | 0 |  | Vlastní | Indiv | 0 | 0 |  | Práce | Běžná |  |  |  | POL1_9
6 | Pol__0006 | Rámeček jednonásobný vodorovný vizuálně shodný se stávajícími koncovými prvky | ks | 2 |  | 0 |  | 0 |  | 0 | 21 | 0 | 0 | 0 | 0 | 0 |  | Vlastní | Indiv | 0 | 0 |  | Práce | Běžná |  |  |  | POL1_9
7 | Pol__0007 | Dvojzásuvka s ochrannými kolíky s clonkami vizuálně shodná se stávajícími koncovými prvky | ks | 6 |  | 0 |  | 0 |  | 0 | 21 | 0 | 0 | 0 | 0 | 0 |  | Vlastní | Indiv | 0 | 0 |  | Práce | Běžná |  |  |  | POL1_9
8 | Pol__0008 | Přístroj přepínače sériového, řazení 5 | ks | 4 |  | 0 |  | 0 |  | 0 | 21 | 0 | 0 | 0 | 0 | 0 |  | Vlastní | Indiv | 0 | 0 |  | Práce | Běžná |  |  |  | POL1_9
9 | Pol__0009 | Kryt vypínače jednoduchý vizuálně shodný se stávajícími koncovými prvky | ks | 2 |  | 0 |  | 0 |  | 0 | 21 | 0 | 0 | 0 | 0 | 0 |  | Vlastní | Indiv | 0 | 0 |  | Práce | Běžná |  |  |  | POL1_9
10 | Pol__0010 | Kryt vypínače dělený vizuálně shodný se stávajícími koncovými prvky | ks | 2 |  | 0 |  | 0 |  | 0 | 21 | 0 | 0 | 0 | 0 | 0 |  | Vlastní | Indiv | 0 | 0 |  | Práce | Běžná |  |  |  | POL1_9
11 | Pol__0011 | Záslepka rámečku vizuálně shodná se stávajícími koncovými prvky | ks | 2 |  | 0 |  | 0 |  | 0 | 21 | 0 | 0 | 0 | 0 | 0 |  | Vlastní | Indiv | 0 | 0 |  | Práce | Běžná |  |  |  | POL1_9
12 | Pol__0012 | 1PN B10 30mA 1M Elektronický proud. chránič s nadpr. ochr. 6kA typ AC | ks | 3 |  | 0 |  | 0 |  | 0 | 21 | 0 | 0 | 0 | 0 | 0 |  | Vlastní | Indiv | 0 | 0 |  | Práce | Běžná |  |  |  | POL1_9
13 | Pol__0013 | Proudový chránič s jističem 1PN B16 30mA Jednomodulový Ele | ks | 3 |  | 0 |  | 0 |  | 0 | 21 | 0 | 0 | 0 | 0 | 0 |  | Vlastní | Indiv | 0 | 0 |  | Práce | Běžná |  |  |  | POL1_9
14 | Pol__0014 | Vestavné stropní LED svítidlo panel 60x60 lakované, výkon min 24W, IP 20, IK02, 2200 lm, 4000K | ks | 20 |  | 0 |  | 0 |  | 0 | 21 | 0 | 0 | 0 | 0 | 0 |  | Vlastní | Indiv | 0 | 0 |  | Práce | Běžná |  |  |  | POL1_9
15 | Pol__0015 | Vestavné stropní LED svítidlo panel 60x60 lakované, výkon min 34W, IP 20, IK02, 3400 lm, 4000K, stmívatelné | ks | 2 |  | 0 |  | 0 |  | 0 | 21 | 0 | 0 | 0 | 0 | 0 |  | Vlastní | Indiv | 0 | 0 |  | Práce | Běžná |  |  |  | POL1_9
16 | Pol__0016 | Drobný elektro materiál | ks | 1 |  | 0 |  | 0 |  | 0 | 21 | 0 | 0 | 0 | 0 | 0 |  | Vlastní | Indiv | 0 | 0 |  | Práce | Běžná |  |  |  | POL1_9
17 | Pol__0017 | Úprava stávajícího elektrorozvaděče | ks | 1 |  | 0 |  | 0 |  | 0 | 21 | 0 | 0 | 0 | 0 | 0 |  | Vlastní | Indiv | 0 | 0 |  | Práce | Běžná |  |  |  | POL1_9
18 | Pol__0018 | Práce komplet | ks | 1 |  | 0 |  | 0 |  | 0 | 21 | 0 | 0 | 0 | 0 | 0 |  | Vlastní | Indiv | 0 | 0 |  | Práce | Běžná |  |  |  | POL1_9
19 | Pol__0019 | Revize | ks | 1 |  | 0 |  | 0 |  | 0 | 21 | 0 | 0 | 0 | 0 | 0 |  | Vlastní | Indiv | 0 | 0 |  | Práce | Běžná |  |  |  | POL1_9
|  | Budovy pro výuku a výchovu | [25 empty] | POP
|  | svislá nosná konstrukce zděná z cihel,tvárnic, bloků | [25 empty] | POP
|  | rekonstrukce a modernizace objektu s opravou | [25 empty] | POP
[26 empty] | 12 | 21 | DPH
| Celkem |  |  |  |  | 0 | [19 empty] | 0 | 0 | SUM
JKSO:
| 801.3 | Budovy pro výuku a výchovu | [25 empty] | JKSO
| m3 | svislá nosná konstrukce zděná z cihel,tvárnic, bloků | [25 empty] | JKSOChar
|  | rekonstrukce a modernizace objektu s opravou | [25 empty] | JKSOAkce
Poznámky uchazeče k zadání
POPUZIV
END
Note on S6: Jedná se o informaci, zda se jedná o položku, která je do rozpočtu zadána z cenové soustavy RTS, nebo vlastní.
Note on T6: Jedná se o název CÚ, která je zadána u položky rozpočtu

## 02 01 Pol
Položkový rozpočet | [27 empty] | #TypZaznamu#
S: | 03 | Odborné učebny ZŠ Ostrov, Krušnohorská 304 | [25 empty] | STA
O: | 02 | FCL učebna | [22 empty] | STA |  |  | OBJ
R: | 01 | Stavební práce | [25 empty] | ROZ
P.č. | Číslo položky | Název položky | MJ | Množství | Cena / MJ | Celkem | Dodávka | Dodávka celk. | Montáž | Montáž celk. | DPH | Cena s DPH | Hmotnost / MJ | Hmotnost celk.(t) | Dem. hmotnost / MJ | Dem. hmotnost celk.(t) | Ceník | Cen. soustava / platnost | Cenová úroveň | Nhod / MJ | Nhod celk. | Dodavatel | Typ položky | Stav položky
Díl: | 61 | Úpravy povrchů vnitřní |  |  |  | 0 |  | 0 |  | 0 |  | 0 |  | 1.07 |  | 0 |  |  |  |  | 24.8 | [6 empty] | DIL
1 | 602023194 | Penetrace stěn | m2 | 16.5479 |  | 0 |  | 0 |  | 0 | 21 | 0 | 0.00021 | 0 | 0 | 0 |  | RTS 24/ II | RTS 24/ II | 0.07 | 1.16 |  | Práce | Běžná |  |  |  | POL1_
|  | Odkaz na mn. položky pořadí 3 : 55,15970*0,3 |  | 16.5479 | [23 empty] | VV | 5
2 | 610991111 | Zakrývání výplní vnitřních otvorů | m2 | 9.6552 |  | 0 |  | 0 |  | 0 | 21 | 0 | 4e-05 | 0 | 0 | 0 |  | RTS 24/ II | RTS 24/ II | 0.078 | 0.75 |  | Práce | Běžná |  |  |  | POL1_
|  | 0,900*2,020*2 |  | 3.636 | [23 empty] | VV | 0
|  | 1,520*1,980*2 |  | 6.0192 | [23 empty] | VV | 0
3 | 612421331 | Oprava vápen.omítek stěn do 30 % pl. - štukových | m2 | 55.1597 |  | 0 |  | 0 |  | 0 | 21 | 0 | 0.01574 | 0.87 | 0 | 0 |  | RTS 24/ II | RTS 24/ II | 0.33481 | 18.47 |  | Práce | Běžná |  |  |  | POL1_
|  | Včetně pomocného pracovního lešení o výšce podlahy do 1900 mm a pro zatížení do 1,5 kPa. | [25 empty] | POP
|  | 2,965*(5,130*2+5,800*2) |  | 64.8149 | [23 empty] | VV | 0
|  | Odkaz na mn. položky pořadí 2 : 9,65520*-1 |  | -9.6552 | [23 empty] | VV | 5
4 | 612425931 | Omítka vápenná vnitřního ostění - štuková | m2 | 3.752 |  | 0 |  | 0 |  | 0 | 21 | 0 | 0.05369 | 0.2 | 0 | 0 |  | RTS 24/ II | RTS 24/ II | 1.1772 | 4.42 |  | Práce | Běžná |  |  |  | POL1_
|  | 0,350*(1,520*2+1,920*2*2) |  | 3.752 | [23 empty] | VV | 0
Díl: | 63 | Podlahy a podlahové konstrukce |  |  |  | 0 |  | 0 |  | 0 |  | 0 |  | 0.46 |  | 0 |  |  |  |  | 15.66 | [6 empty] | DIL
5 | 631343891 | Penetrace hloubková | m2 | 30 |  | 0 |  | 0 |  | 0 | 21 | 0 | 0.00021 | 0.01 | 0 | 0 |  | RTS 24/ II | RTS 24/ II | 0.09 | 2.7 |  | Práce | Běžná |  |  |  | POL1_
6 | 632473110 | Potěr samonivelační ručně tl. 10 mm | m2 | 30 |  | 0 |  | 0 |  | 0 | 21 | 0 | 0.01491 | 0.45 | 0 | 0 |  | RTS 24/ II | RTS 24/ II | 0.372 | 11.16 |  | Práce | Běžná |  |  |  | POL1_
|  | Odkaz na mn. položky pořadí 9 : 30,00000 |  | 30 | [23 empty] | VV | 5
7 | 632481211 | Výztuž z armovací sklovláknité tkaniny do potěrů | m2 | 30 |  | 0 |  | 0 |  | 0 | 21 | 0 | 0.00013 | 0 | 0 | 0 |  | RTS 24/ II | RTS 24/ II | 0.06 | 1.8 |  | Práce | Běžná |  |  |  | POL1_
|  | oka 40x40x1,1 mm | [25 empty] | POP
|  | Odkaz na mn. položky pořadí 6 : 30,00000 |  | 30 | [23 empty] | VV | 5
Díl: | 64 | Výplně otvorů |  |  |  | 0 |  | 0 |  | 0 |  | 0 |  | 0.14 |  | 0 |  |  |  |  | 0 | [6 empty] | DIL
8 | 64200002Rpol | D+M Interiérových dveří vč. zárubně 800/1970 | kus | 2 |  | 0 |  | 0 |  | 0 | 21 | 0 | 0.07141 | 0.14 | 0 | 0 |  | Vlastní | Indiv | 0 | 0 |  | Práce | Běžná |  |  |  | POL1_
|  | vč. kování, kliky, štítku, těsnění, zárubně apod.. | [25 empty] | POP
Díl: | 94 | Lešení a stavební výtahy |  |  |  | 0 |  | 0 |  | 0 |  | 0 |  | 0.04 |  | 0 |  |  |  |  | 5.31 | [6 empty] | DIL
9 | 941955001 | Lešení lehké pomocné, výška podlahy do 1,2 m | m2 | 30 |  | 0 |  | 0 |  | 0 | 21 | 0 | 0.00121 | 0.04 | 0 | 0 |  | RTS 24/ II | RTS 24/ II | 0.177 | 5.31 |  | Práce | Běžná |  |  |  | POL1_
|  | 30,0 |  | 30 | [23 empty] | VV | 0
Díl: | 95 | Dokončovací konstrukce na pozemních stavbách |  |  |  | 0 |  | 0 |  | 0 |  | 0 |  | 0 |  | 0 |  |  |  |  | 20.32 | [6 empty] | DIL
10 | 952901111 | Vyčištění budov o výšce podlaží do 4 m | m2 | 30 |  | 0 |  | 0 |  | 0 | 21 | 0 | 4e-05 | 0 | 0 | 0 |  | RTS 24/ II | RTS 24/ II | 0.308 | 9.24 |  | Práce | Běžná |  |  |  | POL1_
|  | Odkaz na mn. položky pořadí 9 : 30,00000 |  | 30 | [23 empty] | VV | 5
11 | 950000010Rpol | Demontáž a opětovná montáž látkové rolety | ks | 2 |  | 0 |  | 0 |  | 0 | 21 | 0 | 0 | 0 | 0 | 0 |  | Vlastní | Indiv | 2.77 | 5.54 |  | Práce | Běžná |  |  |  | POL1_
12 | 950000011Rpol | D+M Zákryt topení | ks | 2 |  | 0 |  | 0 |  | 0 | 21 | 0 | 0 | 0 | 0 | 0 |  | Vlastní | Indiv | 2.77 | 5.54 |  | Práce | Běžná |  |  |  | POL1_
Díl: | 96 | Bourání konstrukcí |  |  |  | 0 |  | 0 |  | 0 |  | 0 |  | 0 |  | 0.87 |  |  |  |  | 6.53 | [6 empty] | DIL
13 | 968061125 | Vyvěšení dřevěných a plastových dveřních křídel pl. do 2 m2 | kus | 2 |  | 0 |  | 0 |  | 0 | 21 | 0 | 0 | 0 | 0 | 0 |  | RTS 24/ II | RTS 24/ II | 0.05 | 0.1 |  | Práce | Běžná |  |  |  | POL1_
14 | 968062455 | Vybourání dřevěných dveřních zárubní pl. do 2 m2 | m2 | 3.636 |  | 0 |  | 0 |  | 0 | 21 | 0 | 0.00117 | 0 | 0.088 | 0.32 |  | RTS 24/ II | RTS 24/ II | 0.556 | 2.02 |  | Práce | Běžná |  |  |  | POL1_
|  | 0,900*2,020*2 |  | 3.636 | [23 empty] | VV | 0
15 | 978013141 | Otlučení omítek vnitřních stěn v rozsahu do 30 % | m2 | 55.1597 |  | 0 |  | 0 |  | 0 | 21 | 0 | 0 | 0 | 0.01 | 0.55 |  | RTS 24/ II | RTS 24/ II | 0.08 | 4.41 |  | Práce | Běžná |  |  |  | POL1_
|  | Odkaz na mn. položky pořadí 3 : 55,15970 |  | 55.1597 | [23 empty] | VV | 5
Díl: | 99 | Staveništní přesun hmot |  |  |  | 0 |  | 0 |  | 0 |  | 0 |  | 0 |  | 0 |  |  |  |  | 3.25 | [6 empty] | DIL
16 | 999281108 | Přesun hmot pro opravy a údržbu do výšky 12 m | t | 1.7156 |  | 0 |  | 0 |  | 0 | 21 | 0 | 0 | 0 | 0 | 0 |  | RTS 24/ II | RTS 24/ II | 1.892 | 3.25 |  | Přesun hmot | Běžná |  |  |  | POL7_
Díl: | 767 | Konstrukce zámečnické |  |  |  | 0 |  | 0 |  | 0 |  | 0 |  | 0.12 |  | 0 |  |  |  |  | 37.84 | [6 empty] | DIL
17 | 767584641 | Montáž podhledů ostatních - rošty | m2 | 30 |  | 0 |  | 0 |  | 0 | 21 | 0 | 3e-05 | 0 | 0 | 0 |  | RTS 24/ II | RTS 24/ II | 0.52 | 15.6 |  | Práce | Běžná |  |  |  | POL1_
|  | Odkaz na mn. položky pořadí 9 : 30,00000 |  | 30 | [23 empty] | VV | 5
18 | 767584642 | Montáž podhledů ostatních - desky | m2 | 30 |  | 0 |  | 0 |  | 0 | 21 | 0 | 3e-05 | 0 | 0 | 0 |  | RTS 24/ II | RTS 24/ II | 0.485 | 14.55 |  | Práce | Běžná |  |  |  | POL1_
|  | Odkaz na mn. položky pořadí 17 : 30,00000 |  | 30 | [23 empty] | VV | 5
19 | 767587911 | Ochrana vestavěného svítidla | m2 | 3.24 |  | 0 |  | 0 |  | 0 | 21 | 0 | 0 | 0 | 0 | 0 |  | RTS 24/ II | RTS 24/ II | 0.78 | 2.53 |  | Práce | Běžná |  |  |  | POL1_
|  | 9*0,600*0,600 |  | 3.24 | [23 empty] | VV | 0
20 | 767585100Rpol | Spojovací materiál | m2 | 30 |  | 0 |  | 0 |  | 0 | 21 | 0 | 2e-05 | 0 | 0 | 0 |  | Vlastní | Indiv | 0.16 | 4.8 |  | Práce | Běžná |  |  |  | POL1_
|  | Odkaz na mn. položky pořadí 17 : 30,00000 |  | 30 | [23 empty] | VV | 5
21 | 31595012Rpol | Závěs pružinový na T profil | 100 ks | 1 |  | 0 |  | 0 |  | 0 | 21 | 0 | 0.01064 | 0.01 | 0 | 0 |  | Vlastní | Indiv | 0 | 0 |  | Specifikace | Běžná |  |  |  | POL3_
22 | 553259006Rpol | Konstrukce podhledová, hlavní profil - 24x38x3700 mm | kus | 8 |  | 0 |  | 0 |  | 0 | 21 | 0 | 0.001 | 0.01 | 0 | 0 |  | Vlastní | Indiv | 0 | 0 |  | Specifikace | Běžná |  |  |  | POL3_
23 | 553259008Rpol | Konstrukce podhledová vedlejší profil - 24x38x1200 | kus | 27 |  | 0 |  | 0 |  | 0 | 21 | 0 | 0.00035 | 0.01 | 0 | 0 |  | Vlastní | Indiv | 0 | 0 |  | Specifikace | Běžná |  |  |  | POL3_
24 | 553259009Rpol | Konstrukce podhledová, vedlejší profil - 24x32x600 mm | kus | 57 |  | 0 |  | 0 |  | 0 | 21 | 0 | 0.00017 | 0.01 | 0 | 0 |  | Vlastní | Indiv | 0 | 0 |  | Specifikace | Běžná |  |  |  | POL3_
25 | 553259011Rpol | Konstrukce podhledová, obvodový profil 3050 mm | kus | 8 |  | 0 |  | 0 |  | 0 | 21 | 0 | 0.008 | 0.06 | 0 | 0 |  | Vlastní | Indiv | 0 | 0 |  | Specifikace | Běžná |  |  |  | POL3_
26 | 595960061Rol | Kazeta podhledová, 600x600 mm | bal | 5 |  | 0 |  | 0 |  | 0 | 21 | 0 | 0.0033 | 0.02 | 0 | 0 |  | Vlastní | Indiv | 0 | 0 |  | Specifikace | Běžná |  |  |  | POL3_
27 | 998767102 | Přesun hmot pro zámečnické konstr., výšky do 12 m | t | 0.12068 |  | 0 |  | 0 |  | 0 | 21 | 0 | 0 | 0 | 0 | 0 |  | RTS 24/ II | RTS 24/ II | 3.006 | 0.36 |  | Přesun hmot | Běžná |  |  |  | POL7_
Díl: | 775 | Podlahy vlysové a parketové |  |  |  | 0 |  | 0 |  | 0 |  | 0 |  | 0.01 |  | 0 |  |  |  |  | 14.14 | [6 empty] | DIL
28 | 775592000 | Broušení dřevěných podlah hrubé + střední + jemné | m2 | 30 |  | 0 |  | 0 |  | 0 | 21 | 0 | 1e-05 | 0 | 0 | 0 |  | RTS 24/ II | RTS 24/ II | 0.34 | 10.2 |  | Práce | Běžná |  |  |  | POL1_
29 | 775599130 | Celoplošné tmelení | m2 | 30 |  | 0 |  | 0 |  | 0 | 21 | 0 | 0.00049 | 0.01 | 0 | 0 |  | RTS 24/ II | RTS 24/ II | 0.13 | 3.9 |  | Práce | Běžná |  |  |  | POL1_
30 | 998775102 | Přesun hmot pro podlahy vlysové, výšky do 12 m | t | 0.015 |  | 0 |  | 0 |  | 0 | 21 | 0 | 0 | 0 | 0 | 0 |  | RTS 24/ II | RTS 24/ II | 2.42 | 0.04 |  | Přesun hmot | Běžná |  |  |  | POL7_
Díl: | 776 | Podlahy povlakové |  |  |  | 0 |  | 0 |  | 0 |  | 0 |  | 0.14 |  | 0.11 |  |  |  |  | 26.89 | [6 empty] | DIL
31 | 776101101 | Vysávání podlah prům.vysavačem pod povlak.podlahy | m2 | 30 |  | 0 |  | 0 |  | 0 | 21 | 0 | 0 | 0 | 0 | 0 |  | RTS 24/ II | RTS 24/ II | 0.016 | 0.48 |  | Práce | Běžná |  |  |  | POL1_
|  | Odkaz na mn. položky pořadí 10 : 30,00000 |  | 30 | [23 empty] | VV | 5
32 | 776101121 | Provedení penetrace podkladu pod.povlak.podlahy | m2 | 30 |  | 0 |  | 0 |  | 0 | 21 | 0 | 0 | 0 | 0 | 0 |  | RTS 24/ II | RTS 24/ II | 0.046 | 1.38 |  | Práce | Běžná |  |  |  | POL1_
|  | Odkaz na mn. položky pořadí 31 : 30,00000 |  | 30 | [23 empty] | VV | 5
33 | 776401800 | Demontáž soklíků nebo lišt, pryžových nebo z PVC odstranění a uložení na hromady | m | 20.06 |  | 0 |  | 0 |  | 0 | 21 | 0 | 0 | 0 | 8e-05 | 0 |  | RTS 24/ II | RTS 24/ II | 0.035 | 0.7 |  | Práce | Běžná |  |  |  | POL1_
34 | 776421100 | Lepení podlahových soklíků z PVC a vinylu | m | 20.06 |  | 0 |  | 0 |  | 0 | 21 | 0 | 3e-05 | 0 | 0 | 0 |  | RTS 24/ II | RTS 24/ II | 0.1372 | 2.75 |  | Práce | Běžná |  |  |  | POL1_
|  | 5,130*2+5,800*2-0,9*2 |  | 20.06 | [23 empty] | VV | 0
35 | 776511820 | Odstranění PVC a koberců lepených s podložkou | m2 | 30 |  | 0 |  | 0 |  | 0 | 21 | 0 | 0 | 0 | 0.0035 | 0.11 |  | RTS 24/ II | RTS 24/ II | 0.255 | 7.65 |  | Práce | Běžná |  |  |  | POL1_
36 | 776521200 | Lepení povlakových podlah z dílců PVC a CV (vinyl) | m2 | 30 |  | 0 |  | 0 |  | 0 | 21 | 0 | 0.00033 | 0.01 | 0 | 0 |  | RTS 24/ II | RTS 24/ II | 0.45 | 13.5 |  | Práce | Běžná |  |  |  | POL1_
|  | Odkaz na mn. položky pořadí 31 : 30,00000 |  | 30 | [23 empty] | VV | 5
37 | 776981101 | Montáž přechodové, podlahové lišty samolepicí | m | 1.8 |  | 0 |  | 0 |  | 0 | 21 | 0 | 0 | 0 | 0 | 0 |  | RTS 24/ II | RTS 24/ II | 0.152 | 0.27 |  | Práce | Běžná |  |  |  | POL1_
|  | 0,900*2 |  | 1.8 | [23 empty] | VV | 0
38 | 28342455 | Lišta podlahová z PVC | m | 24.072 |  | 0 |  | 0 |  | 0 | 21 | 0 | 0.0005 | 0.01 | 0 | 0 | SPCM | RTS 24/ II | RTS 24/ II | 0 | 0 |  | Specifikace | Běžná |  |  |  | POL3_
|  | Odkaz na mn. položky pořadí 34 : 20,06000*1,2 |  | 24.072 | [23 empty] | VV | 5
39 | 28410301 | Podlaha lepená PVC dle výběru investora | m2 | 33 |  | 0 |  | 0 |  | 0 | 21 | 0 | 0.0036 | 0.12 | 0 | 0 | SPCM | RTS 23/ I | Indiv | 0 | 0 |  | Specifikace | Běžná |  |  |  | POL3_
|  | Odkaz na mn. položky pořadí 36 : 30,00000*1,1 |  | 33 | [23 empty] | VV | 5
40 | 5537000111 | Lišta přechodová samolepicí Al elox stříbro, š. 30 mm, l = 930 mm | kus | 2 |  | 0 |  | 0 |  | 0 | 21 | 0 | 0.00014 | 0 | 0 | 0 | SPCM | RTS 24/ II | RTS 24/ II | 0 | 0 |  | Specifikace | Běžná |  |  |  | POL3_
41 | 998776102 | Přesun hmot pro podlahy povlakové, výšky do 12 m | t | 0.14162 |  | 0 |  | 0 |  | 0 | 21 | 0 | 0 | 0 | 0 | 0 |  | RTS 24/ II | RTS 24/ II | 1.102 | 0.16 |  | Přesun hmot | Běžná |  |  |  | POL7_
Díl: | 784 | Malby |  |  |  | 0 |  | 0 |  | 0 |  | 0 |  | 0.01 |  | 0 |  |  |  |  | 8.32 | [6 empty] | DIL
42 | 784191101 | Penetrace podkladu univerzální 1x | m2 | 58.9117 |  | 0 |  | 0 |  | 0 | 21 | 0 | 7e-05 | 0 | 0 | 0 |  | RTS 24/ II | RTS 24/ II | 0.03248 | 1.91 |  | Práce | Běžná |  |  |  | POL1_
|  | Odkaz na mn. položky pořadí 3 : 55,15970 |  | 55.1597 | [23 empty] | VV | 5
|  | Odkaz na mn. položky pořadí 4 : 3,75200 |  | 3.752 | [23 empty] | VV | 5
43 | 784195212 | Malba bílá, bez penetrace, 2 x | m2 | 58.9117 |  | 0 |  | 0 |  | 0 | 21 | 0 | 0.00015 | 0.01 | 0 | 0 |  | RTS 24/ II | RTS 24/ II | 0.10191 | 6 |  | Práce | Běžná |  |  |  | POL1_
|  | Odkaz na mn. položky pořadí 42 : 58,91170 |  | 58.9117 | [23 empty] | VV | 5
44 | 784011111 | Oprášení/ometení podkladu | m2 | 58.9117 |  | 0 |  | 0 |  | 0 | 21 | 0 | 0 | 0 | 0 | 0 |  | RTS 24/ II | RTS 24/ II | 0.007 | 0.41 |  | Práce | Běžná |  |  |  | POL1_
|  | Odkaz na mn. položky pořadí 42 : 58,91170 |  | 58.9117 | [23 empty] | VV | 5
Díl: | M65 | Elektroinstalace a veřejné osvětlení |  |  |  | 0 |  | 0 |  | 0 |  | 0 |  | 0.22 |  | 0.03 |  |  |  |  | 5.96 | [6 empty] | DIL
45 | 767584801 | Demontáž zářivkových těles | kus | 4 |  | 0 |  | 0 |  | 0 | 21 | 0 | 0 | 0 | 0.007 | 0.03 |  | RTS 24/ II | RTS 24/ II | 0.215 | 0.86 |  | Práce | Běžná |  |  |  | POL1_
46 | 220261141 | Příchytka kabelová | kus | 51.6 |  | 0 |  | 0 |  | 0 | 21 | 0 | 0 | 0 | 0 | 0 |  | RTS 24/ II | RTS 24/ II | 0.018 | 0.93 |  | Práce | Běžná |  |  |  | POL1_
|  | Odkaz na mn. položky pořadí 47 : 12,90000*4 |  | 51.6 | [23 empty] | VV | 5
47 | 220261662 | Zhotovení drážky ve zdi cihlovém | m | 12.9 |  | 0 |  | 0 |  | 0 | 21 | 0 | 0 | 0 | 0 | 0 |  | RTS 24/ II | RTS 24/ II | 0.3 | 3.87 |  | Práce | Běžná |  |  |  | POL1_
|  | 1,775+2,50*4+1,125 |  | 12.9 | [23 empty] | VV | 0
48 | 220261664 | Hrubá výplň drážky | m | 12.9 |  | 0 |  | 0 |  | 0 | 21 | 0 | 0.01685 | 0.22 | 0 | 0 |  | RTS 24/ II | RTS 24/ II | 0.012 | 0.15 |  | Práce | Běžná |  |  |  | POL1_
|  | Odkaz na mn. položky pořadí 47 : 12,90000 |  | 12.9 | [23 empty] | VV | 5
49 | 220261665 | Začištění drážky, konečná úprava | m | 12.9 |  | 0 |  | 0 |  | 0 | 21 | 0 | 0 | 0 | 0 | 0 |  | RTS 24/ II | RTS 24/ II | 0.012 | 0.15 |  | Práce | Běžná |  |  |  | POL1_
|  | Odkaz na mn. položky pořadí 47 : 12,90000 |  | 12.9 | [23 empty] | VV | 5
Díl: | D96 | Přesuny suti a vybouraných hmot |  |  |  | 0 |  | 0 |  | 0 |  | 0 |  | 0 |  | 0 |  |  |  |  | 2.8 | [6 empty] | DIL
50 | 979081121 | Příplatek k odvozu za každý další 1 km | t | 6.2231 |  | 0 |  | 0 |  | 0 | 21 | 0 | 0 | 0 | 0 | 0 |  | RTS 24/ II | RTS 24/ II | 0 | 0 |  | Práce | Běžná |  |  |  | POL1_
|  | Odkaz na mn. položky pořadí 51 : 0,55160*6 |  | 3.3096 | [23 empty] | VV | 5
|  | Odkaz na mn. položky pořadí 52 : 0,31997*6 |  | 1.9198 | [23 empty] | VV | 5
|  | Odkaz na mn. položky pořadí 53 : 0,10661*6 |  | 0.63963 | [23 empty] | VV | 5
|  | Odkaz na mn. položky pořadí 54 : 0,03102*6 |  | 0.18612 | [23 empty] | VV | 5
|  | Odkaz na mn. položky pořadí 55 : 0,02800*6 |  | 0.168 | [23 empty] | VV | 5
51 | 979990107 | Poplatek za uložení suti - směs betonu, cihel, dřeva, skupina odpadu 170904 | t | 0.5516 |  | 0 |  | 0 |  | 0 | 21 | 0 | 0 | 0 | 0 | 0 |  | RTS 24/ II | RTS 24/ II | 0 | 0 |  | Práce | Běžná |  |  |  | POL1_
|  | Odkaz na dem. hmot. položky pořadí 15 : 0,55160 |  | 0.5516 | [23 empty] | VV | 7
52 | 979990161 | Poplatek za uložení - dřevo, skupina odpadu 170201 | t | 0.31997 |  | 0 |  | 0 |  | 0 | 21 | 0 | 0 | 0 | 0 | 0 |  | RTS 24/ II | RTS 24/ II | 0 | 0 |  | Práce | Běžná |  |  |  | POL1_
|  | Odkaz na dem. hmot. položky pořadí 13 : 0,00000 | [25 empty] | VV | 7
|  | Odkaz na dem. hmot. položky pořadí 14 : 0,31997 |  | 0.31997 | [23 empty] | VV | 7
53 | 979990181 | Poplatek za uložení suti - PVC podlahová krytina, skupina odpadu 200307 | t | 0.1066 |  | 0 |  | 0 |  | 0 | 21 | 0 | 0 | 0 | 0 | 0 |  | RTS 24/ II | RTS 24/ II | 0 | 0 |  | Práce | Běžná |  |  |  | POL1_
|  | kategorie 17 02 03 plasty | [25 empty] | POP
|  | Odkaz na dem. hmot. položky pořadí 35 : 0,10500 |  | 0.105 | [23 empty] | VV | 7
|  | Odkaz na dem. hmot. položky pořadí 33 : 0,00160 |  | 0.0016 | [23 empty] | VV | 7
54 | 979999984 | Poplatek za recyklaci - tašky, keramika, do 1600 cm2 (skup.170103) | t | 0.03102 |  | 0 |  | 0 |  | 0 | 21 | 0 | 0 | 0 | 0 | 0 |  | RTS 24/ II | RTS 24/ II | 0 | 0 |  | Práce | Běžná |  |  |  | POL1_
55 | 979990191Rpol | Poplatek za uložení suti - elektromateriál | t | 0.028 |  | 0 |  | 0 |  | 0 | 21 | 0 | 0 | 0 | 0 | 0 |  | Vlastní | Indiv | 0 | 0 |  | Práce | Běžná |  |  |  | POL1_
|  | Odkaz na dem. hmot. položky pořadí 45 : 0,02800 |  | 0.028 | [23 empty] | VV | 7
56 | 979011111 | Svislá doprava suti a vybour. hmot za 2.NP a 1.PP | t | 1.0062 |  | 0 |  | 0 |  | 0 | 21 | 0 | 0 | 0 | 0 | 0 |  | RTS 24/ II | RTS 24/ II | 0.933 | 0.94 |  | Přesun suti | Běžná |  |  |  | POL8_
57 | 979081111 | Odvoz suti a vybour. hmot na skládku do 1 km | t | 1.0062 |  | 0 |  | 0 |  | 0 | 21 | 0 | 0 | 0 | 0 | 0 |  | RTS 24/ II | RTS 24/ II | 0.49 | 0.49 |  | Přesun suti | Běžná |  |  |  | POL8_
58 | 979082111 | Vnitrostaveništní doprava suti do 10 m | t | 1.0062 |  | 0 |  | 0 |  | 0 | 21 | 0 | 0 | 0 | 0 | 0 |  | RTS 24/ II | RTS 24/ II | 0.942 | 0.95 |  | Přesun suti | Běžná |  |  |  | POL8_
59 | 979082121 | Příplatek k vnitrost. dopravě suti za dalších 5 m | t | 4.0247 |  | 0 |  | 0 |  | 0 | 21 | 0 | 0 | 0 | 0 | 0 |  | RTS 24/ II | RTS 24/ II | 0.105 | 0.42 |  | Přesun suti | Běžná |  |  |  | POL8_
[26 empty] | 12 | 21 | DPH
| Celkem |  |  |  |  | 0 | [19 empty] | 0 | 0 | SUM
JKSO:
| 801.3 | Budovy pro výuku a výchovu | [25 empty] | JKSO
| m3 | svislá nosná konstrukce zděná z cihel,tvárnic, bloků | [25 empty] | JKSOChar
|  | rekonstrukce a modernizace objektu s opravou | [25 empty] | JKSOAkce
Poznámky uchazeče k zadání
POPUZIV
END
Note on S6: Jedná se o informaci, zda se jedná o položku, která je do rozpočtu zadána z cenové soustavy RTS, nebo vlastní.
Note on T6: Jedná se o název CÚ, která je zadána u položky rozpočtu

## 02 02 Pol
Položkový rozpočet | [27 empty] | #TypZaznamu#
S: | 03 | Odborné učebny ZŠ Ostrov, Krušnohorská 304 | [25 empty] | STA
O: | 02 | FCL učebna | [22 empty] | STA |  |  | OBJ
R: | 02 | Elektroinstalace | [25 empty] | ROZ
P.č. | Číslo položky | Název položky | MJ | Množství | Cena / MJ | Celkem | Dodávka | Dodávka celk. | Montáž | Montáž celk. | DPH | Cena s DPH | Hmotnost / MJ | Hmotnost celk.(t) | Dem. hmotnost / MJ | Dem. hmotnost celk.(t) | Ceník | Cen. soustava / platnost | Cenová úroveň | Nhod / MJ | Nhod celk. | Dodavatel | Typ položky | Stav položky
Díl: | M21 | Elektromontáže |  |  |  | 0 |  | 0 |  | 0 |  | 0 |  | 0 |  | 0 |  |  |  |  | 0 | [6 empty] | DIL
1 | Pol__0001 | PVC Elektroinstalační trubka PVC ohebná EN 125 N | m | 10 |  | 0 |  | 0 |  | 0 | 21 | 0 | 0 | 0 | 0 | 0 |  | Vlastní | Indiv | 0 | 0 |  | Práce | Běžná |  |  |  | POL1_9
2 | Pol__0002 | Silový kabel pro pevné uložení CYKY-J 3x2,5 | m | 10 |  | 0 |  | 0 |  | 0 | 21 | 0 | 0 | 0 | 0 | 0 |  | Vlastní | Indiv | 0 | 0 |  | Práce | Běžná |  |  |  | POL1_9
3 | Pol__0003 | Silový kabel pro pevné uložení CYKY-J 3x1,5 | m | 45 |  | 0 |  | 0 |  | 0 | 21 | 0 | 0 | 0 | 0 | 0 |  | Vlastní | Indiv | 0 | 0 |  | Práce | Běžná |  |  |  | POL1_9
4 | Pol__0004 | Krabice pod omítku přístrojová světle šedá | ks | 2 |  | 0 |  | 0 |  | 0 | 21 | 0 | 0 | 0 | 0 | 0 |  | Vlastní | Indiv | 0 | 0 |  | Práce | Běžná |  |  |  | POL1_9
5 | Pol__0005 | Rámeček jednonásobný vodorovný vizuálně shodný se stávajícími koncovými prvky | ks | 2 |  | 0 |  | 0 |  | 0 | 21 | 0 | 0 | 0 | 0 | 0 |  | Vlastní | Indiv | 0 | 0 |  | Práce | Běžná |  |  |  | POL1_9
6 | Pol__0006 | Zásuvka chráněná s clonkami bezšroubová vizuálně shodná se stávajícími koncovými prvky | ks | 2 |  | 0 |  | 0 |  | 0 | 21 | 0 | 0 | 0 | 0 | 0 |  | Vlastní | Indiv | 0 | 0 |  | Práce | Běžná |  |  |  | POL1_9
7 | Pol__0007 | Záslepka rámečku vizuálně shodná se stávajícími koncovými prvky | ks | 2 |  | 0 |  | 0 |  | 0 | 21 | 0 | 0 | 0 | 0 | 0 |  | Vlastní | Indiv | 0 | 0 |  | Práce | Běžná |  |  |  | POL1_9
8 | Pol__0008 | Vestavné stropní LED svítidlo panel 60x60 lakované, výkon min 24W, IP 20, IK02, 2200 lm, 4000K | ks | 9 |  | 0 |  | 0 |  | 0 | 21 | 0 | 0 | 0 | 0 | 0 |  | Vlastní | Indiv | 0 | 0 |  | Práce | Běžná |  |  |  | POL1_9
9 | Pol__0009 | Drobný elektro materiál | ks | 1 |  | 0 |  | 0 |  | 0 | 21 | 0 | 0 | 0 | 0 | 0 |  | Vlastní | Indiv | 0 | 0 |  | Práce | Běžná |  |  |  | POL1_9
10 | Pol__0010 | Práce komplet | ks | 1 |  | 0 |  | 0 |  | 0 | 21 | 0 | 0 | 0 | 0 | 0 |  | Vlastní | Indiv | 0 | 0 |  | Práce | Běžná |  |  |  | POL1_9
11 | Pol__0011 | Revize | ks | 1 |  | 0 |  | 0 |  | 0 | 21 | 0 | 0 | 0 | 0 | 0 |  | Vlastní | Indiv | 0 | 0 |  | Práce | Běžná |  |  |  | POL1_9
|  | Budovy pro výuku a výchovu | [25 empty] | POP
|  | svislá nosná konstrukce zděná z cihel,tvárnic, bloků | [25 empty] | POP
|  | rekonstrukce a modernizace objektu s opravou | [25 empty] | POP
[26 empty] | 12 | 21 | DPH
| Celkem |  |  |  |  | 0 | [19 empty] | 0 | 0 | SUM
JKSO:
| 801.3 | Budovy pro výuku a výchovu | [25 empty] | JKSO
| m3 | svislá nosná konstrukce zděná z cihel,tvárnic, bloků | [25 empty] | JKSOChar
|  | rekonstrukce a modernizace objektu s opravou | [25 empty] | JKSOAkce
Poznámky uchazeče k zadání
POPUZIV
END
Note on S6: Jedná se o informaci, zda se jedná o položku, která je do rozpočtu zadána z cenové soustavy RTS, nebo vlastní.
Note on T6: Jedná se o název CÚ, která je zadána u položky rozpočtu

## 02 03 Pol
Položkový rozpočet | [27 empty] | #TypZaznamu#
S: | 03 | Odborné učebny ZŠ Ostrov, Krušnohorská 304 | [25 empty] | STA
O: | 02 | FCL učebna | [22 empty] | STA |  |  | OBJ
R: | 03 | Vzduchotechnika | [25 empty] | ROZ
P.č. | Číslo položky | Název položky | MJ | Množství | Cena / MJ | Celkem | Dodávka | Dodávka celk. | Montáž | Montáž celk. | DPH | Cena s DPH | Hmotnost / MJ | Hmotnost celk.(t) | Dem. hmotnost / MJ | Dem. hmotnost celk.(t) | Ceník | Cen. soustava / platnost | Cenová úroveň | Nhod / MJ | Nhod celk. | Dodavatel | Typ položky | Stav položky
Díl: | 728 | Vzduchotechnika |  |  |  | 0 |  | 0 |  | 0 |  | 0 |  | 0 |  | 0 |  |  |  |  | 0 | [6 empty] | DIL
1 | Pol__001 | Klimatizace inverter single-split - Qch=6,5kW; Qt=7,0kW, Np=2,25kW/9,78/1f | ks | 1 |  | 0 |  | 0 |  | 0 | 21 | 0 | 0 | 0 | 0 | 0 |  | Vlastní | Indiv | 0 | 0 |  | Specifikace | Běžná |  |  |  | POL3_0
2 | Pol__002 | Vnitřní nástěnná jednotka kompatibilní s venkovní jednotkou | ks | 1 |  | 0 |  | 0 |  | 0 | 21 | 0 | 0 | 0 | 0 | 0 |  | Vlastní | Indiv | 0 | 0 |  | Práce | Běžná |  |  |  | POL1_7
3 | Pol__003 | Konzola pod venkovní jednotku 6,5kW - fasádní+silentbloky | ks | 2 |  | 0 |  | 0 |  | 0 | 21 | 0 | 0 | 0 | 0 | 0 |  | Vlastní | Indiv | 0 | 0 |  | Specifikace | Běžná |  |  |  | POL3_0
4 | Pol__004 | Hmoždinka s přerušeným tepelným mostem M10 do zateplených fasád s EPS tl. 160mm (hmoždinka, závitová tyč M10, podložka, matička, sítko) | ks | 4 |  | 0 |  | 0 |  | 0 | 21 | 0 | 0 | 0 | 0 | 0 |  | Vlastní | Indiv | 0 | 0 |  | Specifikace | Běžná |  |  |  | POL3_0
5 | Pol__005 | Chemická malta vysokopevnostní na bázi vinylesteru | ks | 2 |  | 0 |  | 0 |  | 0 | 21 | 0 | 0 | 0 | 0 | 0 |  | Vlastní | Indiv | 0 | 0 |  | Specifikace | Běžná |  |  |  | POL3_0
6 | Pol__006 | Cu potrubí, izolace, komunikační kabeláž, | m | 4 |  | 0 |  | 0 |  | 0 | 21 | 0 | 0 | 0 | 0 | 0 |  | Vlastní | Indiv | 0 | 0 |  | Specifikace | Běžná |  |  |  | POL3_0
7 | Pol__007 | Spojovací, montážní a těsnící materiál | soubor | 1 |  | 0 |  | 0 |  | 0 | 21 | 0 | 0 | 0 | 0 | 0 |  | Vlastní | Indiv | 0 | 0 |  | Specifikace | Běžná |  |  |  | POL3_0
8 | Pol__008 | Odvody kondenzátu od vnitřní klim. jedn. - gravitačně k venkovní jednotce a na střechu | m | 5 |  | 0 |  | 0 |  | 0 | 21 | 0 | 0 | 0 | 0 | 0 |  | Vlastní | Indiv | 0 | 0 |  | Specifikace | Běžná |  |  |  | POL3_0
9 | Pol__009 | Bílé plastové lišty pro vedení Cu potrubí a instalací | m | 3 |  | 0 |  | 0 |  | 0 | 21 | 0 | 0 | 0 | 0 | 0 |  | Vlastní | Indiv | 0 | 0 |  | Specifikace | Běžná |  |  |  | POL3_0
10 | Pol__010 | montážní práce spojené s instalací a kompletací klimatizace | ks | 1 |  | 0 |  | 0 |  | 0 | 21 | 0 | 0 | 0 | 0 | 0 |  | Vlastní | Indiv | 0 | 0 |  | Specifikace | Běžná |  |  |  | POL3_0
[26 empty] | 12 | 21 | DPH
| Celkem |  |  |  |  | 0 | [19 empty] | 0 | 0 | SUM
JKSO:
| 801.3 | Budovy pro výuku a výchovu | [25 empty] | JKSO
| m3 | svislá nosná konstrukce zděná z cihel,tvárnic, bloků | [25 empty] | JKSOChar
|  | rekonstrukce a modernizace objektu s opravou | [25 empty] | JKSOAkce
Poznámky uchazeče k zadání
POPUZIV
END
Note on S6: Jedná se o informaci, zda se jedná o položku, která je do rozpočtu zadána z cenové soustavy RTS, nebo vlastní.
Note on T6: Jedná se o název CÚ, která je zadána u položky rozpočtu

## 03 01 Pol
Položkový rozpočet | [27 empty] | #TypZaznamu#
S: | 03 | Odborné učebny ZŠ Ostrov, Krušnohorská 304 | [25 empty] | STA
O: | 03 | Učebna informatiky | [22 empty] | STA |  |  | OBJ
R: | 01 | Stavební práce | [25 empty] | ROZ
P.č. | Číslo položky | Název položky | MJ | Množství | Cena / MJ | Celkem | Dodávka | Dodávka celk. | Montáž | Montáž celk. | DPH | Cena s DPH | Hmotnost / MJ | Hmotnost celk.(t) | Dem. hmotnost / MJ | Dem. hmotnost celk.(t) | Ceník | Cen. soustava / platnost | Cenová úroveň | Nhod / MJ | Nhod celk. | Dodavatel | Typ položky | Stav položky
Díl: | 61 | Úpravy povrchů vnitřní |  |  |  | 0 |  | 0 |  | 0 |  | 0 |  | 1.26 |  | 0 |  |  |  |  | 29.27 | [6 empty] | DIL
1 | 602023194 | Penetrace stěn | m2 | 16.3431 |  | 0 |  | 0 |  | 0 | 21 | 0 | 0.00021 | 0 | 0 | 0 |  | RTS 24/ II | RTS 24/ II | 0.07 | 1.14 |  | Práce | Běžná |  |  |  | POL1_
|  | Odkaz na mn. položky pořadí 3 : 54,47710*0,3 |  | 16.3431 | [23 empty] | VV | 5
2 | 610991111 | Zakrývání výplní vnitřních otvorů | m2 | 13.7772 |  | 0 |  | 0 |  | 0 | 21 | 0 | 4e-05 | 0 | 0 | 0 |  | RTS 24/ II | RTS 24/ II | 0.078 | 1.07 |  | Práce | Běžná |  |  |  | POL1_
|  | 0,900*2,020 |  | 1.818 | [23 empty] | VV | 0
|  | 1,510*1,980*4 |  | 11.9592 | [23 empty] | VV | 0
3 | 612421331 | Oprava vápen.omítek stěn do 30 % pl. - štukových | m2 | 54.4771 |  | 0 |  | 0 |  | 0 | 21 | 0 | 0.01574 | 0.86 | 0 | 0 |  | RTS 24/ II | RTS 24/ II | 0.33481 | 18.24 |  | Práce | Běžná |  |  |  | POL1_
|  | Včetně pomocného pracovního lešení o výšce podlahy do 1900 mm a pro zatížení do 1,5 kPa. | [25 empty] | POP
|  | 2,965*(5,850*2+5,660*2) |  | 68.2543 | [23 empty] | VV | 0
|  | Odkaz na mn. položky pořadí 2 : 13,77720*-1 |  | -13.7772 | [23 empty] | VV | 5
4 | 612425931 | Omítka vápenná vnitřního ostění - štuková | m2 | 7.49 |  | 0 |  | 0 |  | 0 | 21 | 0 | 0.05369 | 0.4 | 0 | 0 |  | RTS 24/ II | RTS 24/ II | 1.1772 | 8.82 |  | Práce | Běžná |  |  |  | POL1_
|  | 0,350*(1,510*4+1,920*2*4) |  | 7.49 | [23 empty] | VV | 0
Díl: | 63 | Podlahy a podlahové konstrukce |  |  |  | 0 |  | 0 |  | 0 |  | 0 |  | 2.04 |  | 0 |  |  |  |  | 28.53 | [6 empty] | DIL
5 | 631343891 | Penetrace hloubková | m2 | 33.8 |  | 0 |  | 0 |  | 0 | 21 | 0 | 0.00021 | 0.01 | 0 | 0 |  | RTS 24/ II | RTS 24/ II | 0.09 | 3.04 |  | Práce | Běžná |  |  |  | POL1_
6 | 631591211 | Násyp pod podlahy do 100 mm | m3 | 2.028 |  | 0 |  | 0 |  | 0 | 21 | 0 | 0.3885 | 0.79 | 0 | 0 |  | RTS 24/ II | RTS 24/ II | 1.836 | 3.72 |  | Práce | Běžná |  |  |  | POL1_
|  | 33,8*0,060 |  | 2.028 | [23 empty] | VV | 0
7 | 632473104 | Potěr samonivelační ručně tl. 4 mm | m2 | 33.8 |  | 0 |  | 0 |  | 0 | 21 | 0 | 0.00609 | 0.21 | 0 | 0 |  | RTS 24/ II | RTS 24/ II | 0.344 | 11.63 |  | Práce | Běžná |  |  |  | POL1_
|  | Odkaz na mn. položky pořadí 10 : 33,80000 |  | 33.8 | [23 empty] | VV | 5
8 | 635111022 | Podlaha, sádrovláknité desky 12,5 +12,5 mm | m2 | 33.8 |  | 0 |  | 0 |  | 0 | 21 | 0 | 0.03057 | 1.03 | 0 | 0 |  | RTS 24/ II | RTS 24/ II | 0.3 | 10.14 |  | Práce | Běžná |  |  |  | POL1_
|  | Umístění okrajových pásků, úprava dílců na potřebný rozměr, položení dvou vrstev z podlahových dílců, lepení spojů, sešroubování v místě spojů, zatmelení spár. | [25 empty] | POP |  | Umístění okrajových pásků, úprava dílců na potřebný rozměr, položení dvou vrstev z podlahových dílců, lepení spojů, sešroubování v místě spojů, zatmelení spár.
Díl: | 64 | Výplně otvorů |  |  |  | 0 |  | 0 |  | 0 |  | 0 |  | 0.07 |  | 0 |  |  |  |  | 0 | [6 empty] | DIL
9 | 64200002Rpol | D+M Interiérových dveří vč. zárubně 800/1970 | kus | 1 |  | 0 |  | 0 |  | 0 | 21 | 0 | 0.07141 | 0.07 | 0 | 0 |  | Vlastní | Indiv | 0 | 0 |  | Práce | Běžná |  |  |  | POL1_
|  | vč. kování, kliky, štítku, těsnění, zárubně apod.. | [25 empty] | POP
Díl: | 94 | Lešení a stavební výtahy |  |  |  | 0 |  | 0 |  | 0 |  | 0 |  | 0.04 |  | 0 |  |  |  |  | 5.98 | [6 empty] | DIL
10 | 941955001 | Lešení lehké pomocné, výška podlahy do 1,2 m | m2 | 33.8 |  | 0 |  | 0 |  | 0 | 21 | 0 | 0.00121 | 0.04 | 0 | 0 |  | RTS 24/ II | RTS 24/ II | 0.177 | 5.98 |  | Práce | Běžná |  |  |  | POL1_
|  | 33,8 |  | 33.8 | [23 empty] | VV | 0
Díl: | 95 | Dokončovací konstrukce na pozemních stavbách |  |  |  | 0 |  | 0 |  | 0 |  | 0 |  | 0 |  | 0 |  |  |  |  | 32.57 | [6 empty] | DIL
11 | 952901111 | Vyčištění budov o výšce podlaží do 4 m | m2 | 33.8 |  | 0 |  | 0 |  | 0 | 21 | 0 | 4e-05 | 0 | 0 | 0 |  | RTS 24/ II | RTS 24/ II | 0.308 | 10.41 |  | Práce | Běžná |  |  |  | POL1_
|  | Odkaz na mn. položky pořadí 10 : 33,80000 |  | 33.8 | [23 empty] | VV | 5
12 | 950000010Rpol | Demontáž a opětovná montáž látkové rolety | ks | 4 |  | 0 |  | 0 |  | 0 | 21 | 0 | 0 | 0 | 0 | 0 |  | Vlastní | Indiv | 2.77 | 11.08 |  | Práce | Běžná |  |  |  | POL1_
13 | 950000011Rpol | Demontáž, renovace a opětovná montáž zákrytu topení | ks | 4 |  | 0 |  | 0 |  | 0 | 21 | 0 | 0 | 0 | 0 | 0 |  | Vlastní | Indiv | 2.77 | 11.08 |  | Práce | Běžná |  |  |  | POL1_
Díl: | 96 | Bourání konstrukcí |  |  |  | 0 |  | 0 |  | 0 |  | 0 |  | 0 |  | 0.88 |  |  |  |  | 6.69 | [6 empty] | DIL
14 | 968061125 | Vyvěšení dřevěných a plastových dveřních křídel pl. do 2 m2 | kus | 1 |  | 0 |  | 0 |  | 0 | 21 | 0 | 0 | 0 | 0 | 0 |  | RTS 24/ II | RTS 24/ II | 0.05 | 0.05 |  | Práce | Běžná |  |  |  | POL1_
15 | 968062455 | Vybourání dřevěných dveřních zárubní pl. do 2 m2 | m2 | 1.818 |  | 0 |  | 0 |  | 0 | 21 | 0 | 0.00117 | 0 | 0.088 | 0.16 |  | RTS 24/ II | RTS 24/ II | 0.556 | 1.01 |  | Práce | Běžná |  |  |  | POL1_
|  | 0,900*2,020*1 |  | 1.818 | [23 empty] | VV | 0
16 | 978013141 | Otlučení omítek vnitřních stěn v rozsahu do 30 % | m2 | 54.4771 |  | 0 |  | 0 |  | 0 | 21 | 0 | 0 | 0 | 0.01 | 0.54 |  | RTS 24/ II | RTS 24/ II | 0.08 | 4.36 |  | Práce | Běžná |  |  |  | POL1_
|  | Odkaz na mn. položky pořadí 3 : 54,47710 |  | 54.4771 | [23 empty] | VV | 5
17 | 978059521 | Odsekání vnitřních obkladů stěn do 2 m2 | m2 | 2.646 |  | 0 |  | 0 |  | 0 | 21 | 0 | 0 | 0 | 0.068 | 0.18 |  | RTS 24/ II | RTS 24/ II | 0.48 | 1.27 |  | Práce | Běžná |  |  |  | POL1_
|  | 1,800*(0,870+0,300*2) |  | 2.646 | [23 empty] | VV | 0
Díl: | 99 | Staveništní přesun hmot |  |  |  | 0 |  | 0 |  | 0 |  | 0 |  | 0 |  | 0 |  |  |  |  | 6.46 | [6 empty] | DIL
18 | 999281108 | Přesun hmot pro opravy a údržbu do výšky 12 m | t | 3.4135 |  | 0 |  | 0 |  | 0 | 21 | 0 | 0 | 0 | 0 | 0 |  | RTS 24/ II | RTS 24/ II | 1.892 | 6.46 |  | Přesun hmot | Běžná |  |  |  | POL7_
Díl: | 721 | Vnitřní kanalizace |  |  |  | 0 |  | 0 |  | 0 |  | 0 |  | 0 |  | 0 |  |  |  |  | 0.31 | [6 empty] | DIL
19 | 721176101 | Potrubí HT připojovací, D 32 x 1,8 mm | m | 0.5 |  | 0 |  | 0 |  | 0 | 21 | 0 | 0.00034 | 0 | 0 | 0 |  | RTS 24/ II | RTS 24/ II | 0.32 | 0.16 |  | Práce | Běžná |  |  |  | POL1_
20 | 721194103 | Vyvedení odpadních výpustek, D 32 x 1,8 mm | kus | 1 |  | 0 |  | 0 |  | 0 | 21 | 0 | 0 | 0 | 0 | 0 |  | RTS 24/ II | RTS 24/ II | 0.148 | 0.15 |  | Práce | Běžná |  |  |  | POL1_
21 | 998721102 | Přesun hmot pro vnitřní kanalizaci, výšky do 12 m | t | 0.00017 |  | 0 |  | 0 |  | 0 | 21 | 0 | 0 | 0 | 0 | 0 |  | RTS 24/ II | RTS 24/ II | 1.523 | 0 |  | Přesun hmot | Běžná |  |  |  | POL7_
Díl: | 722 | Vnitřní vodovod |  |  |  | 0 |  | 0 |  | 0 |  | 0 |  | 0 |  | 0 |  |  |  |  | 0.85 | [6 empty] | DIL
22 | 722190403 | Vyvedení a upevnění výpustek DN 25 mm | kus | 2 |  | 0 |  | 0 |  | 0 | 21 | 0 | 0 | 0 | 0 | 0 |  | RTS 24/ II | RTS 24/ II | 0.425 | 0.85 |  | Práce | Běžná |  |  |  | POL1_
Díl: | 725 | Zařizovací předměty |  |  |  | 0 |  | 0 |  | 0 |  | 0 |  | 0.02 |  | 0.03 |  |  |  |  | 3.22 | [6 empty] | DIL
23 | 725210821 | Demontáž umyvadel bez výtokových armatur | soubor | 1 |  | 0 |  | 0 |  | 0 | 21 | 0 | 0 | 0 | 0.01946 | 0.02 |  | RTS 24/ II | RTS 24/ II | 0.382 | 0.38 |  | Práce | Běžná |  |  |  | POL1_
24 | 725219201 | Montáž umyvadel na konzoly | soubor | 1 |  | 0 |  | 0 |  | 0 | 21 | 0 | 0.00084 | 0 | 0 | 0 |  | RTS 24/ II | RTS 24/ II | 1.253 | 1.25 |  | Práce | Běžná |  |  |  | POL1_
|  | Včetně dodání zápachové uzávěrky. | [25 empty] | POP
25 | 725819202 | Montáž ventilu nástěnného G 3/4" | soubor | 1 |  | 0 |  | 0 |  | 0 | 21 | 0 | 0.00011 | 0 | 0 | 0 |  | RTS 24/ II | RTS 24/ II | 0.248 | 0.25 |  | Práce | Běžná |  |  |  | POL1_
26 | 725820801 | Demontáž baterie nástěnné do G 3/4" | soubor | 1 |  | 0 |  | 0 |  | 0 | 21 | 0 | 0 | 0 | 0.00156 | 0 |  | RTS 24/ II | RTS 24/ II | 0.217 | 0.22 |  | Práce | Běžná |  |  |  | POL1_
27 | 725829301 | Montáž baterie umyvadlové a dřezové stojánkové | kus | 1 |  | 0 |  | 0 |  | 0 | 21 | 0 | 4e-05 | 0 | 0 | 0 |  | RTS 24/ II | RTS 24/ II | 0.445 | 0.45 |  | Práce | Běžná |  |  |  | POL1_
28 | 725859101 | Montáž ventilu odpadního do D 32 mm | kus | 1 |  | 0 |  | 0 |  | 0 | 21 | 0 | 0.00012 | 0 | 0 | 0 |  | RTS 24/ II | RTS 24/ II | 0.184 | 0.18 |  | Práce | Běžná |  |  |  | POL1_
29 | 725860811 | Demontáž uzávěrek zápachových jednoduchých | kus | 1 |  | 0 |  | 0 |  | 0 | 21 | 0 | 0 | 0 | 0.00085 | 0 |  | RTS 24/ II | RTS 24/ II | 0.038 | 0.04 |  | Práce | Běžná |  |  |  | POL1_
30 | 725869203 | Montáž uzávěrek zápachových dřezových jednoduchých, D 32 mm | kus | 1 |  | 0 |  | 0 |  | 0 | 21 | 0 | 0.00014 | 0 | 0 | 0 |  | RTS 24/ II | RTS 24/ II | 0.246 | 0.25 |  | Práce | Běžná |  |  |  | POL1_
31 | 725991811 | Demontáž konzol jednoduchých | kus | 2 |  | 0 |  | 0 |  | 0 | 21 | 0 | 0 | 0 | 0.005 | 0.01 |  | RTS 24/ II | RTS 24/ II | 0.084 | 0.17 |  | Práce | Běžná |  |  |  | POL1_
32 | 55113405.A | Kohout kulový 3/4" | kus | 1 |  | 0 |  | 0 |  | 0 | 21 | 0 | 0.00039 | 0 | 0 | 0 | SPCM | RTS 24/ II | RTS 24/ II | 0 | 0 |  | Specifikace | Běžná |  |  |  | POL3_
33 | 55145030 | Baterie umyvadlová stojánková | kus | 1 |  | 0 |  | 0 |  | 0 | 21 | 0 | 0.00085 | 0 | 0 | 0 | SPCM | RTS 24/ II | RTS 24/ II | 0 | 0 |  | Specifikace | Běžná |  |  |  | POL3_
34 | 55160112 | Uzávěrka zápachová umyvadlová | kus | 1 |  | 0 |  | 0 |  | 0 | 21 | 0 | 0.00035 | 0 | 0 | 0 | SPCM | RTS 24/ II | Indiv | 0 | 0 |  | Specifikace | Běžná |  |  |  | POL3_
35 | 55399999 | Výrobky ocelové atypické - kotvy a spojky | kg | 2 |  | 0 |  | 0 |  | 0 | 21 | 0 | 0.001 | 0 | 0 | 0 | SPCM | RTS 24/ II | Indiv | 0 | 0 |  | Specifikace | Běžná |  |  |  | POL3_
36 | 64213637 | Umyvadlo keramické s otvorem pro baterii | kus | 1 |  | 0 |  | 0 |  | 0 | 21 | 0 | 0.016 | 0.02 | 0 | 0 | SPCM | RTS 24/ II | RTS 24/ II | 0 | 0 |  | Specifikace | Běžná |  |  |  | POL3_
37 | 998725102 | Přesun hmot pro zařizovací předměty, výšky do 12 m | t | 0.02084 |  | 0 |  | 0 |  | 0 | 21 | 0 | 0 | 0 | 0 | 0 |  | RTS 24/ II | RTS 24/ II | 1.573 | 0.03 |  | Přesun hmot | Běžná |  |  |  | POL7_
Díl: | 762 | Konstrukce tesařské |  |  |  | 0 |  | 0 |  | 0 |  | 0 |  | 0 |  | 0.47 |  |  |  |  | 2.7 | [6 empty] | DIL
38 | 762811811 | Demontáž záklopů z hrubých prken tl. do 3,2 cm | m2 | 33.8 |  | 0 |  | 0 |  | 0 | 21 | 0 | 0 | 0 | 0.014 | 0.47 |  | RTS 24/ II | RTS 24/ II | 0.08 | 2.7 |  | Práce | Běžná |  |  |  | POL1_
Díl: | 766 | Konstrukce truhlářské, okna a dveře |  |  |  | 0 |  | 0 |  | 0 |  | 0 |  | 0 |  | 0 |  |  |  |  | 0.39 | [6 empty] | DIL
39 | 766662811 | Demontáž prahů dveří 1křídlových | kus | 1 |  | 0 |  | 0 |  | 0 | 21 | 0 | 0 | 0 | 0.0018 | 0 |  | RTS 24/ II | RTS 24/ II | 0.11 | 0.11 |  | Práce | Běžná |  |  |  | POL1_
40 | 766695213 | Montáž prahů dveří jednokřídlových š. nad 10 cm | kus | 1 |  | 0 |  | 0 |  | 0 | 21 | 0 | 1e-05 | 0 | 0 | 0 |  | RTS 24/ II | RTS 24/ II | 0.28 | 0.28 |  | Práce | Běžná |  |  |  | POL1_
41 | 611871035 | Práh dubový š. 150 mm | m | 0.8 |  | 0 |  | 0 |  | 0 | 21 | 0 | 0.002 | 0 | 0 | 0 | SPCM | RTS 24/ II | RTS 24/ II | 0 | 0 |  | Specifikace | Běžná |  |  |  | POL3_
|  | 0,8 |  | 0.8 | [23 empty] | VV | 0
42 | 998766102 | Přesun hmot pro truhlářské konstr., výšky do 12 m | t | 0.00161 |  | 0 |  | 0 |  | 0 | 21 | 0 | 0 | 0 | 0 | 0 |  | RTS 24/ II | RTS 24/ II | 2.421 | 0 |  | Přesun hmot | Běžná |  |  |  | POL7_
Díl: | 767 | Konstrukce zámečnické |  |  |  | 0 |  | 0 |  | 0 |  | 0 |  | 0.12 |  | 0 |  |  |  |  | 42.29 | [6 empty] | DIL
43 | 767584641 | Montáž podhledů ostatních - rošty | m2 | 33.8 |  | 0 |  | 0 |  | 0 | 21 | 0 | 3e-05 | 0 | 0 | 0 |  | RTS 24/ II | RTS 24/ II | 0.52 | 17.58 |  | Práce | Běžná |  |  |  | POL1_
|  | Odkaz na mn. položky pořadí 10 : 33,80000 |  | 33.8 | [23 empty] | VV | 5
44 | 767584642 | Montáž podhledů ostatních - desky | m2 | 33.8 |  | 0 |  | 0 |  | 0 | 21 | 0 | 3e-05 | 0 | 0 | 0 |  | RTS 24/ II | RTS 24/ II | 0.485 | 16.39 |  | Práce | Běžná |  |  |  | POL1_
|  | Odkaz na mn. položky pořadí 43 : 33,80000 |  | 33.8 | [23 empty] | VV | 5
45 | 767587911 | Ochrana vestavěného svítidla | m2 | 3.24 |  | 0 |  | 0 |  | 0 | 21 | 0 | 0 | 0 | 0 | 0 |  | RTS 24/ II | RTS 24/ II | 0.78 | 2.53 |  | Práce | Běžná |  |  |  | POL1_
|  | 9*0,600*0,600 |  | 3.24 | [23 empty] | VV | 0
46 | 767585100Rpol | Spojovací materiál | m2 | 33.8 |  | 0 |  | 0 |  | 0 | 21 | 0 | 2e-05 | 0 | 0 | 0 |  | Vlastní | Indiv | 0.16 | 5.41 |  | Práce | Běžná |  |  |  | POL1_
|  | Odkaz na mn. položky pořadí 43 : 33,80000 |  | 33.8 | [23 empty] | VV | 5
47 | 31595012Rpol | Závěs pružinový na T profil | 100 ks | 1 |  | 0 |  | 0 |  | 0 | 21 | 0 | 0.01064 | 0.01 | 0 | 0 |  | Vlastní | Indiv | 0 | 0 |  | Specifikace | Běžná |  |  |  | POL3_
48 | 553259006Rpol | Konstrukce podhledová, hlavní profil - 24x38x3700 mm | kus | 8 |  | 0 |  | 0 |  | 0 | 21 | 0 | 0.001 | 0.01 | 0 | 0 |  | Vlastní | Indiv | 0 | 0 |  | Specifikace | Běžná |  |  |  | POL3_
49 | 553259008Rpol | Konstrukce podhledová vedlejší profil - 24x38x1200 | kus | 27 |  | 0 |  | 0 |  | 0 | 21 | 0 | 0.00035 | 0.01 | 0 | 0 |  | Vlastní | Indiv | 0 | 0 |  | Specifikace | Běžná |  |  |  | POL3_
50 | 553259009Rpol | Konstrukce podhledová, vedlejší profil - 24x32x600 mm | kus | 76 |  | 0 |  | 0 |  | 0 | 21 | 0 | 0.00017 | 0.01 | 0 | 0 |  | Vlastní | Indiv | 0 | 0 |  | Specifikace | Běžná |  |  |  | POL3_
51 | 553259011Rpol | Konstrukce podhledová, obvodový profil 3050 mm | kus | 8 |  | 0 |  | 0 |  | 0 | 21 | 0 | 0.008 | 0.06 | 0 | 0 |  | Vlastní | Indiv | 0 | 0 |  | Specifikace | Běžná |  |  |  | POL3_
52 | 595960061Rol | Kazeta podhledová, 600x600 mm | bal | 6 |  | 0 |  | 0 |  | 0 | 21 | 0 | 0.0033 | 0.02 | 0 | 0 |  | Vlastní | Indiv | 0 | 0 |  | Specifikace | Běžná |  |  |  | POL3_
53 | 998767102 | Přesun hmot pro zámečnické konstr., výšky do 12 m | t | 0.12751 |  | 0 |  | 0 |  | 0 | 21 | 0 | 0 | 0 | 0 | 0 |  | RTS 24/ II | RTS 24/ II | 3.006 | 0.38 |  | Přesun hmot | Běžná |  |  |  | POL7_
Díl: | 775 | Podlahy vlysové a parketové |  |  |  | 0 |  | 0 |  | 0 |  | 0 |  | 0 |  | 0.68 |  |  |  |  | 6.42 | [6 empty] | DIL
54 | 775531800 | Demontáž parketových tabulí lepených včetně lišt | m2 | 33.8 |  | 0 |  | 0 |  | 0 | 21 | 0 | 0 | 0 | 0.02 | 0.68 |  | RTS 24/ II | RTS 24/ II | 0.19 | 6.42 |  | Práce | Běžná |  |  |  | POL1_
Díl: | 776 | Podlahy povlakové |  |  |  | 0 |  | 0 |  | 0 |  | 0 |  | 0.15 |  | 0.12 |  |  |  |  | 30.04 | [6 empty] | DIL
55 | 776101101 | Vysávání podlah prům.vysavačem pod povlak.podlahy | m2 | 33.8 |  | 0 |  | 0 |  | 0 | 21 | 0 | 0 | 0 | 0 | 0 |  | RTS 24/ II | RTS 24/ II | 0.016 | 0.54 |  | Práce | Běžná |  |  |  | POL1_
|  | Odkaz na mn. položky pořadí 11 : 33,80000 |  | 33.8 | [23 empty] | VV | 5
56 | 776101121 | Provedení penetrace podkladu pod.povlak.podlahy | m2 | 33.8 |  | 0 |  | 0 |  | 0 | 21 | 0 | 0 | 0 | 0 | 0 |  | RTS 24/ II | RTS 24/ II | 0.046 | 1.55 |  | Práce | Běžná |  |  |  | POL1_
|  | Odkaz na mn. položky pořadí 55 : 33,80000 |  | 33.8 | [23 empty] | VV | 5
57 | 776401800 | Demontáž soklíků nebo lišt, pryžových nebo z PVC odstranění a uložení na hromady | m | 22.12 |  | 0 |  | 0 |  | 0 | 21 | 0 | 0 | 0 | 8e-05 | 0 |  | RTS 24/ II | RTS 24/ II | 0.035 | 0.77 |  | Práce | Běžná |  |  |  | POL1_
58 | 776421100 | Lepení podlahových soklíků z PVC a vinylu | m | 22.12 |  | 0 |  | 0 |  | 0 | 21 | 0 | 3e-05 | 0 | 0 | 0 |  | RTS 24/ II | RTS 24/ II | 0.1372 | 3.03 |  | Práce | Běžná |  |  |  | POL1_
|  | 5,660*2+5,850*2-0,90 |  | 22.12 | [23 empty] | VV | 0
59 | 776511820 | Odstranění PVC a koberců lepených s podložkou | m2 | 33.8 |  | 0 |  | 0 |  | 0 | 21 | 0 | 0 | 0 | 0.0035 | 0.12 |  | RTS 24/ II | RTS 24/ II | 0.255 | 8.62 |  | Práce | Běžná |  |  |  | POL1_
60 | 776521200 | Lepení povlakových podlah z dílců PVC a CV (vinyl) | m2 | 33.8 |  | 0 |  | 0 |  | 0 | 21 | 0 | 0.00033 | 0.01 | 0 | 0 |  | RTS 24/ II | RTS 24/ II | 0.45 | 15.21 |  | Práce | Běžná |  |  |  | POL1_
|  | Odkaz na mn. položky pořadí 55 : 33,80000 |  | 33.8 | [23 empty] | VV | 5
61 | 776981101 | Montáž přechodové, podlahové lišty samolepicí | m | 0.9 |  | 0 |  | 0 |  | 0 | 21 | 0 | 0 | 0 | 0 | 0 |  | RTS 24/ II | RTS 24/ II | 0.152 | 0.14 |  | Práce | Běžná |  |  |  | POL1_
|  | 0,900 |  | 0.9 | [23 empty] | VV | 0
62 | 28342455 | Lišta podlahová z PVC | m | 26.544 |  | 0 |  | 0 |  | 0 | 21 | 0 | 0.0005 | 0.01 | 0 | 0 | SPCM | RTS 24/ II | RTS 24/ II | 0 | 0 |  | Specifikace | Běžná |  |  |  | POL3_
|  | Odkaz na mn. položky pořadí 58 : 22,12000*1,2 |  | 26.544 | [23 empty] | VV | 5
63 | 28410301 | Podlaha lepená PVC dle výběru investora | m2 | 37.18 |  | 0 |  | 0 |  | 0 | 21 | 0 | 0.0036 | 0.13 | 0 | 0 | SPCM | RTS 23/ I | Indiv | 0 | 0 |  | Specifikace | Běžná |  |  |  | POL3_
|  | Odkaz na mn. položky pořadí 60 : 33,80000*1,1 |  | 37.18 | [23 empty] | VV | 5
64 | 5537000111 | Lišta přechodová samolepicí Al elox stříbro, š. 30 mm, l = 930 mm | kus | 1 |  | 0 |  | 0 |  | 0 | 21 | 0 | 0.00014 | 0 | 0 | 0 | SPCM | RTS 24/ II | RTS 24/ II | 0 | 0 |  | Specifikace | Běžná |  |  |  | POL3_
65 | 998776102 | Přesun hmot pro podlahy povlakové, výšky do 12 m | t | 0.15908 |  | 0 |  | 0 |  | 0 | 21 | 0 | 0 | 0 | 0 | 0 |  | RTS 24/ II | RTS 24/ II | 1.102 | 0.18 |  | Přesun hmot | Běžná |  |  |  | POL7_
Díl: | 781 | Obklady keramické |  |  |  | 0 |  | 0 |  | 0 |  | 0 |  | 0.21 |  | 0 |  |  |  |  | 4.42 | [6 empty] | DIL
66 | 781101210 | Penetrace podkladu pod obklady | m2 | 2.646 |  | 0 |  | 0 |  | 0 | 21 | 0 | 0.00021 | 0 | 0 | 0 |  | RTS 24/ II | RTS 24/ II | 0.05 | 0.13 |  | Práce | Běžná |  |  |  | POL1_
|  | včetně dodávky materiálu. | [25 empty] | POP
|  | 1,800*(0,870+0,300*2) |  | 2.646 | [23 empty] | VV | 0
67 | 781475120 | Obklad vnitřní stěn keramický, do tmele, 30 x 60 cm | m2 | 2.646 |  | 0 |  | 0 |  | 0 | 21 | 0 | 0.00535 | 0.01 | 0 | 0 |  | RTS 24/ II | RTS 24/ II | 1.288 | 3.41 |  | Práce | Běžná |  |  |  | POL1_
|  | Odkaz na mn. položky pořadí 66 : 2,64600 |  | 2.646 | [23 empty] | VV | 5
68 | 781497111 | Lišta hliníková ukončovacích k obkladům profil RB, pro tloušťku obkladu 8 mm | m | 5.07 |  | 0 |  | 0 |  | 0 | 21 | 0 | 0.00013 | 0 | 0 | 0 |  | RTS 24/ II | RTS 24/ II | 0.12 | 0.61 |  | Práce | Běžná |  |  |  | POL1_
|  | 1,800*2+0,870+0,300*2 |  | 5.07 | [23 empty] | VV | 0
69 | 59761031Rpol | Dlaždice 600 x 300 mm | m2 | 2.9106 |  | 0 |  | 0 |  | 0 | 21 | 0 | 0.06722 | 0.2 | 0 | 0 |  | Vlastní | Indiv | 0 | 0 |  | Specifikace | Běžná |  |  |  | POL3_
|  | Odkaz na mn. položky pořadí 67 : 2,64600*1,1 |  | 2.9106 | [23 empty] | VV | 5
70 | 998781102 | Přesun hmot pro obklady keramické, výšky do 12 m | t | 0.21102 |  | 0 |  | 0 |  | 0 | 21 | 0 | 0 | 0 | 0 | 0 |  | RTS 24/ II | RTS 24/ II | 1.265 | 0.27 |  | Přesun hmot | Běžná |  |  |  | POL7_
Díl: | 784 | Malby |  |  |  | 0 |  | 0 |  | 0 |  | 0 |  | 0.01 |  | 0 |  |  |  |  | 8.76 | [6 empty] | DIL
71 | 784191101 | Penetrace podkladu univerzální 1x | m2 | 61.9671 |  | 0 |  | 0 |  | 0 | 21 | 0 | 7e-05 | 0 | 0 | 0 |  | RTS 24/ II | RTS 24/ II | 0.03248 | 2.01 |  | Práce | Běžná |  |  |  | POL1_
|  | Odkaz na mn. položky pořadí 3 : 54,47710 |  | 54.4771 | [23 empty] | VV | 5
|  | Odkaz na mn. položky pořadí 4 : 7,49000 |  | 7.49 | [23 empty] | VV | 5
72 | 784195212 | Malba bílá, bez penetrace, 2 x | m2 | 61.9671 |  | 0 |  | 0 |  | 0 | 21 | 0 | 0.00015 | 0.01 | 0 | 0 |  | RTS 24/ II | RTS 24/ II | 0.10191 | 6.32 |  | Práce | Běžná |  |  |  | POL1_
|  | Odkaz na mn. položky pořadí 71 : 61,96710 |  | 61.9671 | [23 empty] | VV | 5
73 | 784011111 | Oprášení/ometení podkladu | m2 | 61.9671 |  | 0 |  | 0 |  | 0 | 21 | 0 | 0 | 0 | 0 | 0 |  | RTS 24/ II | RTS 24/ II | 0.007 | 0.43 |  | Práce | Běžná |  |  |  | POL1_
|  | Odkaz na mn. položky pořadí 71 : 61,96710 |  | 61.9671 | [23 empty] | VV | 5
Díl: | M65 | Elektroinstalace a veřejné osvětlení |  |  |  | 0 |  | 0 |  | 0 |  | 0 |  | 0.59 |  | 0.04 |  |  |  |  | 18.15 | [6 empty] | DIL
74 | 767584801 | Demontáž zářivkových těles | kus | 6 |  | 0 |  | 0 |  | 0 | 21 | 0 | 0 | 0 | 0.007 | 0.04 |  | RTS 24/ II | RTS 24/ II | 0.215 | 1.29 |  | Práce | Běžná |  |  |  | POL1_
75 | 220261141 | Příchytka kabelová | kus | 140 |  | 0 |  | 0 |  | 0 | 21 | 0 | 0 | 0 | 0 | 0 |  | RTS 24/ II | RTS 24/ II | 0.018 | 2.52 |  | Práce | Běžná |  |  |  | POL1_
|  | Odkaz na mn. položky pořadí 76 : 35,00000*4 |  | 140 | [23 empty] | VV | 5
76 | 220261662 | Zhotovení drážky ve zdi cihlovém | m | 35 |  | 0 |  | 0 |  | 0 | 21 | 0 | 0 | 0 | 0 | 0 |  | RTS 24/ II | RTS 24/ II | 0.3 | 10.5 |  | Práce | Běžná |  |  |  | POL1_
|  | 2,500*14 |  | 35 | [23 empty] | VV | 0
77 | 220261664 | Hrubá výplň drážky | m | 35 |  | 0 |  | 0 |  | 0 | 21 | 0 | 0.01685 | 0.59 | 0 | 0 |  | RTS 24/ II | RTS 24/ II | 0.012 | 0.42 |  | Práce | Běžná |  |  |  | POL1_
|  | Odkaz na mn. položky pořadí 76 : 35,00000 |  | 35 | [23 empty] | VV | 5
78 | 220261665 | Začištění drážky, konečná úprava | m | 35 |  | 0 |  | 0 |  | 0 | 21 | 0 | 0 | 0 | 0 | 0 |  | RTS 24/ II | RTS 24/ II | 0.012 | 0.42 |  | Práce | Běžná |  |  |  | POL1_
|  | Odkaz na mn. položky pořadí 76 : 35,00000 |  | 35 | [23 empty] | VV | 5
79 | 650710111 | Demontáž elektroinstalace vč. koncových prvků | m | 30 |  | 0 |  | 0 |  | 0 | 21 | 0 | 0 | 0 | 0 | 0 |  | RTS 24/ II | RTS 24/ II | 0.1 | 3 |  | Práce | Běžná |  |  |  | POL1_
|  | 30 |  | 30 | [23 empty] | VV | 0
80 | 741Z02OA0 | Demontáž zásuvky/spínače/krabice | kus | 10 |  | 0 |  | 0 |  | 0 | 21 | 0 | 0 | 0 | 0 | 0 |  | RTS 24/ II | EXP 24 | 0 | 0 |  | Agregovaná položka | Běžná |  |  |  | POL2_
Díl: | D96 | Přesuny suti a vybouraných hmot |  |  |  | 0 |  | 0 |  | 0 |  | 0 |  | 0 |  | 0 |  |  |  |  | 6.21 | [6 empty] | DIL
81 | 979081121 | Příplatek k odvozu za každý další 1 km | t | 13.3618 |  | 0 |  | 0 |  | 0 | 21 | 0 | 0 | 0 | 0 | 0 |  | RTS 24/ II | RTS 24/ II | 0 | 0 |  | Práce | Běžná |  |  |  | POL1_
|  | Odkaz na mn. položky pořadí 82 : 0,72470*6 |  | 4.3482 | [23 empty] | VV | 5
|  | Odkaz na mn. položky pořadí 83 : 1,30918*6 |  | 7.8551 | [23 empty] | VV | 5
|  | Odkaz na mn. položky pořadí 84 : 0,12007*6 |  | 0.72042 | [23 empty] | VV | 5
|  | Odkaz na mn. položky pořadí 85 : 0,03102*6 |  | 0.18612 | [23 empty] | VV | 5
|  | Odkaz na mn. položky pořadí 86 : 0,04200*6 |  | 0.252 | [23 empty] | VV | 5
82 | 979990107 | Poplatek za uložení suti - směs betonu, cihel, dřeva, skupina odpadu 170904 | t | 0.7247 |  | 0 |  | 0 |  | 0 | 21 | 0 | 0 | 0 | 0 | 0 |  | RTS 24/ II | RTS 24/ II | 0 | 0 |  | Práce | Běžná |  |  |  | POL1_
|  | Odkaz na dem. hmot. položky pořadí 16 : 0,54477 |  | 0.54477 | [23 empty] | VV | 7
|  | Odkaz na dem. hmot. položky pořadí 17 : 0,17993 |  | 0.17993 | [23 empty] | VV | 7
83 | 979990161 | Poplatek za uložení - dřevo, skupina odpadu 170201 | t | 1.3092 |  | 0 |  | 0 |  | 0 | 21 | 0 | 0 | 0 | 0 | 0 |  | RTS 24/ II | RTS 24/ II | 0 | 0 |  | Práce | Běžná |  |  |  | POL1_
|  | Odkaz na dem. hmot. položky pořadí 14 : 0,00000 | [25 empty] | VV | 7
|  | Odkaz na dem. hmot. položky pořadí 15 : 0,15998 |  | 0.15998 | [23 empty] | VV | 7
|  | Odkaz na dem. hmot. položky pořadí 54 : 0,67600 |  | 0.676 | [23 empty] | VV | 7
|  | Odkaz na dem. hmot. položky pořadí 38 : 0,47320 |  | 0.4732 | [23 empty] | VV | 7
84 | 979990181 | Poplatek za uložení suti - PVC podlahová krytina, skupina odpadu 200307 | t | 0.12007 |  | 0 |  | 0 |  | 0 | 21 | 0 | 0 | 0 | 0 | 0 |  | RTS 24/ II | RTS 24/ II | 0 | 0 |  | Práce | Běžná |  |  |  | POL1_
|  | kategorie 17 02 03 plasty | [25 empty] | POP
|  | Odkaz na dem. hmot. položky pořadí 59 : 0,11830 |  | 0.1183 | [23 empty] | VV | 7
|  | Odkaz na dem. hmot. položky pořadí 57 : 0,00177 |  | 0.00177 | [23 empty] | VV | 7
85 | 979999984 | Poplatek za recyklaci - tašky, keramika, do 1600 cm2 (skup.170103) | t | 0.03102 |  | 0 |  | 0 |  | 0 | 21 | 0 | 0 | 0 | 0 | 0 |  | RTS 24/ II | RTS 24/ II | 0 | 0 |  | Práce | Běžná |  |  |  | POL1_
|  | Odkaz na dem. hmot. položky pořadí 31 : 0,01000 |  | 0.01 | [23 empty] | VV | 7
|  | Odkaz na dem. hmot. položky pořadí 26 : 0,00156 |  | 0.00156 | [23 empty] | VV | 7
|  | Odkaz na dem. hmot. položky pořadí 23 : 0,01946 |  | 0.01946 | [23 empty] | VV | 7
86 | 979990191Rpol | Poplatek za uložení suti - elektromateriál | t | 0.042 |  | 0 |  | 0 |  | 0 | 21 | 0 | 0 | 0 | 0 | 0 |  | Vlastní | Indiv | 0 | 0 |  | Práce | Běžná |  |  |  | POL1_
|  | Odkaz na dem. hmot. položky pořadí 74 : 0,04200 |  | 0.042 | [23 empty] | VV | 7
87 | 979011111 | Svislá doprava suti a vybour. hmot za 2.NP a 1.PP | t | 2.2296 |  | 0 |  | 0 |  | 0 | 21 | 0 | 0 | 0 | 0 | 0 |  | RTS 24/ II | RTS 24/ II | 0.933 | 2.08 |  | Přesun suti | Běžná |  |  |  | POL8_
88 | 979081111 | Odvoz suti a vybour. hmot na skládku do 1 km | t | 2.2296 |  | 0 |  | 0 |  | 0 | 21 | 0 | 0 | 0 | 0 | 0 |  | RTS 24/ II | RTS 24/ II | 0.49 | 1.09 |  | Přesun suti | Běžná |  |  |  | POL8_
89 | 979082111 | Vnitrostaveništní doprava suti do 10 m | t | 2.2296 |  | 0 |  | 0 |  | 0 | 21 | 0 | 0 | 0 | 0 | 0 |  | RTS 24/ II | RTS 24/ II | 0.942 | 2.1 |  | Přesun suti | Běžná |  |  |  | POL8_
90 | 979082121 | Příplatek k vnitrost. dopravě suti za dalších 5 m | t | 8.9185 |  | 0 |  | 0 |  | 0 | 21 | 0 | 0 | 0 | 0 | 0 |  | RTS 24/ II | RTS 24/ II | 0.105 | 0.94 |  | Přesun suti | Běžná |  |  |  | POL8_
[26 empty] | 12 | 21 | DPH
| Celkem |  |  |  |  | 0 | [19 empty] | 0 | 0 | SUM
JKSO:
| 801.3 | Budovy pro výuku a výchovu | [25 empty] | JKSO
| m3 | svislá nosná konstrukce zděná z cihel,tvárnic, bloků | [25 empty] | JKSOChar
|  | rekonstrukce a modernizace objektu s opravou | [25 empty] | JKSOAkce
Poznámky uchazeče k zadání
POPUZIV
END
Note on S6: Jedná se o informaci, zda se jedná o položku, která je do rozpočtu zadána z cenové soustavy RTS, nebo vlastní.
Note on T6: Jedná se o název CÚ, která je zadána u položky rozpočtu

## 03 02 Pol
Položkový rozpočet | [27 empty] | #TypZaznamu#
S: | 03 | Odborné učebny ZŠ Ostrov, Krušnohorská 304 | [25 empty] | STA
O: | 03 | Učebna informatiky | [22 empty] | STA |  |  | OBJ
R: | 02 | Elektroinstalace | [25 empty] | ROZ
P.č. | Číslo položky | Název položky | MJ | Množství | Cena / MJ | Celkem | Dodávka | Dodávka celk. | Montáž | Montáž celk. | DPH | Cena s DPH | Hmotnost / MJ | Hmotnost celk.(t) | Dem. hmotnost / MJ | Dem. hmotnost celk.(t) | Ceník | Cen. soustava / platnost | Cenová úroveň | Nhod / MJ | Nhod celk. | Dodavatel | Typ položky | Stav položky
Díl: | M21 | Elektromontáže |  |  |  | 0 |  | 0 |  | 0 |  | 0 |  | 0 |  | 0 |  |  |  |  | 0 | [6 empty] | DIL
1 | Pol__0001 | PVC Elektroinstalační trubka PVC ohebná EN 125 N | m | 60 |  | 0 |  | 0 |  | 0 | 21 | 0 | 0 | 0 | 0 | 0 |  | Vlastní | Indiv | 0 | 0 |  | Práce | Běžná |  |  |  | POL1_9
2 | Pol__0002 | Silový kabel pro pevné uložení CYKY-J 3x2,5 | m | 95 |  | 0 |  | 0 |  | 0 | 21 | 0 | 0 | 0 | 0 | 0 |  | Vlastní | Indiv | 0 | 0 |  | Práce | Běžná |  |  |  | POL1_9
3 | Pol__0003 | Silový kabel pro pevné uložení CYKY-J 3x1,5 | m | 45 |  | 0 |  | 0 |  | 0 | 21 | 0 | 0 | 0 | 0 | 0 |  | Vlastní | Indiv | 0 | 0 |  | Práce | Běžná |  |  |  | POL1_9
4 | Pol__0005 | Kabel UTP cat6e PFM923I-6UN-C 305m, OFC, LSZH | m | 200 |  | 0 |  | 0 |  | 0 | 21 | 0 | 0 | 0 | 0 | 0 |  | Vlastní | Indiv | 0 | 0 |  | Práce | Běžná |  |  |  | POL1_9
5 | Pol__0006 | Podlahová instalační krabice 4MOD pro zapuštěnou montáž 122x100x61,2 mm | ks | 5 |  | 0 |  | 0 |  | 0 | 21 | 0 | 0 | 0 | 0 | 0 |  | Vlastní | Indiv | 0 | 0 |  | Práce | Běžná |  |  |  | POL1_9
6 | Pol__0007 | Vyskakovací výklopný podlahový box hliníkový broušený nerez 4modulový se systémem ochrany proti náhodnému otevření | ks | 5 |  | 0 |  | 0 |  | 0 | 21 | 0 | 0 | 0 | 0 | 0 |  | Vlastní | Indiv | 0 | 0 |  | Práce | Běžná |  |  |  | POL1_9
7 | Pol__0008 | Zásuvka jednonásobná bílá IP41, kompatibilní s podlahovým vyskakovacím boxem | ks | 5 |  | 0 |  | 0 |  | 0 | 21 | 0 | 0 | 0 | 0 | 0 |  | Vlastní | Indiv | 0 | 0 |  | Práce | Běžná |  |  |  | POL1_9
8 | Pol__0009 | Datová zásuvka 1XRJ45 UTP CAT5E komplatibilní s podlahovým vyskakovacím boxem | ks | 10 |  | 0 |  | 0 |  | 0 | 21 | 0 | 0 | 0 | 0 | 0 |  | Vlastní | Indiv | 0 | 0 |  | Práce | Běžná |  |  |  | POL1_9
9 | Pol__0010 | Krabice pod omítku přístrojová světle šedá | ks | 14 |  | 0 |  | 0 |  | 0 | 21 | 0 | 0 | 0 | 0 | 0 |  | Vlastní | Indiv | 0 | 0 |  | Práce | Běžná |  |  |  | POL1_9
10 | Pol__0011 | Rámeček trojnásobný vodorovný vizuálně shodný se stávajícími koncovými prvky | ks | 3 |  | 0 |  | 0 |  | 0 | 21 | 0 | 0 | 0 | 0 | 0 |  | Vlastní | Indiv | 0 | 0 |  | Práce | Běžná |  |  |  | POL1_9
11 | Pol__0012 | Rámeček čtyřnásobný vodorovný vizuálně shodná se stávajícími koncovými prvky | ks | 1 |  | 0 |  | 0 |  | 0 | 21 | 0 | 0 | 0 | 0 | 0 |  | Vlastní | Indiv | 0 | 0 |  | Práce | Běžná |  |  |  | POL1_9
12 | Pol__0012 | Rámeček jednonásobný vodorovný vizuálně shodná se stávajícími koncovými prvky | ks | 1 |  | 0 |  | 0 |  | 0 | 21 | 0 | 0 | 0 | 0 | 0 |  | Vlastní | Indiv | 0 | 0 |  | R-položka | Běžná |  |  |  | POL12_1
13 | Pol__0013 | Datová zásuvka 1XRJ45 UTP CAT5E bílá | ks | 12 |  | 0 |  | 0 |  | 0 | 21 | 0 | 0 | 0 | 0 | 0 |  | Vlastní | Indiv | 0 | 0 |  | Práce | Běžná |  |  |  | POL1_9
14 | Pol__0014 | Kryt zásuvky komunikační, s popisovým polem | ks | 6 |  | 0 |  | 0 |  | 0 | 21 | 0 | 0 | 0 | 0 | 0 |  | Vlastní | Indiv | 0 | 0 |  | Práce | Běžná |  |  |  | POL1_9
15 | Pol__0015 | Maska nosná pro 2 komunikační zásuvky keystone | ks | 6 |  | 0 |  | 0 |  | 0 | 21 | 0 | 0 | 0 | 0 | 0 |  | Vlastní | Indiv | 0 | 0 |  | Práce | Běžná |  |  |  | POL1_9
16 | Pol__0016 | Zásuvka chráněná s clonkami bezšroubová vizuálně shodná se stávajícími koncovými prvky | ks | 8 |  | 0 |  | 0 |  | 0 | 21 | 0 | 0 | 0 | 0 | 0 |  | Vlastní | Indiv | 0 | 0 |  | Práce | Běžná |  |  |  | POL1_9
17 | Pol__0019 | Plastová rozvodnice dveře,montáž na omítku,IP40,1 řada,18modulů | ks | 1 |  | 0 |  | 0 |  | 0 | 21 | 0 | 0 | 0 | 0 | 0 |  | Vlastní | Indiv | 0 | 0 |  | Práce | Běžná |  |  |  | POL1_9
18 | Pol__0020 | Datový rozvaděč 19´´ nástěnný, jednodílný, 600x600 | ks | 1 |  | 0 |  | 0 |  | 0 | 21 | 0 | 0 | 0 | 0 | 0 |  | Vlastní | Indiv | 0 | 0 |  | Práce | Běžná |  |  |  | POL1_9
19 | Pol__0021 | Patch panel, 19", 24 portů, stíněný, neosazený, CAT5e,6,6a,7, vyvazovák, černý | ks | 2 |  | 0 |  | 0 |  | 0 | 21 | 0 | 0 | 0 | 0 | 0 |  | Vlastní | Indiv | 0 | 0 |  | Práce | Běžná |  |  |  | POL1_9
20 | Pol__0024 | Proudový chránič s jističem 1PN B16 30mA Jednomodulový Ele | ks | 4 |  | 0 |  | 0 |  | 0 | 21 | 0 | 0 | 0 | 0 | 0 |  | Vlastní | Indiv | 0 | 0 |  | Práce | Běžná |  |  |  | POL1_9
21 | Pol__0025 | Jistič 3pól, 25A, charakteristika typu C | ks | 1 |  | 0 |  | 0 |  | 0 | 21 | 0 | 0 | 0 | 0 | 0 |  | Vlastní | Indiv | 0 | 0 |  | Práce | Běžná |  |  |  | POL1_9
22 | Pol__0026 | Vestavné stropní LED svítidlo panel 60x60 lakované, výkon max 30W, IP 20, IK02, 3000 lm, 4000K | ks | 9 |  | 0 |  | 0 |  | 0 | 21 | 0 | 0 | 0 | 0 | 0 |  | Vlastní | Indiv | 0 | 0 |  | Práce | Běžná |  |  |  | POL1_9
23 | Pol__0027 | Drobný elektro materiál | ks | 1 |  | 0 |  | 0 |  | 0 | 21 | 0 | 0 | 0 | 0 | 0 |  | Vlastní | Indiv | 0 | 0 |  | Práce | Běžná |  |  |  | POL1_9
24 | Pol__0028 | Montáž lektrického rozvaděče | ks | 1 |  | 0 |  | 0 |  | 0 | 21 | 0 | 0 | 0 | 0 | 0 |  | Vlastní | Indiv | 0 | 0 |  | Práce | Běžná |  |  |  | POL1_9
25 | Pol__0030 | Práce komplet | ks | 1 |  | 0 |  | 0 |  | 0 | 21 | 0 | 0 | 0 | 0 | 0 |  | Vlastní | Indiv | 0 | 0 |  | Práce | Běžná |  |  |  | POL1_9
26 | Pol__0031 | Revize | ks | 1 |  | 0 |  | 0 |  | 0 | 21 | 0 | 0 | 0 | 0 | 0 |  | Vlastní | Indiv | 0 | 0 |  | Práce | Běžná |  |  |  | POL1_9
|  | Budovy pro výuku a výchovu | [25 empty] | POP
|  | svislá nosná konstrukce zděná z cihel,tvárnic, bloků | [25 empty] | POP
|  | rekonstrukce a modernizace objektu s opravou | [25 empty] | POP
[26 empty] | 12 | 21 | DPH
| Celkem |  |  |  |  | 0 | [19 empty] | 0 | 0 | SUM
JKSO:
| 801.3 | Budovy pro výuku a výchovu | [25 empty] | JKSO
| m3 | svislá nosná konstrukce zděná z cihel,tvárnic, bloků | [25 empty] | JKSOChar
|  | rekonstrukce a modernizace objektu s opravou | [25 empty] | JKSOAkce
Poznámky uchazeče k zadání
POPUZIV
END
Note on S6: Jedná se o informaci, zda se jedná o položku, která je do rozpočtu zadána z cenové soustavy RTS, nebo vlastní.
Note on T6: Jedná se o název CÚ, která je zadána u položky rozpočtu