## Rekapitulace stavby
Export Komplet | [27 empty] | 2.0 | ZAMOK |  |  |  |  | False | False | {55ee3b8b-6bac-4157-819e-0d7f53e9f7c5}
[33 empty] | 0,01 | 21
[33 empty] | 0,01 | 12
|  | REKAPITULACE STAVBY | [17 empty] | v --- níže se nacházejí doplnkové a pomocné údaje k sestavám --- v | [11 empty] | Návod na vyplnění | 0,01
|  | Kód: |  |  |  |  | SONA6942-26 | [24 empty] | Měnit lze pouze buňky se žlutým podbarvením! 1) na prvním listu Rekapitulace stavby vyplňte v sestavě a) Souhrnný list - údaje o Uchazeči (přenesou se do ostatních sestav i v jiných listech) b) Rekapitulace objektů - potřebné Ostatní náklady 2) na vybraných listech vyplňte v sestavě a) Krycí list - údaje o Uchazeči, pokud se liší od údajů o Uchazeči na Souhrnném listu (údaje se přenesou do ostatních sestav v daném listu) b) Rekapitulace rozpočtu - potřebné Ostatní náklady c) Celkové náklady za stavbu - ceny u položek - množství, pokud má žluté podbarvení - a v případě potřeby poznámku (ta je ve skrytém sloupci) | 0,01
|  | Stavba: |  |  |  |  | Připojení GO k CZT, OT a.s., SO 03 - Směšovací stanice a rozvody - AKTUALIZACE 2026 | [25 empty] | 0,01
|  | KSO: | [13 empty] | CC-CZ: | [16 empty] | 0,01
|  | Místo: | [13 empty] | Datum: |  | 17. 2. 2026 | [14 empty] | 0,01
0,01
|  | Zadavatel: | [13 empty] | IČ: | [16 empty] | 0,01
|  |  | Gymnázium Ostrov | [12 empty] | DIČ: | [16 empty] | 0,01
0,01
|  | Uchazeč: | [13 empty] | IČ: | [16 empty] | 0,01
[16 empty] | DIČ: | [16 empty] | 0,01
False
|  | Projektant: | [13 empty] | IČ: | [16 empty] | False
|  |  | Ing.Jan Matoušek, Ostrov | [12 empty] | DIČ: | [16 empty] | True
0,01
|  | Zpracovatel: | [13 empty] | IČ: | [16 empty] | 0,01
|  |  | Neubauerová Soňa, SK-Projekt Ostrov | [12 empty] | DIČ: | [16 empty] | True
Poznámka:
|  | Cena bez DPH | [13 empty] | 0
[8 empty] | Sazba daně |  |  | Základ daně |  |  |  |  | Výše daně
|  | DPH |  | základní |  |  |  | 21% |  |  | 0 |  |  |  |  | 0
|  |  |  | snížená |  |  |  | 12% |  |  | 0 |  |  |  |  | 0
|  |  |  | zákl. přenesená |  |  |  | 21% |  |  | 0 |  |  |  |  | 0
|  |  |  | sníž. přenesená |  |  |  | 12% |  |  | 0 |  |  |  |  | 0
|  |  |  | nulová |  |  |  | 0% |  |  | 0 |  |  |  |  | 0
|  | Cena s DPH | [6 empty] | v |  |  | CZK |  |  |  | 0
|  | Projektant | [11 empty] | Zpracovatel
|  | Datum a podpis: | [7 empty] | Razítko |  |  |  | Datum a podpis: |  |  | Razítko
|  | Objednavatel | [11 empty] | Uchazeč
|  | Datum a podpis: | [7 empty] | Razítko |  |  |  | Datum a podpis: |  |  | Razítko
REKAPITULACE OBJEKTŮ STAVBY A SOUPISŮ PRACÍ
| Kód: | [6 empty] | SONA6942-26
| Stavba: | [6 empty] | Připojení GO k CZT, OT a.s., SO 03 - Směšovací stanice a rozvody - AKTUALIZACE 2026
| Místo: | [13 empty] | Datum: |  | 17. 2. 2026
| Zadavatel: | [6 empty] | Gymnázium Ostrov | [6 empty] | Projektant: |  | Ing.Jan Matoušek, Ostrov |  |  | Informatívní údaje z listů zakázek
| Uchazeč: | [6 empty] | 0 | [6 empty] | Zpracovatel: |  | Neubauerová Soňa, SK-Projekt Ostrov
| Kód |  |  |  | Popis | [7 empty] | Cena bez DPH [CZK] |  |  |  |  | Cena s DPH [CZK] | Typ | z toho Ostat. náklady [CZK] | DPH [CZK] | Normohodiny [h] | DPH základní [CZK] | DPH snížená [CZK] | DPH základní přenesená [CZK] | DPH snížená přenesená [CZK] | Základna DPH základní | Základna DPH snížená | Základna DPH zákl. přenesená | Základna DPH sníž. přenesená | Základna DPH nulová
| Náklady z rozpočtů | [11 empty] | 0 |  |  |  |  | 0 |  | 0 | 0 | 0 | 0 | 0 | 0 | 0 | 0 | 0 | 0 | 0 | 0 |  | D | 0 | ###NOIMPORT### | IMPORT | {55ee3b8b-6bac-4157-819e-0d7f53e9f7c5} | {00000000-0000-0000-0000-000000000000}
|  | 03 |  |  |  | SO 03 - Směšovací stanice a rozvody - AKTUALIZACE 2026 | [6 empty] | 0 |  |  |  |  | 0 | STA | 0 | 0 | 0 | 0 | 0 | 0 | 0 | 0 | 0 | 0 | 0 | 0 |  | D | 1 | ###NOIMPORT### | IMPORT | {c778a4c4-7195-48b5-aca8-694f0644a0a4} | {55ee3b8b-6bac-4157-819e-0d7f53e9f7c5} | 2
|  |  | 03-01 |  |  |  | D.3.a - Technologická část - AKTUALIZACE 2026 | [5 empty] | 0 |  |  |  |  | 0 | Soupis | 0 | 0 | 0 | 0 | 0 | 0 | 0 | 0 | 0 | 0 | 0 | 0 |  | D | 2 | ###NOIMPORT### | IMPORT | {6fe9119b-0c79-48bc-9f57-b7535775e9ba} | {c778a4c4-7195-48b5-aca8-694f0644a0a4}
/ |  |  |  | 03-01-01 |  |  |  | D.3.a - Pavilon A |  |  |  |  | 0 |  |  |  |  | 0 | Soupis | 0 | 0 | 0 | 0 | 0 | 0 | 0 | 0 | 0 | 0 | 0 | 0 |  |  | 3 |  | IMPORT | {dcd09b46-20e0-43f1-ae1b-25fd9ee394e0} | {6fe9119b-0c79-48bc-9f57-b7535775e9ba}
/ |  |  |  | 03-01-02 |  |  |  | D.3.a - Pavilon B |  |  |  |  | 0 |  |  |  |  | 0 | Soupis | 0 | 0 | 0 | 0 | 0 | 0 | 0 | 0 | 0 | 0 | 0 | 0 |  |  | 3 |  | IMPORT | {3e2f9bac-e0be-421b-8f81-115aca1ada51} | {6fe9119b-0c79-48bc-9f57-b7535775e9ba}
/ |  |  |  | 03-01-03 |  |  |  | D.3.a - Šatny |  |  |  |  | 0 |  |  |  |  | 0 | Soupis | 0 | 0 | 0 | 0 | 0 | 0 | 0 | 0 | 0 | 0 | 0 | 0 |  |  | 3 |  | IMPORT | {0bfc2d31-0860-46f7-a29f-5010ba696466} | {6fe9119b-0c79-48bc-9f57-b7535775e9ba}
/ |  |  |  | 03-01-04 |  |  |  | D.3.a - Tělocvična |  |  |  |  | 0 |  |  |  |  | 0 | Soupis | 0 | 0 | 0 | 0 | 0 | 0 | 0 | 0 | 0 | 0 | 0 | 0 |  |  | 3 |  | IMPORT | {93ad97de-3bdd-42db-8d16-5dbb1dfcba30} | {6fe9119b-0c79-48bc-9f57-b7535775e9ba}
/ |  |  |  | 03-01-05 |  |  |  | D.3.a - Jídelna |  |  |  |  | 0 |  |  |  |  | 0 | Soupis | 0 | 0 | 0 | 0 | 0 | 0 | 0 | 0 | 0 | 0 | 0 | 0 |  |  | 3 |  | IMPORT | {78d21841-b552-4a34-bb68-b824c92d8d64} | {6fe9119b-0c79-48bc-9f57-b7535775e9ba}
/ |  |  |  | 03-01-06 |  |  |  | D.3.a - Dílny |  |  |  |  | 0 |  |  |  |  | 0 | Soupis | 0 | 0 | 0 | 0 | 0 | 0 | 0 | 0 | 0 | 0 | 0 | 0 |  |  | 3 |  | IMPORT | {17dd3fe2-7038-4138-9c30-e876482accfd} | {6fe9119b-0c79-48bc-9f57-b7535775e9ba}
/ |  |  | 03-02 |  |  |  | D.3.b - Stavební část - AKTUALIZACE 2026 | [5 empty] | 0 |  |  |  |  | 0 | Soupis | 0 | 0 | 0 | 0 | 0 | 0 | 0 | 0 | 0 | 0 | 0 | 0 |  |  | 2 |  | IMPORT | {ebeb3b2c-66a7-4506-9422-7699a2433420} | {c778a4c4-7195-48b5-aca8-694f0644a0a4}
/ |  |  | 03-03 |  |  |  | D.3.c - Elektročást - AKTUALIZACE 2026 | [5 empty] | 0 |  |  |  |  | 0 | Soupis | 0 | 0 | 0 | 0 | 0 | 0 | 0 | 0 | 0 | 0 | 0 | 0 |  |  | 2 |  | IMPORT | {29f1f7e8-6990-41d2-bb24-770cd302e4df} | {c778a4c4-7195-48b5-aca8-694f0644a0a4}
/ |  |  | 03-04 |  |  |  | D.3.d - Měření a regulace - AKTUALIZACE 2026 | [5 empty] | 0 |  |  |  |  | 0 | Soupis | 0 | 0 | 0 | 0 | 0 | 0 | 0 | 0 | 0 | 0 | 0 | 0 |  |  | 2 |  | IMPORT | {875a52db-3c7e-43dc-a59f-e3e00abb59e5} | {c778a4c4-7195-48b5-aca8-694f0644a0a4}
/ |  |  | 03-05 |  |  |  | Vedlejší náklady -- AKTUALIZACE 2026 | [5 empty] | 0 |  |  |  |  | 0 | Soupis | 0 | 0 | 0 | 0 | 0 | 0 | 0 | 0 | 0 | 0 | 0 | 0 |  |  | 2 |  | IMPORT | {ca958a9d-95b4-41d0-b4c7-0331c0af84ee} | {c778a4c4-7195-48b5-aca8-694f0644a0a4}

## 03-01-01 - D.3.a - Pavilon A
{dcd09b46-20e0-43f1-ae1b-25fd9ee394e0}
2
| KRYCÍ LIST SOUPISU PRACÍ | [7 empty] | v --- níže se nacházejí doplnkové a pomocné údaje k sestavám --- v | [8 empty] | False
Stavba:
Připojení GO k CZT, OT a.s., SO 03 - Směšovací stanice a rozvody - AKTUALIZACE 2026
Objekt:
03 - SO 03 - Směšovací stanice a rozvody - AKTUALIZACE 2026
Soupis:
03-01 - D.3.a - Technologická část - AKTUALIZACE 2026
Úroveň 3:
03-01-01 - D.3.a - Pavilon A
| KSO: |  |  |  |  | CC-CZ:
| Místo: |  |  |  |  | Datum: | 17. 2. 2026
| Zadavatel: |  |  |  |  | IČ:
|  | Gymnázium Ostrov |  |  |  | DIČ:
| Uchazeč: |  |  |  |  | IČ: | 0
|  | 0 |  |  |  | DIČ: | 0
| Projektant: |  |  |  |  | IČ:
|  | Ing.Jan Matoušek, Ostrov |  |  |  | DIČ:
| Zpracovatel: |  |  |  |  | IČ:
|  | Neubauerová Soňa, SK-Projekt Ostrov |  |  |  | DIČ:
Poznámka:
| Cena bez DPH | [5 empty] | 0
|  |  | Základ daně |  |  | Sazba daně | Výše daně
| DPH | základní | 0 |  |  | 21% | 0
|  | snížená | 0 |  |  | 12% | 0
|  | zákl. přenesená | 0 |  |  | 21% | 0
|  | sníž. přenesená | 0 |  |  | 12% | 0
|  | nulová | 0 |  |  | 0% | 0
| Cena s DPH |  |  | v | CZK |  | 0
| Projektant |  |  | Zpracovatel
| Datum a podpis: |  | Razítko | Datum a podpis: |  |  | Razítko
| Objednavatel |  |  | Uchazeč
| Datum a podpis: |  | Razítko | Datum a podpis: |  |  | Razítko
REKAPITULACE ČLENĚNÍ SOUPISU PRACÍ
Stavba:
Připojení GO k CZT, OT a.s., SO 03 - Směšovací stanice a rozvody - AKTUALIZACE 2026
Objekt:
03 - SO 03 - Směšovací stanice a rozvody - AKTUALIZACE 2026
Soupis:
03-01 - D.3.a - Technologická část - AKTUALIZACE 2026
Úroveň 3:
03-01-01 - D.3.a - Pavilon A
Místo: | [5 empty] | Datum: | 17. 2. 2026
Zadavatel: |  |  | Gymnázium Ostrov |  |  | Projektant: | Ing.Jan Matoušek, Ostrov
Uchazeč: |  |  | 0 |  |  | Zpracovatel: | Neubauerová Soňa, SK-Projekt Ostrov
Kód dílu - Popis | [6 empty] | Cena celkem [CZK]
Náklady ze soupisu prací | [6 empty] | 0 | [11 empty] | -1
| HSV - Práce a dodávky HSV | [5 empty] | 0
| ZED - Zednické výpomoci | [5 empty] | 0
| PSV - Práce a dodávky PSV | [5 empty] | 0
| 713 - Izolace tepelné | [5 empty] | 0
| 722 - Zdravotechnika - vnitřní vodovod | [5 empty] | 0
| 727 - Zdravotechnika - požární ochrana | [5 empty] | 0
| 732 - Ústřední vytápění - strojovny | [5 empty] | 0
| 733 - Ústřední vytápění - rozvodné potrubí | [5 empty] | 0
| 734 - Ústřední vytápění - armatury | [5 empty] | 0
| 783 - Dokončovací práce - nátěry | [5 empty] | 0
| DEM - Demontáže | [5 empty] | 0
| ZKO - Zkoušky | [5 empty] | 0
SOUPIS PRACÍ
Stavba:
Připojení GO k CZT, OT a.s., SO 03 - Směšovací stanice a rozvody - AKTUALIZACE 2026
Objekt:
03 - SO 03 - Směšovací stanice a rozvody - AKTUALIZACE 2026
Soupis:
03-01 - D.3.a - Technologická část - AKTUALIZACE 2026
Úroveň 3:
03-01-01 - D.3.a - Pavilon A
Místo: | [5 empty] | Datum: | 17. 2. 2026
Zadavatel: |  |  | Gymnázium Ostrov |  |  | Projektant: | Ing.Jan Matoušek, Ostrov
Uchazeč: |  |  | 0 |  |  | Zpracovatel: | Neubauerová Soňa, SK-Projekt Ostrov
PČ | Typ | Kód | Popis | MJ | Množství | J.cena [CZK] | Cena celkem [CZK] | Cenová soustava |  | DPH | J. Nh [h] | Nh celkem [h] | J. hmotnost [t] | Hmotnost celkem [t] | J. suť [t] | Suť Celkem [t]
Náklady soupisu celkem | [6 empty] | 0 |  |  |  |  | 0 |  | 2.8435 |  | 0.82252 |  | D | -1 | [10 empty] | 0
| D | HSV | Práce a dodávky HSV |  |  |  | 0 |  |  |  |  | 0 |  | 0 |  | 0 | 1 | D | 0 |  |  |  | ROZPOCET | [6 empty] | 0
| D | ZED | Zednické výpomoci |  |  |  | 0 |  |  |  |  | 0 |  | 0 |  | 0 | 1 | D | 1 |  |  |  | ROZPOCET | [6 empty] | 0
1 | K | 310000001 | Zednické výpomoci pro montáž výměníkové stanice vč.potrubí | kpl | 1 |  | 0 |  |  | základní |  | 0 | 0 | 0 | 0 | 0 | 4 | K | 2 |  |  |  | ROZPOCET | 0 | 0 | 0 | 0 | 0 | 1 | 0 | 4 | -265539007
| P |  | Poznámka k položce: drobné práce položkově nevykázané např.vrtání, sekání rýh, kapes, prostupů a jejich začištění apod. | [14 empty] | P | 2
| D | PSV | Práce a dodávky PSV |  |  |  | 0 |  |  |  |  | 0 |  | 2.8435 |  | 0.82252 | 2 | D | 0 |  |  |  | ROZPOCET | [6 empty] | 0
| D | 713 | Izolace tepelné |  |  |  | 0 |  |  |  |  | 0 |  | 0.505 |  | 0.0636 | 2 | D | 1 |  |  |  | ROZPOCET | [6 empty] | 0
2 | K | 713410811 | Odstranění izolace tepelné potrubí pásy nebo rohožemi bez úpravy staženými drátem tl do 50 mm | m | 12 |  | 0 | CS ÚRS 2026 01 |  | základní |  | 0 | 0 | 0 | 0.0053 | 0.0636 | 16 | K | 2 |  |  |  | ROZPOCET | 0 | 0 | 0 | 0 | 0 | 1 | 0 | 16 | -1232944459
| VV |  | na stávajícím potrubí pod stropem - skelná vata | [14 empty] | VV | 2 | 1 | True | 0 | ROZPOCET
| VV |  | 12 |  | 12 | [12 empty] | VV | 2 | 2 | True | 1 | ROZPOCET
3 | K | 713463211 | Montáž izolace tepelné potrubí potrubními pouzdry s Al fólií staženými Al páskou 1x D do 50 mm | m | 24 |  | 0 | CS ÚRS 2026 01 |  | základní |  | 0 | 0.00019 | 0.00456 | 0 | 0 | 16 | K | 2 |  |  |  | ROZPOCET | 0 | 0 | 0 | 0 | 0 | 1 | 0 | 16 | 1951990012
| VV |  | potrubí ve strojovně | [14 empty] | VV | 2 | 1 | True | 0 | ROZPOCET
| VV |  | 12 |  | 12 | [12 empty] | VV | 2 | 2 | True | 0 | ROZPOCET
| VV |  | na stávající potrubí ležatě | [14 empty] | VV | 2 | 1 | True | 0 | ROZPOCET
| VV |  | 12 |  | 12 | [12 empty] | VV | 2 | 2 | True | 0 | ROZPOCET
| VV |  | Součet |  | 24 | [12 empty] | VV | 2 | 4 | True | 1 | ROZPOCET
4 | M | 63154571 | pouzdro izolační potrubní z minerální vlny s Al fólií max. 250/100°C 28/40mm | m | 13 |  | 0 | CS ÚRS 2026 01 |  | základní |  | 0 | 0.00059 | 0.00767 | 0 | 0 | 32 | M | 2 |  |  |  | ROZPOCET | 0 | 0 | 0 | 0 | 0 | 1 | 0 | 16 | -1577083084
| VV |  | teplovodní | [14 empty] | VV | 2 | 1 | True | 0 | ROZPOCET
| VV |  | 12*1,02+0,76 |  | 13 | [12 empty] | VV | 2 | 2 | True | 1 | ROZPOCET
5 | M | 63154572 | pouzdro izolační potrubní z minerální vlny s Al fólií max. 250/100°C 35/40mm | m | 13 |  | 0 | CS ÚRS 2026 01 |  | základní |  | 0 | 0.00065 | 0.00845 | 0 | 0 | 32 | M | 2 |  |  |  | ROZPOCET | 0 | 0 | 0 | 0 | 0 | 1 | 0 | 16 | 747715781
| VV |  | na stávající potrubí ležatě | [14 empty] | VV | 2 | 1 | True | 0 | ROZPOCET
| VV |  | 12*1,02+0,76 |  | 13 | [12 empty] | VV | 2 | 2 | True | 1 | ROZPOCET
6 | K | 713463212 | Montáž izolace tepelné potrubí potrubními pouzdry s Al fólií staženými Al páskou 1x D přes 50 do 100 mm | m | 80 |  | 0 | CS ÚRS 2026 01 |  | základní |  | 0 | 0.00027 | 0.0216 | 0 | 0 | 16 | K | 2 |  |  |  | ROZPOCET | 0 | 0 | 0 | 0 | 0 | 1 | 0 | 16 | -1264192566
| VV |  | potrubí ve strojovně | [14 empty] | VV | 2 | 1 | True | 0 | ROZPOCET
| VV |  | 30+10+38 |  | 78 | [12 empty] | VV | 2 | 2 | True | 0 | ROZPOCET
| VV |  | pro kulové kohouty | [14 empty] | VV | 2 | 1 | True | 0 | ROZPOCET
| VV |  | 1+1 |  | 2 | [12 empty] | VV | 2 | 2 | True | 0 | ROZPOCET
| VV |  | Součet |  | 80 | [12 empty] | VV | 2 | 4 | True | 1 | ROZPOCET
7 | M | 63154018 | pouzdro izolační potrubní z minerální vlny s Al fólií max. 250/100°C 54/40mm | m | 31 |  | 0 | CS ÚRS 2026 01 |  | základní |  | 0 | 0.00083 | 0.02573 | 0 | 0 | 32 | M | 2 |  |  |  | ROZPOCET | 0 | 0 | 0 | 0 | 0 | 1 | 0 | 16 | -840828110
| VV |  | teplovodní | [14 empty] | VV | 2 | 1 | True | 0 | ROZPOCET
| VV |  | 30*1,02+0,4 |  | 31 | [12 empty] | VV | 2 | 2 | True | 1 | ROZPOCET
8 | M | 63154032 | pouzdro izolační potrubní z minerální vlny s Al fólií max. 250/100°C 76/60mm | m | 12 |  | 0 | CS ÚRS 2026 01 |  | základní |  | 0 | 0.0015 | 0.018 | 0 | 0 | 32 | M | 2 |  |  |  | ROZPOCET | 0 | 0 | 0 | 0 | 0 | 1 | 0 | 16 | 1191300705
| VV |  | teplovodní | [14 empty] | VV | 2 | 1 | True | 0 | ROZPOCET
| VV |  | (10+1)*1,02+0,78 |  | 12 | [12 empty] | VV | 2 | 2 | True | 1 | ROZPOCET
9 | M | 63154033 | pouzdro izolační potrubní z minerální vlny s Al fólií max. 250/100°C 89/60mm | m | 40 |  | 0 | CS ÚRS 2026 01 |  | základní |  | 0 | 0.00175 | 0.07 | 0 | 0 | 32 | M | 2 |  |  |  | ROZPOCET | 0 | 0 | 0 | 0 | 0 | 1 | 0 | 16 | 2043054994
| VV |  | teplovodní | [14 empty] | VV | 2 | 1 | True | 0 | ROZPOCET
| VV |  | (38+1)*1,02+0,22 |  | 40 | [12 empty] | VV | 2 | 2 | True | 1 | ROZPOCET
10 | K | 713463213 | Montáž izolace tepelné potrubí potrubními pouzdry s Al fólií staženými Al páskou 1x D přes 100 do 150 mm | m | 79 |  | 0 | CS ÚRS 2026 01 |  | základní |  | 0 | 0.00041 | 0.03239 | 0 | 0 | 16 | K | 2 |  |  |  | ROZPOCET | 0 | 0 | 0 | 0 | 0 | 1 | 0 | 16 | 1260310608
| VV |  | potrubí ve strojovně | [14 empty] | VV | 2 | 1 | True | 0 | ROZPOCET
| VV |  | 19+60 |  | 79 | [12 empty] | VV | 2 | 2 | True | 1 | ROZPOCET
11 | M | 63154034 | pouzdro izolační potrubní z minerální vlny s Al fólií max. 250/100°C 108/60mm | m | 20 |  | 0 | CS ÚRS 2026 01 |  | základní |  | 0 | 0.0025 | 0.05 | 0 | 0 | 32 | M | 2 |  |  |  | ROZPOCET | 0 | 0 | 0 | 0 | 0 | 1 | 0 | 16 | -1371790208
| VV |  | teplovodní | [14 empty] | VV | 2 | 1 | True | 0 | ROZPOCET
| VV |  | 19*1,02+0,62 |  | 20 | [12 empty] | VV | 2 | 2 | True | 1 | ROZPOCET
12 | M | 63154052 | pouzdro izolační potrubní z minerální vlny s Al fólií max. 250/100°C 133/80mm | m | 62 |  | 0 | CS ÚRS 2026 01 |  | základní |  | 0 | 0.0043 | 0.2666 | 0 | 0 | 32 | M | 2 |  |  |  | ROZPOCET | 0 | 0 | 0 | 0 | 0 | 1 | 0 | 16 | -1708807028
| VV |  | potrubí v kotelně | [14 empty] | VV | 2 | 1 | True | 0 | ROZPOCET
| VV |  | teplovodní | [14 empty] | VV | 2 | 1 | True | 0 | ROZPOCET
| VV |  | 60*1,02+0,8 |  | 62 | [12 empty] | VV | 2 | 2 | True | 1 | ROZPOCET
13 | K | 998713113 | Přesun hmot tonážní pro izolace tepelné s omezením mechanizace v objektech v přes 12 do 24 m | t | 0.51 |  | 0 | CS ÚRS 2026 01 |  | základní |  | 0 | 0 | 0 | 0 | 0 | 16 | K | 2 |  |  |  | ROZPOCET | 0 | 0 | 0 | 0 | 0 | 1 | 0 | 16 | -1992258003
| D | 722 | Zdravotechnika - vnitřní vodovod |  |  |  | 0 |  |  |  |  | 0 |  | 0.18595 |  | 0 | 2 | D | 1 |  |  |  | ROZPOCET | [6 empty] | 0
14 | K | 722174004 | Potrubí vodovodní plastové PPR S3,2 spojované svařováním D 32x4,4 mm | m | 22 |  | 0 | CS ÚRS 2026 01 |  | základní |  | 0 | 0.00136 | 0.02992 | 0 | 0 | 16 | K | 2 |  |  |  | ROZPOCET | 0 | 0 | 0 | 0 | 0 | 1 | 0 | 16 | -446279995
| VV |  | cirkulace | [14 empty] | VV | 2 | 1 | True | 0 | ROZPOCET
| VV |  | 22 |  | 22 | [12 empty] | VV | 2 | 2 | True | 1 | ROZPOCET
15 | K | 722174005 | Potrubí vodovodní plastové PPR S3,2 spojované svařováním D 40x5,5 mm | m | 47 |  | 0 | CS ÚRS 2026 01 |  | základní |  | 0 | 0.00259 | 0.12173 | 0 | 0 | 16 | K | 2 |  |  |  | ROZPOCET | 0 | 0 | 0 | 0 | 0 | 1 | 0 | 16 | -207044733
| VV |  | teplá voda | [14 empty] | VV | 2 | 1 | True | 0 | ROZPOCET
| VV |  | 30 |  | 30 | [12 empty] | VV | 2 | 2 | True | 0 | ROZPOCET
| VV |  | studená voda | [14 empty] | VV | 2 | 1 | True | 0 | ROZPOCET
| VV |  | 17 |  | 17 | [12 empty] | VV | 2 | 2 | True | 0 | ROZPOCET
| VV |  | Součet |  | 47 | [12 empty] | VV | 2 | 4 | True | 1 | ROZPOCET
16 | K | 722182013 | Podpůrný žlab pro potrubí D 32 | m | 22 |  | 0 | CS ÚRS 2026 01 |  | základní |  | 0 | 0.00026 | 0.00572 | 0 | 0 | 16 | K | 2 |  |  |  | ROZPOCET | 0 | 0 | 0 | 0 | 0 | 1 | 0 | 16 | -1975257667
| VV |  | pro PPR potrubí | [14 empty] | VV | 2 | 1 | True | 0 | ROZPOCET
| VV |  | 22 |  | 22 | [12 empty] | VV | 2 | 2 | True | 1 | ROZPOCET
17 | K | 722182014 | Podpůrný žlab pro potrubí D 40 | m | 47 |  | 0 | CS ÚRS 2026 01 |  | základní |  | 0 | 0.00027 | 0.01269 | 0 | 0 | 16 | K | 2 |  |  |  | ROZPOCET | 0 | 0 | 0 | 0 | 0 | 1 | 0 | 16 | 588231473
| VV |  | pro PPR potrubí | [14 empty] | VV | 2 | 1 | True | 0 | ROZPOCET
| VV |  | 17+30 |  | 47 | [12 empty] | VV | 2 | 2 | True | 1 | ROZPOCET
18 | K | 722181242 | Ochrana vodovodního potrubí přilepenými termoizolačními trubicemi z PE tl přes 13 do 20 mm DN přes 22 do 45 mm | m | 17 |  | 0 | CS ÚRS 2026 01 |  | základní |  | 0 | 0.00016 | 0.00272 | 0 | 0 | 16 | K | 2 |  |  |  | ROZPOCET | 0 | 0 | 0 | 0 | 0 | 1 | 0 | 16 | 1149138439
19 | K | 722181252 | Ochrana vodovodního potrubí přilepenými termoizolačními trubicemi z PE tl přes 20 do 25 mm DN přes 22 do 45 mm | m | 52 |  | 0 | CS ÚRS 2026 01 |  | základní |  | 0 | 0.00024 | 0.01248 | 0 | 0 | 16 | K | 2 |  |  |  | ROZPOCET | 0 | 0 | 0 | 0 | 0 | 1 | 0 | 16 | 33762824
| VV |  | 30+22 |  | 52 | [12 empty] | VV | 2 | 2 | True | 1 | ROZPOCET
20 | K | 722290234 | Proplach a dezinfekce vodovodního potrubí DN do 80 | m | 69 |  | 0 | CS ÚRS 2026 01 |  | základní |  | 0 | 1e-05 | 0.00069 | 0 | 0 | 16 | K | 2 |  |  |  | ROZPOCET | 0 | 0 | 0 | 0 | 0 | 1 | 0 | 16 | -1046027166
| VV |  | 17+30+22 |  | 69 | [12 empty] | VV | 2 | 2 | True | 1 | ROZPOCET
21 | K | 998722113 | Přesun hmot tonážní pro vnitřní vodovod s omezením mechanizace v objektech v přes 12 do 24 m | t | 0.19 |  | 0 | CS ÚRS 2026 01 |  | základní |  | 0 | 0 | 0 | 0 | 0 | 16 | K | 2 |  |  |  | ROZPOCET | 0 | 0 | 0 | 0 | 0 | 1 | 0 | 16 | -1831033868
| D | 727 | Zdravotechnika - požární ochrana |  |  |  | 0 |  |  |  |  | 0 |  | 0 |  | 0 | 2 | D | 1 |  |  |  | ROZPOCET | [6 empty] | 0
22 | K | 7270000R1 | Požární ucpávky při průchodu potrubí pož.dělícími konstrukcemi | kus | 20 |  | 0 |  |  | základní |  | 0 | 0 | 0 | 0 | 0 | 16 | K | 2 |  |  |  | ROZPOCET | 0 | 0 | 0 | 0 | 0 | 1 | 0 | 16 | 440981196
| P |  | Poznámka k položce: vel.300x300mm | [14 empty] | P | 2
| D | 732 | Ústřední vytápění - strojovny |  |  |  | 0 |  |  |  |  | 0 |  | 0 |  | 0 | 2 | D | 1 |  |  |  | ROZPOCET | [6 empty] | 0
23 | M | 4840000R1 | Bloková směšovací stanice - dodávka včetně dopravy | kpl | 1 |  | 0 |  |  | základní |  | 0 | 0 | 0 | 0 | 0 | 32 | M | 2 |  |  |  | ROZPOCET | 0 | 0 | 0 | 0 | 0 | 1 | 0 | 16 | -10413029
| P |  | Poznámka k položce: parametry viz popis v PD součást dodávka: - Rozdělovač a sběrač - Úpravna vody - Tlakovací zařízení - Uzavřená exp.nádoba - Oživení a zaškolení obsluhy | [14 empty] | P | 2
24 | K | 7320000R1 | Bloková výměníková stanice - montáž | kpl | 1 |  | 0 |  |  | základní |  | 0 | 0 | 0 | 0 | 0 | 16 | K | 2 |  |  |  | ROZPOCET | 0 | 0 | 0 | 0 | 0 | 1 | 0 | 16 | 1908497262
| P |  | Poznámka k položce: parametry viz popis v PD | [14 empty] | P | 2
25 | K | 7320000R2 | Izolace blokové výměníkové stanice - montáž a dodávka vč.dopravy | kpl | 1 |  | 0 |  |  | základní |  | 0 | 0 | 0 | 0 | 0 | 16 | K | 2 |  |  |  | ROZPOCET | 0 | 0 | 0 | 0 | 0 | 1 | 0 | 16 | -773092471
| D | 733 | Ústřední vytápění - rozvodné potrubí |  |  |  | 0 |  |  |  |  | 0 |  | 2.1004 |  | 0 | 2 | D | 1 |  |  |  | ROZPOCET | [6 empty] | 0
26 | K | 733121212 | Potrubí ocelové hladké bezešvé v kotelnách nebo strojovnách spojované svařováním D 28x2,6 mm | m | 12 |  | 0 | CS ÚRS 2026 01 |  | základní |  | 0 | 0.0022 | 0.0264 | 0 | 0 | 16 | K | 2 |  |  |  | ROZPOCET | 0 | 0 | 0 | 0 | 0 | 1 | 0 | 16 | -1976082922
| VV |  | teplovodní | [14 empty] | VV | 2 | 1 | True | 0 | ROZPOCET
| VV |  | 12 |  | 12 | [12 empty] | VV | 2 | 2 | True | 1 | ROZPOCET
27 | K | 733121218 | Potrubí ocelové hladké bezešvé v kotelnách nebo strojovnách spojované svařováním D 57x3,2 mm | m | 30 |  | 0 | CS ÚRS 2026 01 |  | základní |  | 0 | 0.00594 | 0.1782 | 0 | 0 | 16 | K | 2 |  |  |  | ROZPOCET | 0 | 0 | 0 | 0 | 0 | 1 | 0 | 16 | 1885565288
| VV |  | teplovodní | [14 empty] | VV | 2 | 1 | True | 0 | ROZPOCET
| VV |  | 30 |  | 30 | [12 empty] | VV | 2 | 2 | True | 1 | ROZPOCET
28 | K | 733121224 | Potrubí ocelové hladké bezešvé v kotelnách nebo strojovnách spojované svařováním D 76x3,6 mm | m | 10 |  | 0 | CS ÚRS 2026 01 |  | základní |  | 0 | 0.00858 | 0.0858 | 0 | 0 | 16 | K | 2 |  |  |  | ROZPOCET | 0 | 0 | 0 | 0 | 0 | 1 | 0 | 16 | 1052405543
| VV |  | teplovodní | [14 empty] | VV | 2 | 1 | True | 0 | ROZPOCET
| VV |  | 10 |  | 10 | [12 empty] | VV | 2 | 2 | True | 1 | ROZPOCET
29 | K | 733121225 | Potrubí ocelové hladké bezešvé v kotelnách nebo strojovnách spojované svařováním D 89x3,6 mm | m | 38 |  | 0 | CS ÚRS 2026 01 |  | základní |  | 0 | 0.00955 | 0.3629 | 0 | 0 | 16 | K | 2 |  |  |  | ROZPOCET | 0 | 0 | 0 | 0 | 0 | 1 | 0 | 16 | -1812841918
| VV |  | teplovodní | [14 empty] | VV | 2 | 1 | True | 0 | ROZPOCET
| VV |  | 38 |  | 38 | [12 empty] | VV | 2 | 2 | True | 1 | ROZPOCET
30 | K | 733121228 | Potrubí ocelové hladké bezešvé v kotelnách nebo strojovnách spojované svařováním D 108x4,0 mm | m | 19 |  | 0 | CS ÚRS 2026 01 |  | základní |  | 0 | 0.01348 | 0.25612 | 0 | 0 | 16 | K | 2 |  |  |  | ROZPOCET | 0 | 0 | 0 | 0 | 0 | 1 | 0 | 16 | 1817819706
| VV |  | teplovodní | [14 empty] | VV | 2 | 1 | True | 0 | ROZPOCET
| VV |  | 19 |  | 19 | [12 empty] | VV | 2 | 2 | True | 1 | ROZPOCET
31 | K | 733121232 | Potrubí ocelové hladké bezešvé v kotelnách nebo strojovnách spojované svařováním D 133x4,0 mm | m | 60 |  | 0 | CS ÚRS 2026 01 |  | základní |  | 0 | 0.01985 | 1.191 | 0 | 0 | 16 | K | 2 |  |  |  | ROZPOCET | 0 | 0 | 0 | 0 | 0 | 1 | 0 | 16 | 341852604
| VV |  | teplovodní | [14 empty] | VV | 2 | 1 | True | 0 | ROZPOCET
| VV |  | 60 |  | 60 | [12 empty] | VV | 2 | 2 | True | 1 | ROZPOCET
32 | K | 998733113 | Přesun hmot tonážní pro rozvody potrubí s omezením mechanizace v objektech v přes 12 do 24 m | t | 2.1 |  | 0 | CS ÚRS 2026 01 |  | základní |  | 0 | 0 | 0 | 0 | 0 | 16 | K | 2 |  |  |  | ROZPOCET | 0 | 0 | 0 | 0 | 0 | 1 | 0 | 16 | -1590758762
| D | 734 | Ústřední vytápění - armatury |  |  |  | 0 |  |  |  |  | 0 |  | 0.02465 |  | 0 | 2 | D | 1 |  |  |  | ROZPOCET | [6 empty] | 0
33 | K | 734292719 | Kohout kulový přímý G 2 1/2 PN 42 do 185°C vnitřní závit | kus | 1 |  | 0 | CS ÚRS 2026 01 |  | základní |  | 0 | 0.00315 | 0.00315 | 0 | 0 | 16 | K | 2 |  |  |  | ROZPOCET | 0 | 0 | 0 | 0 | 0 | 1 | 0 | 16 | -760368874
34 | K | 734292720 | Kohout kulový přímý G 3 PN 42 do 185°C vnitřní závit | kus | 1 |  | 0 | CS ÚRS 2026 01 |  | základní |  | 0 | 0.00432 | 0.00432 | 0 | 0 | 16 | K | 2 |  |  |  | ROZPOCET | 0 | 0 | 0 | 0 | 0 | 1 | 0 | 16 | -1505378572
35 | K | 734209118 | Montáž armatury závitové s dvěma závity G 2 | kus | 1 |  | 0 | CS ÚRS 2026 01 |  | základní |  | 0 | 0.00033 | 0.00033 | 0 | 0 | 16 | K | 2 |  |  |  | ROZPOCET | 0 | 0 | 0 | 0 | 0 | 1 | 0 | 16 | 25630988
| VV |  | vyvažovací ventil STAD | [14 empty] | VV | 2 | 1 | True | 0 | ROZPOCET
| VV |  | 1 |  | 1 | [12 empty] | VV | 2 | 2 | True | 1 | ROZPOCET
36 | M | 42243013 | ventil vyvažovací stoupačkový vnitřní závit PN 25 T 120°C s vypouštěním 2" | kus | 1 |  | 0 | CS ÚRS 2026 01 |  | základní |  | 0 | 0.00224 | 0.00224 | 0 | 0 | 32 | M | 2 |  |  |  | ROZPOCET | 0 | 0 | 0 | 0 | 0 | 1 | 0 | 16 | 1713809379
37 | K | 7341919R1 | Montáž armatury přírubové se dvěma přírubami DN 65 | kus | 1 |  | 0 |  |  | základní |  | 0 | 0.00221 | 0.00221 | 0 | 0 | 16 | K | 2 |  |  |  | ROZPOCET | 0 | 0 | 0 | 0 | 0 | 1 | 0 | 16 | 423964798
| VV |  | vyvažovací ventil STAF | [14 empty] | VV | 2 | 1 | True | 0 | ROZPOCET
| VV |  | 1 |  | 1 | [12 empty] | VV | 2 | 2 | True | 1 | ROZPOCET
38 | M | 42243002 | ventil vyvažovací přírubový šedá litina PN 16 T 120°C DN 65 | kus | 1 |  | 0 | CS ÚRS 2026 01 |  | základní |  | 0 | 0.0124 | 0.0124 | 0 | 0 | 32 | M | 2 |  |  |  | ROZPOCET | 0 | 0 | 0 | 0 | 0 | 1 | 0 | 16 | -1343910268
39 | K | 734000001 | Vyvážení ventilů STAD + STAF pomocí měřícího přístroje CBI + protokol | kus | 2 |  | 0 |  |  | základní |  | 0 | 0 | 0 | 0 | 0 | 16 | K | 2 |  |  |  | ROZPOCET | 0 | 0 | 0 | 0 | 0 | 1 | 0 | 16 | 1240525005
40 | K | 998734113 | Přesun hmot tonážní pro armatury s omezením mechanizace v objektech v přes 12 do 24 m | t | 0.02 |  | 0 | CS ÚRS 2026 01 |  | základní |  | 0 | 0 | 0 | 0 | 0 | 16 | K | 2 |  |  |  | ROZPOCET | 0 | 0 | 0 | 0 | 0 | 1 | 0 | 16 | 1587399700
| D | 783 | Dokončovací práce - nátěry |  |  |  | 0 |  |  |  |  | 0 |  | 0.02221 |  | 0 | 2 | D | 1 |  |  |  | ROZPOCET | [6 empty] | 0
41 | K | 783614651 | Základní antikorozní jednonásobný syntetický potrubí DN do 50 mm | m | 42 |  | 0 | CS ÚRS 2026 01 |  | základní |  | 0 | 2e-05 | 0.00084 | 0 | 0 | 16 | K | 2 |  |  |  | ROZPOCET | 0 | 0 | 0 | 0 | 0 | 1 | 0 | 16 | 1142663107
| VV |  | teplovodní | [14 empty] | VV | 2 | 1 | True | 0 | ROZPOCET
| VV |  | 12+30 |  | 42 | [12 empty] | VV | 2 | 2 | True | 1 | ROZPOCET
42 | K | 783614661 | Základní antikorozní jednonásobný syntetický potrubí přes DN 50 do DN 100 mm | m | 67 |  | 0 | CS ÚRS 2026 01 |  | základní |  | 0 | 5e-05 | 0.00335 | 0 | 0 | 16 | K | 2 |  |  |  | ROZPOCET | 0 | 0 | 0 | 0 | 0 | 1 | 0 | 16 | 1755147211
| VV |  | teplovodní | [14 empty] | VV | 2 | 1 | True | 0 | ROZPOCET
| VV |  | 10+38+19 |  | 67 | [12 empty] | VV | 2 | 2 | True | 1 | ROZPOCET
43 | K | 783614671 | Základní antikorozní jednonásobný syntetický potrubí přes DN 100 do DN 150 mm | m | 60 |  | 0 | CS ÚRS 2026 01 |  | základní |  | 0 | 7e-05 | 0.0042 | 0 | 0 | 16 | K | 2 |  |  |  | ROZPOCET | 0 | 0 | 0 | 0 | 0 | 1 | 0 | 16 | 247241750
| VV |  | teplovodní | [14 empty] | VV | 2 | 1 | True | 0 | ROZPOCET
| VV |  | 60 |  | 60 | [12 empty] | VV | 2 | 2 | True | 1 | ROZPOCET
44 | K | 783617611 | Krycí dvojnásobný syntetický nátěr potrubí DN do 50 mm | m | 42 |  | 0 | CS ÚRS 2026 01 |  | základní |  | 0 | 3e-05 | 0.00126 | 0 | 0 | 16 | K | 2 |  |  |  | ROZPOCET | 0 | 0 | 0 | 0 | 0 | 1 | 0 | 16 | 1551821997
45 | K | 783617631 | Krycí dvojnásobný syntetický nátěr potrubí přes DN 50 do DN 100 mm | m | 67 |  | 0 | CS ÚRS 2026 01 |  | základní |  | 0 | 8e-05 | 0.00536 | 0 | 0 | 16 | K | 2 |  |  |  | ROZPOCET | 0 | 0 | 0 | 0 | 0 | 1 | 0 | 16 | -1679043166
46 | K | 783617651 | Krycí dvojnásobný syntetický nátěr potrubí přes DN 100 do DN 150 mm | m | 60 |  | 0 | CS ÚRS 2026 01 |  | základní |  | 0 | 0.00012 | 0.0072 | 0 | 0 | 16 | K | 2 |  |  |  | ROZPOCET | 0 | 0 | 0 | 0 | 0 | 1 | 0 | 16 | -1980517591
| D | DEM | Demontáže |  |  |  | 0 |  |  |  |  | 0 |  | 0.00528 |  | 0.75892 | 2 | D | 1 |  |  |  | ROZPOCET | [6 empty] | 0
47 | K | DEM 01 | Demontáž izolace z potrubí a těles | kpl | 1 |  | 0 |  |  | základní |  | 0 | 0 | 0 | 0 | 0 | 16 | K | 2 |  |  |  | ROZPOCET | 0 | 0 | 0 | 0 | 0 | 1 | 0 | 16 | -2133479012
48 | K | DEM 02 | Demontáž litinového kotle 99kW vč.rozřezání | kus | 2 |  | 0 |  |  | základní |  | 0 | 0 | 0 | 0 | 0 | 16 | K | 2 |  |  |  | ROZPOCET | 0 | 0 | 0 | 0 | 0 | 1 | 0 | 16 | -69170247
49 | K | DEM 03 | Demontáž expanzní nádoby 280l vč.rozřezání | kus | 2 |  | 0 |  |  | základní |  | 0 | 0 | 0 | 0 | 0 | 16 | K | 2 |  |  |  | ROZPOCET | 0 | 0 | 0 | 0 | 0 | 1 | 0 | 16 | -2039309455
50 | K | DEM 04 | Demontáž zásobníkové nádrže TV 300l vč.rozřezání | kus | 1 |  | 0 |  |  | základní |  | 0 | 0 | 0 | 0 | 0 | 16 | K | 2 |  |  |  | ROZPOCET | 0 | 0 | 0 | 0 | 0 | 1 | 0 | 16 | 1438550217
51 | K | DEM 05 | Demontáž vyrovnávače dyn.tlaků DN100 | kus | 1 |  | 0 |  |  | základní |  | 0 | 0 | 0 | 0 | 0 | 16 | K | 2 |  |  |  | ROZPOCET | 0 | 0 | 0 | 0 | 0 | 1 | 0 | 16 | -1746683480
52 | K | DEM 06 | Demontáž rozvodného potrubí ÚT DN25-DN65 vč rozřezání (1,2t) | kpl | 1 |  | 0 |  |  | základní |  | 0 | 0 | 0 | 0 | 0 | 16 | K | 2 |  |  |  | ROZPOCET | 0 | 0 | 0 | 0 | 0 | 1 | 0 | 16 | -351343531
53 | K | DEM 07 | Demontáž rozvodného potrubí SV, TV, C PPR 20,25,32 (0,1t) | kpl | 1 |  | 0 |  |  | základní |  | 0 | 0 | 0 | 0 | 0 | 16 | K | 2 |  |  |  | ROZPOCET | 0 | 0 | 0 | 0 | 0 | 1 | 0 | 16 | -1191208882
54 | K | DEM 08 | Demontáž rozvodného potrubí STL, resp.NTL plynu - ocel svařovaná vč.rozřezání (0,6t) | kpl | 1 |  | 0 |  |  | základní |  | 0 | 0 | 0 | 0 | 0 | 16 | K | 2 |  |  |  | ROZPOCET | 0 | 0 | 0 | 0 | 0 | 1 | 0 | 16 | -2088112109
55 | K | DEM 09 | Demontáž odvodu spalin - komín + kouřovod pr.300mm dl.6m vč.rozřezání (0,4t) | kpl | 1 |  | 0 |  |  | základní |  | 0 | 0 | 0 | 0 | 0 | 16 | K | 2 |  |  |  | ROZPOCET | 0 | 0 | 0 | 0 | 0 | 1 | 0 | 16 | -1338052915
56 | K | DEM 10 | Demontáž rozdělovače a sběrače topné vody DN125 vč.rozřezání (0,6t) | kpl | 1 |  | 0 |  |  | základní |  | 0 | 0 | 0 | 0 | 0 | 16 | K | 2 |  |  |  | ROZPOCET | 0 | 0 | 0 | 0 | 0 | 1 | 0 | 16 | -1768751077
57 | K | 733120826 | Demontáž potrubí ocelového hladkého D přes 60,3 do 89 | m | 88 |  | 0 | CS ÚRS 2026 01 |  | základní |  | 0 | 6e-05 | 0.00528 | 0.00841 | 0.74008 | 16 | K | 2 |  |  |  | ROZPOCET | 0 | 0 | 0 | 0 | 0 | 1 | 0 | 16 | 323587256
| VV |  | 54+34 |  | 88 | [12 empty] | VV | 2 | 2 | True | 1 | ROZPOCET
58 | K | 722170804 | Demontáž rozvodů vody z plastů D přes 25 do 50 | m | 44 |  | 0 | CS ÚRS 2026 01 |  | základní |  | 0 | 0 | 0 | 0.00029 | 0.01276 | 16 | K | 2 |  |  |  | ROZPOCET | 0 | 0 | 0 | 0 | 0 | 1 | 0 | 16 | 1793914662
| VV |  | 22+22 |  | 44 | [12 empty] | VV | 2 | 2 | True | 1 | ROZPOCET
59 | K | 722170807 | Demontáž rozvodů vody z plastů D přes 50 do 110 | m | 19 |  | 0 | CS ÚRS 2026 01 |  | základní |  | 0 | 0 | 0 | 0.00032 | 0.00608 | 16 | K | 2 |  |  |  | ROZPOCET | 0 | 0 | 0 | 0 | 0 | 1 | 0 | 16 | -2001887852
60 | K | DEM 11 | Demontáž ostatních drobných konstrukcí - závěsů, uchycení... | kpl | 1 |  | 0 |  |  | základní |  | 0 | 0 | 0 | 0 | 0 | 16 | K | 2 |  |  |  | ROZPOCET | 0 | 0 | 0 | 0 | 0 | 1 | 0 | 16 | -366574018
61 | K | 7309900R1 | Odvoz vybouraných hmot | kpl | 1 |  | 0 |  |  | základní |  | 0 | 0 | 0 | 0 | 0 | 16 | K | 2 |  |  |  | ROZPOCET | 0 | 0 | 0 | 0 | 0 | 1 | 0 | 16 | -1256288776
| P |  | Poznámka k položce: likvidaci železného šrotu zajistí objednatel izolace a plast.trubky a chráničky na skládku vč.poplatku dle platné legislativy | [14 empty] | P | 2
| VV |  | předpoklad 5tun | [14 empty] | VV | 2 | 1 | True | 0 | ROZPOCET
| VV |  | ocel do sběru | [14 empty] | VV | 2 | 1 | True | 0 | ROZPOCET
| VV |  | izolace na placenou skládku | [14 empty] | VV | 2 | 1 | True | 0 | ROZPOCET
| VV |  | 1 |  | 1 | [12 empty] | VV | 2 | 2 | True | 1 | ROZPOCET
62 | K | POPLATEK01 | Poplatek za uložení izolace na placenou skládku | kpl | 1 |  | 0 |  |  | základní |  | 0 | 0 | 0 | 0 | 0 | 16 | K | 2 |  |  |  | ROZPOCET | 0 | 0 | 0 | 0 | 0 | 1 | 0 | 16 | -78365336
| D | ZKO | Zkoušky |  |  |  | 0 |  |  |  |  | 0 |  | 0 |  | 0 | 2 | D | 1 |  |  |  | ROZPOCET | [6 empty] | 0
63 | K | 01.1 | Tlakové zkoušky těsnosti potrubí vč.proplachu | kpl | 1 |  | 0 |  |  | základní |  | 0 | 0 | 0 | 0 | 0 | 16 | K | 2 |  |  |  | ROZPOCET | 0 | 0 | 0 | 0 | 0 | 1 | 0 | 16 | 539199246
| P |  | Poznámka k položce: potrubí ÚT a SV,TV,C | [14 empty] | P | 2
64 | K | 02.1 | Výchozí revize a zpráva | kpl | 1 |  | 0 |  |  | základní |  | 0 | 0 | 0 | 0 | 0 | 16 | K | 2 |  |  |  | ROZPOCET | 0 | 0 | 0 | 0 | 0 | 1 | 0 | 16 | -925531159

## 03-01-02 - D.3.a - Pavilon B
{3e2f9bac-e0be-421b-8f81-115aca1ada51}
2
| KRYCÍ LIST SOUPISU PRACÍ | [7 empty] | v --- níže se nacházejí doplnkové a pomocné údaje k sestavám --- v | [8 empty] | False
Stavba:
Připojení GO k CZT, OT a.s., SO 03 - Směšovací stanice a rozvody - AKTUALIZACE 2026
Objekt:
03 - SO 03 - Směšovací stanice a rozvody - AKTUALIZACE 2026
Soupis:
03-01 - D.3.a - Technologická část - AKTUALIZACE 2026
Úroveň 3:
03-01-02 - D.3.a - Pavilon B
| KSO: |  |  |  |  | CC-CZ:
| Místo: |  |  |  |  | Datum: | 17. 2. 2026
| Zadavatel: |  |  |  |  | IČ:
|  | Gymnázium Ostrov |  |  |  | DIČ:
| Uchazeč: |  |  |  |  | IČ: | 0
|  | 0 |  |  |  | DIČ: | 0
| Projektant: |  |  |  |  | IČ:
|  | Ing.Jan Matoušek, Ostrov |  |  |  | DIČ:
| Zpracovatel: |  |  |  |  | IČ:
|  | Neubauerová Soňa, SK-Projekt Ostrov |  |  |  | DIČ:
Poznámka:
| Cena bez DPH | [5 empty] | 0
|  |  | Základ daně |  |  | Sazba daně | Výše daně
| DPH | základní | 0 |  |  | 21% | 0
|  | snížená | 0 |  |  | 12% | 0
|  | zákl. přenesená | 0 |  |  | 21% | 0
|  | sníž. přenesená | 0 |  |  | 12% | 0
|  | nulová | 0 |  |  | 0% | 0
| Cena s DPH |  |  | v | CZK |  | 0
| Projektant |  |  | Zpracovatel
| Datum a podpis: |  | Razítko | Datum a podpis: |  |  | Razítko
| Objednavatel |  |  | Uchazeč
| Datum a podpis: |  | Razítko | Datum a podpis: |  |  | Razítko
REKAPITULACE ČLENĚNÍ SOUPISU PRACÍ
Stavba:
Připojení GO k CZT, OT a.s., SO 03 - Směšovací stanice a rozvody - AKTUALIZACE 2026
Objekt:
03 - SO 03 - Směšovací stanice a rozvody - AKTUALIZACE 2026
Soupis:
03-01 - D.3.a - Technologická část - AKTUALIZACE 2026
Úroveň 3:
03-01-02 - D.3.a - Pavilon B
Místo: | [5 empty] | Datum: | 17. 2. 2026
Zadavatel: |  |  | Gymnázium Ostrov |  |  | Projektant: | Ing.Jan Matoušek, Ostrov
Uchazeč: |  |  | 0 |  |  | Zpracovatel: | Neubauerová Soňa, SK-Projekt Ostrov
Kód dílu - Popis | [6 empty] | Cena celkem [CZK]
Náklady ze soupisu prací | [6 empty] | 0 | [11 empty] | -1
| HSV - Práce a dodávky HSV | [5 empty] | 0
| ZED - Zednické výpomoci | [5 empty] | 0
| 89 - Ostatní konstrukce | [5 empty] | 0
| PSV - Práce a dodávky PSV | [5 empty] | 0
| 713 - Izolace tepelné | [5 empty] | 0
| 722 - Zdravotechnika - vnitřní vodovod | [5 empty] | 0
| 727 - Zdravotechnika - požární ochrana | [5 empty] | 0
| 732 - Ústřední vytápění - strojovny | [5 empty] | 0
| 733 - Ústřední vytápění - rozvodné potrubí | [5 empty] | 0
| 734 - Ústřední vytápění - armatury | [5 empty] | 0
| 783 - Dokončovací práce - nátěry | [5 empty] | 0
| DEM - Demontáže | [5 empty] | 0
| ZKO - Zkoušky | [5 empty] | 0
SOUPIS PRACÍ
Stavba:
Připojení GO k CZT, OT a.s., SO 03 - Směšovací stanice a rozvody - AKTUALIZACE 2026
Objekt:
03 - SO 03 - Směšovací stanice a rozvody - AKTUALIZACE 2026
Soupis:
03-01 - D.3.a - Technologická část - AKTUALIZACE 2026
Úroveň 3:
03-01-02 - D.3.a - Pavilon B
Místo: | [5 empty] | Datum: | 17. 2. 2026
Zadavatel: |  |  | Gymnázium Ostrov |  |  | Projektant: | Ing.Jan Matoušek, Ostrov
Uchazeč: |  |  | 0 |  |  | Zpracovatel: | Neubauerová Soňa, SK-Projekt Ostrov
PČ | Typ | Kód | Popis | MJ | Množství | J.cena [CZK] | Cena celkem [CZK] | Cenová soustava |  | DPH | J. Nh [h] | Nh celkem [h] | J. hmotnost [t] | Hmotnost celkem [t] | J. suť [t] | Suť Celkem [t]
Náklady soupisu celkem | [6 empty] | 0 |  |  |  |  | 0 |  | 4.0264 |  | 1.6026 |  | D | -1 | [10 empty] | 0
| D | HSV | Práce a dodávky HSV |  |  |  | 0 |  |  |  |  | 0 |  | 0 |  | 0 | 1 | D | 0 |  |  |  | ROZPOCET | [6 empty] | 0
| D | ZED | Zednické výpomoci |  |  |  | 0 |  |  |  |  | 0 |  | 0 |  | 0 | 1 | D | 1 |  |  |  | ROZPOCET | [6 empty] | 0
1 | K | 310000001 | Zednické výpomoci pro montáž směšovací stanice vč.potrubí | kpl | 1 |  | 0 |  |  | základní |  | 0 | 0 | 0 | 0 | 0 | 4 | K | 2 |  |  |  | ROZPOCET | 0 | 0 | 0 | 0 | 0 | 1 | 0 | 4 | -248762793
| P |  | Poznámka k položce: drobné práce položkově nevykázané např.vrtání, sekání rýh, kapes, prostupů a jejich začištění apod. | [14 empty] | P | 2
| D | 89 | Ostatní konstrukce |  |  |  | 0 |  |  |  |  | 0 |  | 0 |  | 0 | 1 | D | 1 |  |  |  | ROZPOCET | [6 empty] | 0
2 | K | 8919101R1 | Podpěra kluzná DN125, typ 13 0800 - výška 150mm (atyp.) - montáž a dodávka vč.dopravy | kus | 14 |  | 0 |  |  | základní |  | 0 | 0 | 0 | 0 | 0 | 4 | K | 2 |  |  |  | ROZPOCET | 0 | 0 | 0 | 0 | 0 | 1 | 0 | 4 | -175724618
3 | K | 8919101R2 | Podpěra kluzná s osovým vedením DN125, typ 13 0801 - výška 150mm (atyp.) - montáž a dodávka vč.dopravy | kus | 4 |  | 0 |  |  | základní |  | 0 | 0 | 0 | 0 | 0 | 4 | K | 2 |  |  |  | ROZPOCET | 0 | 0 | 0 | 0 | 0 | 1 | 0 | 4 | -1943600337
4 | K | 8919101R3 | Stojan kotevní DN125, typ 13 0871 - výška 150mm (atyp.) - montáž a dodávka vč.dopravy | kus | 2 |  | 0 |  |  | základní |  | 0 | 0 | 0 | 0 | 0 | 4 | K | 2 |  |  |  | ROZPOCET | 0 | 0 | 0 | 0 | 0 | 1 | 0 | 4 | -1960946512
5 | K | 8919101R4 | Podpěra kluzná DN80, typ 13 0800 - montáž a dodávka vč.dopravy | kus | 14 |  | 0 |  |  | základní |  | 0 | 0 | 0 | 0 | 0 | 4 | K | 2 |  |  |  | ROZPOCET | 0 | 0 | 0 | 0 | 0 | 1 | 0 | 4 | 1944999621
6 | K | 8919101R5 | Podpěra kluzná s osovým vedením DN80, typ 13 0801 - montáž a dodávka vč.dopravy | kus | 6 |  | 0 |  |  | základní |  | 0 | 0 | 0 | 0 | 0 | 4 | K | 2 |  |  |  | ROZPOCET | 0 | 0 | 0 | 0 | 0 | 1 | 0 | 4 | 170189171
7 | K | 8919101R6 | Podpěra kluzná DN65, typ 13 0800 - montáž a dodávka vč.dopravy | kus | 4 |  | 0 |  |  | základní |  | 0 | 0 | 0 | 0 | 0 | 4 | K | 2 |  |  |  | ROZPOCET | 0 | 0 | 0 | 0 | 0 | 1 | 0 | 4 | -1470637566
8 | K | 8919101R7 | Podpěra kluzná s osovým vedením DN65, typ 13 0801 - montáž a dodávka vč.dopravy | kus | 2 |  | 0 |  |  | základní |  | 0 | 0 | 0 | 0 | 0 | 4 | K | 2 |  |  |  | ROZPOCET | 0 | 0 | 0 | 0 | 0 | 1 | 0 | 4 | 416780317
9 | K | 8919101R8 | Pouto pro svislé potrubí DN65, typ 13 0615 - montáž a dodávka vč.dopravy | kus | 8 |  | 0 |  |  | základní |  | 0 | 0 | 0 | 0 | 0 | 4 | K | 2 |  |  |  | ROZPOCET | 0 | 0 | 0 | 0 | 0 | 1 | 0 | 4 | 2079909578
| D | PSV | Práce a dodávky PSV |  |  |  | 0 |  |  |  |  | 0 |  | 4.0264 |  | 1.6026 | 2 | D | 0 |  |  |  | ROZPOCET | [6 empty] | 0
| D | 713 | Izolace tepelné |  |  |  | 0 |  |  |  |  | 0 |  | 0.62554 |  | 0 | 2 | D | 1 |  |  |  | ROZPOCET | [6 empty] | 0
10 | K | 713463212 | Montáž izolace tepelné potrubí potrubními pouzdry s Al fólií staženými Al páskou 1x D přes 50 do 100 mm | m | 171 |  | 0 | CS ÚRS 2026 01 |  | základní |  | 0 | 0.00027 | 0.04617 | 0 | 0 | 16 | K | 2 |  |  |  | ROZPOCET | 0 | 0 | 0 | 0 | 0 | 1 | 0 | 16 | -1859276161
| VV |  | propojovací potrubí ÚT | [14 empty] | VV | 2 | 1 | True | 0 | ROZPOCET
| VV |  | 69 |  | 69 | [12 empty] | VV | 2 | 2 | True | 0 | ROZPOCET
| VV |  | potrubí v topném kanálu | [14 empty] | VV | 2 | 1 | True | 0 | ROZPOCET
| VV |  | 44+58 |  | 102 | [12 empty] | VV | 2 | 2 | True | 0 | ROZPOCET
| VV |  | Součet |  | 171 | [12 empty] | VV | 2 | 4 | True | 1 | ROZPOCET
11 | M | 63154607 | pouzdro izolační potrubní z minerální vlny s Al fólií max. 250/100°C 76/50mm | m | 45 |  | 0 | CS ÚRS 2026 01 |  | základní |  | 0 | 0.00139 | 0.06255 | 0 | 0 | 32 | M | 2 |  |  |  | ROZPOCET | 0 | 0 | 0 | 0 | 0 | 1 | 0 | 16 | -364570056
| VV |  | potrubí v topném kanálu | [14 empty] | VV | 2 | 1 | True | 0 | ROZPOCET
| VV |  | 44*1,02+0,12 |  | 45 | [12 empty] | VV | 2 | 2 | True | 1 | ROZPOCET
12 | M | 63154032 | pouzdro izolační potrubní z minerální vlny s Al fólií max. 250/100°C 76/60mm | m | 71 |  | 0 | CS ÚRS 2026 01 |  | základní |  | 0 | 0.0015 | 0.1065 | 0 | 0 | 32 | M | 2 |  |  |  | ROZPOCET | 0 | 0 | 0 | 0 | 0 | 1 | 0 | 16 | 300874822
| VV |  | propojovací potrubí ÚT | [14 empty] | VV | 2 | 1 | True | 0 | ROZPOCET
| VV |  | 69*1,02+0,62 |  | 71 | [12 empty] | VV | 2 | 2 | True | 1 | ROZPOCET
59 | M | 63154033 | pouzdro izolační potrubní z minerální vlny s Al fólií max. 250/100°C 89/60mm | m | 59 |  | 0 | CS ÚRS 2026 01 |  | základní |  | 0 | 0.00175 | 0.10325 | 0 | 0 | 32 | M | 2 |  |  |  | ROZPOCET | 0 | 0 | 0 | 0 | 0 | 1 | 0 | 16 | -389996326
| VV |  | potrubí v topném kanálu | [14 empty] | VV | 2 | 1 | True | 0 | ROZPOCET
| VV |  | 58*1,02-0,16 |  | 59 | [12 empty] | VV | 2 | 2 | True | 1 | ROZPOCET
13 | K | 713463213 | Montáž izolace tepelné potrubí potrubními pouzdry s Al fólií staženými Al páskou 1x D přes 100 do 150 mm | m | 97 |  | 0 | CS ÚRS 2026 01 |  | základní |  | 0 | 0.00041 | 0.03977 | 0 | 0 | 16 | K | 2 |  |  |  | ROZPOCET | 0 | 0 | 0 | 0 | 0 | 1 | 0 | 16 | -1601254356
| VV |  | potrubí v topném kanálu | [14 empty] | VV | 2 | 1 | True | 0 | ROZPOCET
| VV |  | 97 |  | 97 | [12 empty] | VV | 2 | 2 | True | 1 | ROZPOCET
14 | M | 63154036 | pouzdro izolační potrubní z minerální vlny s Al fólií max. 250/100°C 133/60mm | m | 99 |  | 0 | CS ÚRS 2026 01 |  | základní |  | 0 | 0.0027 | 0.2673 | 0 | 0 | 32 | M | 2 |  |  |  | ROZPOCET | 0 | 0 | 0 | 0 | 0 | 1 | 0 | 16 | 987518348
| VV |  | potrubí v topném kanálu | [14 empty] | VV | 2 | 1 | True | 0 | ROZPOCET
| VV |  | 97*1,02+0,06 |  | 99 | [12 empty] | VV | 2 | 2 | True | 1 | ROZPOCET
15 | K | 998713113 | Přesun hmot tonážní pro izolace tepelné s omezením mechanizace v objektech v přes 12 do 24 m | t | 0.63 |  | 0 | CS ÚRS 2026 01 |  | základní |  | 0 | 0 | 0 | 0 | 0 | 16 | K | 2 |  |  |  | ROZPOCET | 0 | 0 | 0 | 0 | 0 | 1 | 0 | 16 | 947629180
| D | 722 | Zdravotechnika - vnitřní vodovod |  |  |  | 0 |  |  |  |  | 0 |  | 0.19491 |  | 0 | 2 | D | 1 |  |  |  | ROZPOCET | [6 empty] | 0
16 | K | 722174004 | Potrubí vodovodní plastové PPR S3,2 spojované svařováním D 32x4,4 mm | m | 14 |  | 0 | CS ÚRS 2026 01 |  | základní |  | 0 | 0.00136 | 0.01904 | 0 | 0 | 16 | K | 2 |  |  |  | ROZPOCET | 0 | 0 | 0 | 0 | 0 | 1 | 0 | 16 | 40680194
| VV |  | cirkulace | [14 empty] | VV | 2 | 1 | True | 0 | ROZPOCET
| VV |  | 14 |  | 14 | [12 empty] | VV | 2 | 2 | True | 1 | ROZPOCET
17 | K | 722174005 | Potrubí vodovodní plastové PPR S3,2 spojované svařováním D 40x5,5 mm | m | 55 |  | 0 | CS ÚRS 2026 01 |  | základní |  | 0 | 0.00259 | 0.14245 | 0 | 0 | 16 | K | 2 |  |  |  | ROZPOCET | 0 | 0 | 0 | 0 | 0 | 1 | 0 | 16 | -65156262
| VV |  | teplá voda | [14 empty] | VV | 2 | 1 | True | 0 | ROZPOCET
| VV |  | 26 |  | 26 | [12 empty] | VV | 2 | 2 | True | 0 | ROZPOCET
| VV |  | studená voda | [14 empty] | VV | 2 | 1 | True | 0 | ROZPOCET
| VV |  | 29 |  | 29 | [12 empty] | VV | 2 | 2 | True | 0 | ROZPOCET
| VV |  | Součet |  | 55 | [12 empty] | VV | 2 | 4 | True | 1 | ROZPOCET
18 | K | 722182013 | Podpůrný žlab pro potrubí D 32 | m | 14 |  | 0 | CS ÚRS 2026 01 |  | základní |  | 0 | 0.00026 | 0.00364 | 0 | 0 | 16 | K | 2 |  |  |  | ROZPOCET | 0 | 0 | 0 | 0 | 0 | 1 | 0 | 16 | -1688735644
| VV |  | pro PPR potrubí | [14 empty] | VV | 2 | 1 | True | 0 | ROZPOCET
| VV |  | 14 |  | 14 | [12 empty] | VV | 2 | 2 | True | 1 | ROZPOCET
19 | K | 722182014 | Podpůrný žlab pro potrubí D 40 | m | 55 |  | 0 | CS ÚRS 2026 01 |  | základní |  | 0 | 0.00027 | 0.01485 | 0 | 0 | 16 | K | 2 |  |  |  | ROZPOCET | 0 | 0 | 0 | 0 | 0 | 1 | 0 | 16 | 563337937
| VV |  | pro PPR potrubí | [14 empty] | VV | 2 | 1 | True | 0 | ROZPOCET
| VV |  | 26+29 |  | 55 | [12 empty] | VV | 2 | 2 | True | 1 | ROZPOCET
20 | K | 722181242 | Ochrana vodovodního potrubí přilepenými termoizolačními trubicemi z PE tl přes 13 do 20 mm DN přes 22 do 45 mm | m | 29 |  | 0 | CS ÚRS 2026 01 |  | základní |  | 0 | 0.00016 | 0.00464 | 0 | 0 | 16 | K | 2 |  |  |  | ROZPOCET | 0 | 0 | 0 | 0 | 0 | 1 | 0 | 16 | 1657874052
21 | K | 722181252 | Ochrana vodovodního potrubí přilepenými termoizolačními trubicemi z PE tl přes 20 do 25 mm DN přes 22 do 45 mm | m | 40 |  | 0 | CS ÚRS 2026 01 |  | základní |  | 0 | 0.00024 | 0.0096 | 0 | 0 | 16 | K | 2 |  |  |  | ROZPOCET | 0 | 0 | 0 | 0 | 0 | 1 | 0 | 16 | 704536935
| VV |  | 26+14 |  | 40 | [12 empty] | VV | 2 | 2 | True | 1 | ROZPOCET
22 | K | 722290234 | Proplach a dezinfekce vodovodního potrubí DN do 80 | m | 69 |  | 0 | CS ÚRS 2026 01 |  | základní |  | 0 | 1e-05 | 0.00069 | 0 | 0 | 16 | K | 2 |  |  |  | ROZPOCET | 0 | 0 | 0 | 0 | 0 | 1 | 0 | 16 | -1678143444
| VV |  | 14+26+29 |  | 69 | [12 empty] | VV | 2 | 2 | True | 1 | ROZPOCET
23 | K | 998722113 | Přesun hmot tonážní pro vnitřní vodovod s omezením mechanizace v objektech v přes 12 do 24 m | t | 0.19 |  | 0 | CS ÚRS 2026 01 |  | základní |  | 0 | 0 | 0 | 0 | 0 | 16 | K | 2 |  |  |  | ROZPOCET | 0 | 0 | 0 | 0 | 0 | 1 | 0 | 16 | 1672847085
| D | 727 | Zdravotechnika - požární ochrana |  |  |  | 0 |  |  |  |  | 0 |  | 0 |  | 0 | 2 | D | 1 |  |  |  | ROZPOCET | [6 empty] | 0
24 | K | 7270000R1 | Požární ucpávky při průchodu potrubí pož.dělícími konstrukcemi | kus | 8 |  | 0 |  |  | základní |  | 0 | 0 | 0 | 0 | 0 | 16 | K | 2 |  |  |  | ROZPOCET | 0 | 0 | 0 | 0 | 0 | 1 | 0 | 16 | 1035035081
| P |  | Poznámka k položce: vel.300x300mm | [14 empty] | P | 2
| D | 732 | Ústřední vytápění - strojovny |  |  |  | 0 |  |  |  |  | 0 |  | 0 |  | 0 | 2 | D | 1 |  |  |  | ROZPOCET | [6 empty] | 0
25 | M | 4840000R2 | Bloková směšovací stanice + MAR- dodávka včetně dopravy | kpl | 1 |  | 0 |  |  | základní |  | 0 | 0 | 0 | 0 | 0 | 32 | M | 2 |  |  |  | ROZPOCET | 0 | 0 | 0 | 0 | 0 | 1 | 0 | 16 | -649458865
| P |  | Poznámka k položce: parametry viz popis v PD Pavilon B - umístění +10,92 IV.nadz.podl. | [14 empty] | P | 2
26 | K | 7320000R1 | Bloková směšovací stanice - montáž | kpl | 1 |  | 0 |  |  | základní |  | 0 | 0 | 0 | 0 | 0 | 16 | K | 2 |  |  |  | ROZPOCET | 0 | 0 | 0 | 0 | 0 | 1 | 0 | 16 | -554700844
| P |  | Poznámka k položce: včetně uvedení do provozu, zaškolení obsluhy | [14 empty] | P | 2
27 | K | 7320000R2 | Izolace blokové směšovací stanice - montáž a dodávka vč.dopravy | kpl | 1 |  | 0 |  |  | základní |  | 0 | 0 | 0 | 0 | 0 | 16 | K | 2 |  |  |  | ROZPOCET | 0 | 0 | 0 | 0 | 0 | 1 | 0 | 16 | 2084091948
| D | 733 | Ústřední vytápění - rozvodné potrubí |  |  |  | 0 |  |  |  |  | 0 |  | 3.1208 |  | 0 | 2 | D | 1 |  |  |  | ROZPOCET | [6 empty] | 0
28 | K | 733121164 | Potrubí ocelové hladké bezešvé středotlaké spojované svařováním D 76x3,6 mm | m | 44 |  | 0 | CS ÚRS 2026 01 |  | základní |  | 0 | 0.0081 | 0.3564 | 0 | 0 | 16 | K | 2 |  |  |  | ROZPOCET | 0 | 0 | 0 | 0 | 0 | 1 | 0 | 16 | -1286767934
| VV |  | potrubí v topném kanálu | [14 empty] | VV | 2 | 1 | True | 0 | ROZPOCET
| VV |  | 44 |  | 44 | [12 empty] | VV | 2 | 2 | True | 1 | ROZPOCET
29 | K | 733121165 | Potrubí ocelové hladké bezešvé středotlaké spojované svařováním D 89x3,6 mm | m | 58 |  | 0 | CS ÚRS 2026 01 |  | základní |  | 0 | 0.00817 | 0.47386 | 0 | 0 | 16 | K | 2 |  |  |  | ROZPOCET | 0 | 0 | 0 | 0 | 0 | 1 | 0 | 16 | 863811389
| VV |  | potrubí v topném kanálu | [14 empty] | VV | 2 | 1 | True | 0 | ROZPOCET
| VV |  | 58 |  | 58 | [12 empty] | VV | 2 | 2 | True | 1 | ROZPOCET
30 | K | 733121172 | Potrubí ocelové hladké bezešvé středotlaké spojované svařováním D 133x4,0 mm | m | 97 |  | 0 | CS ÚRS 2026 01 |  | základní |  | 0 | 0.01751 | 1.6985 | 0 | 0 | 16 | K | 2 |  |  |  | ROZPOCET | 0 | 0 | 0 | 0 | 0 | 1 | 0 | 16 | -663952644
| VV |  | potrubí v topném kanálu | [14 empty] | VV | 2 | 1 | True | 0 | ROZPOCET
| VV |  | 97 |  | 97 | [12 empty] | VV | 2 | 2 | True | 1 | ROZPOCET
31 | K | 733121224 | Potrubí ocelové hladké bezešvé v kotelnách nebo strojovnách spojované svařováním D 76x3,6 mm | m | 69 |  | 0 | CS ÚRS 2026 01 |  | základní |  | 0 | 0.00858 | 0.59202 | 0 | 0 | 16 | K | 2 |  |  |  | ROZPOCET | 0 | 0 | 0 | 0 | 0 | 1 | 0 | 16 | 933248979
| VV |  | propojovací potrubí ÚT | [14 empty] | VV | 2 | 1 | True | 0 | ROZPOCET
| VV |  | 69 |  | 69 | [12 empty] | VV | 2 | 2 | True | 1 | ROZPOCET
32 | K | 998733113 | Přesun hmot tonážní pro rozvody potrubí s omezením mechanizace v objektech v přes 12 do 24 m | t | 3.12 |  | 0 | CS ÚRS 2026 01 |  | základní |  | 0 | 0 | 0 | 0 | 0 | 16 | K | 2 |  |  |  | ROZPOCET | 0 | 0 | 0 | 0 | 0 | 1 | 0 | 16 | -924170691
| D | 734 | Ústřední vytápění - armatury |  |  |  | 0 |  |  |  |  | 0 |  | 0.032 |  | 0 | 2 | D | 1 |  |  |  | ROZPOCET | [6 empty] | 0
33 | K | 734209115 | Montáž armatury závitové s dvěma závity G 1 | kus | 6 |  | 0 | CS ÚRS 2026 01 |  | základní |  | 0 | 0.00014 | 0.00084 | 0 | 0 | 16 | K | 2 |  |  |  | ROZPOCET | 0 | 0 | 0 | 0 | 0 | 1 | 0 | 16 | 938315340
| VV |  | vypouštěcí kohout | [14 empty] | VV | 2 | 1 | True | 0 | ROZPOCET
| VV |  | 6 |  | 6 | [12 empty] | VV | 2 | 2 | True | 1 | ROZPOCET
34 | M | 55114128 | kohout kulový PN 35 T 185°C chromovaný 1" červený | kus | 6 |  | 0 | CS ÚRS 2026 01 |  | základní |  | 0 | 0.00048 | 0.00288 | 0 | 0 | 32 | M | 2 |  |  |  | ROZPOCET | 0 | 0 | 0 | 0 | 0 | 1 | 0 | 16 | 18880070
35 | K | 734292719 | Kohout kulový přímý G 2 1/2 PN 42 do 185°C vnitřní závit | kus | 2 |  | 0 | CS ÚRS 2026 01 |  | základní |  | 0 | 0.00315 | 0.0063 | 0 | 0 | 16 | K | 2 |  |  |  | ROZPOCET | 0 | 0 | 0 | 0 | 0 | 1 | 0 | 16 | 1763918172
36 | K | 734292720 | Kohout kulový přímý G 3 PN 42 do 185°C vnitřní závit | kus | 2 |  | 0 | CS ÚRS 2026 01 |  | základní |  | 0 | 0.00432 | 0.00864 | 0 | 0 | 16 | K | 2 |  |  |  | ROZPOCET | 0 | 0 | 0 | 0 | 0 | 1 | 0 | 16 | -495032926
37 | K | 734292721 | Kohout kulový přímý G 4 PN 42 do 185°C vnitřní závit | kus | 2 |  | 0 | CS ÚRS 2026 01 |  | základní |  | 0 | 0.00667 | 0.01334 | 0 | 0 | 16 | K | 2 |  |  |  | ROZPOCET | 0 | 0 | 0 | 0 | 0 | 1 | 0 | 16 | -1005988466
38 | K | 998734113 | Přesun hmot tonážní pro armatury s omezením mechanizace v objektech v přes 12 do 24 m | t | 0.03 |  | 0 | CS ÚRS 2026 01 |  | základní |  | 0 | 0 | 0 | 0 | 0 | 16 | K | 2 |  |  |  | ROZPOCET | 0 | 0 | 0 | 0 | 0 | 1 | 0 | 16 | -1468118340
| D | 783 | Dokončovací práce - nátěry |  |  |  | 0 |  |  |  |  | 0 |  | 0.04066 |  | 0 | 2 | D | 1 |  |  |  | ROZPOCET | [6 empty] | 0
39 | K | 783614661 | Základní antikorozní jednonásobný syntetický potrubí přes DN 50 do DN 100 mm | m | 171 |  | 0 | CS ÚRS 2026 01 |  | základní |  | 0 | 5e-05 | 0.00855 | 0 | 0 | 16 | K | 2 |  |  |  | ROZPOCET | 0 | 0 | 0 | 0 | 0 | 1 | 0 | 16 | -1506407397
| VV |  | propojovací potrubí ÚT | [14 empty] | VV | 2 | 1 | True | 0 | ROZPOCET
| VV |  | 69 |  | 69 | [12 empty] | VV | 2 | 2 | True | 0 | ROZPOCET
| VV |  | potrubí v topném kanálu | [14 empty] | VV | 2 | 1 | True | 0 | ROZPOCET
| VV |  | 44+58 |  | 102 | [12 empty] | VV | 2 | 2 | True | 0 | ROZPOCET
| VV |  | Součet |  | 171 | [12 empty] | VV | 2 | 4 | True | 1 | ROZPOCET
40 | K | 783614671 | Základní antikorozní jednonásobný syntetický potrubí přes DN 100 do DN 150 mm | m | 97 |  | 0 | CS ÚRS 2026 01 |  | základní |  | 0 | 7e-05 | 0.00679 | 0 | 0 | 16 | K | 2 |  |  |  | ROZPOCET | 0 | 0 | 0 | 0 | 0 | 1 | 0 | 16 | 926280023
| VV |  | potrubí v topném kanálu | [14 empty] | VV | 2 | 1 | True | 0 | ROZPOCET
| VV |  | 97 |  | 97 | [12 empty] | VV | 2 | 2 | True | 1 | ROZPOCET
41 | K | 783617631 | Krycí dvojnásobný syntetický nátěr potrubí přes DN 50 do DN 100 mm | m | 171 |  | 0 | CS ÚRS 2026 01 |  | základní |  | 0 | 8e-05 | 0.01368 | 0 | 0 | 16 | K | 2 |  |  |  | ROZPOCET | 0 | 0 | 0 | 0 | 0 | 1 | 0 | 16 | -1795349068
42 | K | 783617651 | Krycí dvojnásobný syntetický nátěr potrubí přes DN 100 do DN 150 mm | m | 97 |  | 0 | CS ÚRS 2026 01 |  | základní |  | 0 | 0.00012 | 0.01164 | 0 | 0 | 16 | K | 2 |  |  |  | ROZPOCET | 0 | 0 | 0 | 0 | 0 | 1 | 0 | 16 | 543898651
| D | DEM | Demontáže |  |  |  | 0 |  |  |  |  | 0 |  | 0.01249 |  | 1.6026 | 2 | D | 1 |  |  |  | ROZPOCET | [6 empty] | 0
43 | K | DEM 01 | Demontáž izolace z potrubí a těles | kpl | 1 |  | 0 |  |  | základní |  | 0 | 0 | 0 | 0 | 0 | 16 | K | 2 |  |  |  | ROZPOCET | 0 | 0 | 0 | 0 | 0 | 1 | 0 | 16 | -1194333471
44 | K | DEM 02 | Demontáž litinového kotle 99kW vč.rozřezání | kus | 2 |  | 0 |  |  | základní |  | 0 | 0 | 0 | 0 | 0 | 16 | K | 2 |  |  |  | ROZPOCET | 0 | 0 | 0 | 0 | 0 | 1 | 0 | 16 | -892396074
45 | K | DEM 03 | Demontáž expanzní nádoby 280l vč.rozřezání | kus | 2 |  | 0 |  |  | základní |  | 0 | 0 | 0 | 0 | 0 | 16 | K | 2 |  |  |  | ROZPOCET | 0 | 0 | 0 | 0 | 0 | 1 | 0 | 16 | 1813447639
46 | K | DEM 04 | Demontáž zásobníkové nádrže TV 300l vč.rozřezání | kus | 1 |  | 0 |  |  | základní |  | 0 | 0 | 0 | 0 | 0 | 16 | K | 2 |  |  |  | ROZPOCET | 0 | 0 | 0 | 0 | 0 | 1 | 0 | 16 | -1789544582
47 | K | DEM 05 | Demontáž vyrovnávače dyn.tlaků DN100 | kus | 1 |  | 0 |  |  | základní |  | 0 | 0 | 0 | 0 | 0 | 16 | K | 2 |  |  |  | ROZPOCET | 0 | 0 | 0 | 0 | 0 | 1 | 0 | 16 | -642646415
48 | K | DEM 06 | Demontáž rozvodného potrubí ÚT DN25-DN65 vč rozřezání (1,2t) | kpl | 1 |  | 0 |  |  | základní |  | 0 | 0 | 0 | 0 | 0 | 16 | K | 2 |  |  |  | ROZPOCET | 0 | 0 | 0 | 0 | 0 | 1 | 0 | 16 | 888728716
49 | K | DEM 07 | Demontáž rozvodného potrubí SV, TV, C PPR 20,25,32 (0,1t) | kpl | 1 |  | 0 |  |  | základní |  | 0 | 0 | 0 | 0 | 0 | 16 | K | 2 |  |  |  | ROZPOCET | 0 | 0 | 0 | 0 | 0 | 1 | 0 | 16 | 1268489731
50 | K | DEM 08 | Demontáž rozvodného potrubí STL, resp.NTL plynu - ocel svařovaná vč.rozřezání (0,6t) | kpl | 1 |  | 0 |  |  | základní |  | 0 | 0 | 0 | 0 | 0 | 16 | K | 2 |  |  |  | ROZPOCET | 0 | 0 | 0 | 0 | 0 | 1 | 0 | 16 | -719132277
51 | K | DEM 09 | Demontáž odvodu spalin - komín + kouřovod pr.300mm dl.6m vč.rozřezání (0,4t) | kpl | 1 |  | 0 |  |  | základní |  | 0 | 0 | 0 | 0 | 0 | 16 | K | 2 |  |  |  | ROZPOCET | 0 | 0 | 0 | 0 | 0 | 1 | 0 | 16 | -1921014506
52 | K | 733120819 | Demontáž potrubí ocelového hladkého D přes 38 do 60,3 | m | 65 |  | 0 | CS ÚRS 2026 01 |  | základní |  | 0 | 5e-05 | 0.00325 | 0.00473 | 0.30745 | 16 | K | 2 |  |  |  | ROZPOCET | 0 | 0 | 0 | 0 | 0 | 1 | 0 | 16 | -213402935
| VV |  | potrubí v topném kanálu | [14 empty] | VV | 2 | 1 | True | 0 | ROZPOCET
| VV |  | 65 |  | 65 | [12 empty] | VV | 2 | 2 | True | 1 | ROZPOCET
53 | K | 733120826 | Demontáž potrubí ocelového hladkého D přes 60,3 do 89 | m | 154 |  | 0 | CS ÚRS 2026 01 |  | základní |  | 0 | 6e-05 | 0.00924 | 0.00841 | 1.2951 | 16 | K | 2 |  |  |  | ROZPOCET | 0 | 0 | 0 | 0 | 0 | 1 | 0 | 16 | -764357812
| VV |  | potrubí v topném kanálu | [14 empty] | VV | 2 | 1 | True | 0 | ROZPOCET
| VV |  | 154 |  | 154 | [12 empty] | VV | 2 | 2 | True | 1 | ROZPOCET
54 | K | DEM 11 | Demontáž ostatních drobných konstrukcí - závěsů, uchycení... | kpl | 1 |  | 0 |  |  | základní |  | 0 | 0 | 0 | 0 | 0 | 16 | K | 2 |  |  |  | ROZPOCET | 0 | 0 | 0 | 0 | 0 | 1 | 0 | 16 | -695930647
55 | K | 7309900R1 | Odvoz vybouraných hmot | kpl | 1 |  | 0 |  |  | základní |  | 0 | 0 | 0 | 0 | 0 | 16 | K | 2 |  |  |  | ROZPOCET | 0 | 0 | 0 | 0 | 0 | 1 | 0 | 16 | -281106276
| P |  | Poznámka k položce: likvidaci železného šrotu zajistí objednatel izolace a plast.trubky a chráničky na skládku vč.poplatku dle platné legislativy | [14 empty] | P | 2
| VV |  | předpoklad 5tun | [14 empty] | VV | 2 | 1 | True | 0 | ROZPOCET
| VV |  | ocel do sběru | [14 empty] | VV | 2 | 1 | True | 0 | ROZPOCET
| VV |  | izolace na placenou skládku | [14 empty] | VV | 2 | 1 | True | 0 | ROZPOCET
| VV |  | 1 |  | 1 | [12 empty] | VV | 2 | 2 | True | 1 | ROZPOCET
56 | K | POPLATEK01 | Poplatek za uložení izolace na placenou skládku | kpl | 1 |  | 0 |  |  | základní |  | 0 | 0 | 0 | 0 | 0 | 16 | K | 2 |  |  |  | ROZPOCET | 0 | 0 | 0 | 0 | 0 | 1 | 0 | 16 | -1608550186
| D | ZKO | Zkoušky |  |  |  | 0 |  |  |  |  | 0 |  | 0 |  | 0 | 2 | D | 1 |  |  |  | ROZPOCET | [6 empty] | 0
57 | K | 01.1 | Tlakové zkoušky těsnosti potrubí vč.proplachu | kpl | 1 |  | 0 |  |  | základní |  | 0 | 0 | 0 | 0 | 0 | 16 | K | 2 |  |  |  | ROZPOCET | 0 | 0 | 0 | 0 | 0 | 1 | 0 | 16 | 1647226371
| P |  | Poznámka k položce: potrubí ÚT a SV,TV,C | [14 empty] | P | 2
58 | K | 02.1 | Výchozí revize a zpráva | kpl | 1 |  | 0 |  |  | základní |  | 0 | 0 | 0 | 0 | 0 | 16 | K | 2 |  |  |  | ROZPOCET | 0 | 0 | 0 | 0 | 0 | 1 | 0 | 16 | -1545189128

## 03-01-03 - D.3.a - Šatny
{0bfc2d31-0860-46f7-a29f-5010ba696466}
2
| KRYCÍ LIST SOUPISU PRACÍ | [7 empty] | v --- níže se nacházejí doplnkové a pomocné údaje k sestavám --- v | [8 empty] | False
Stavba:
Připojení GO k CZT, OT a.s., SO 03 - Směšovací stanice a rozvody - AKTUALIZACE 2026
Objekt:
03 - SO 03 - Směšovací stanice a rozvody - AKTUALIZACE 2026
Soupis:
03-01 - D.3.a - Technologická část - AKTUALIZACE 2026
Úroveň 3:
03-01-03 - D.3.a - Šatny
| KSO: |  |  |  |  | CC-CZ:
| Místo: |  |  |  |  | Datum: | 17. 2. 2026
| Zadavatel: |  |  |  |  | IČ:
|  | Gymnázium Ostrov |  |  |  | DIČ:
| Uchazeč: |  |  |  |  | IČ: | 0
|  | 0 |  |  |  | DIČ: | 0
| Projektant: |  |  |  |  | IČ:
|  | Ing.Jan Matoušek, Ostrov |  |  |  | DIČ:
| Zpracovatel: |  |  |  |  | IČ:
|  | Neubauerová Soňa, SK-Projekt Ostrov |  |  |  | DIČ:
Poznámka:
| Cena bez DPH | [5 empty] | 0
|  |  | Základ daně |  |  | Sazba daně | Výše daně
| DPH | základní | 0 |  |  | 21% | 0
|  | snížená | 0 |  |  | 12% | 0
|  | zákl. přenesená | 0 |  |  | 21% | 0
|  | sníž. přenesená | 0 |  |  | 12% | 0
|  | nulová | 0 |  |  | 0% | 0
| Cena s DPH |  |  | v | CZK |  | 0
| Projektant |  |  | Zpracovatel
| Datum a podpis: |  | Razítko | Datum a podpis: |  |  | Razítko
| Objednavatel |  |  | Uchazeč
| Datum a podpis: |  | Razítko | Datum a podpis: |  |  | Razítko
REKAPITULACE ČLENĚNÍ SOUPISU PRACÍ
Stavba:
Připojení GO k CZT, OT a.s., SO 03 - Směšovací stanice a rozvody - AKTUALIZACE 2026
Objekt:
03 - SO 03 - Směšovací stanice a rozvody - AKTUALIZACE 2026
Soupis:
03-01 - D.3.a - Technologická část - AKTUALIZACE 2026
Úroveň 3:
03-01-03 - D.3.a - Šatny
Místo: | [5 empty] | Datum: | 17. 2. 2026
Zadavatel: |  |  | Gymnázium Ostrov |  |  | Projektant: | Ing.Jan Matoušek, Ostrov
Uchazeč: |  |  | 0 |  |  | Zpracovatel: | Neubauerová Soňa, SK-Projekt Ostrov
Kód dílu - Popis | [6 empty] | Cena celkem [CZK]
Náklady ze soupisu prací | [6 empty] | 0 | [11 empty] | -1
| HSV - Práce a dodávky HSV | [5 empty] | 0
| ZED - Zednické výpomoci | [5 empty] | 0
| 89 - Ostatní konstrukce | [5 empty] | 0
| PSV - Práce a dodávky PSV | [5 empty] | 0
| 713 - Izolace tepelné | [5 empty] | 0
| 727 - Zdravotechnika - požární ochrana | [5 empty] | 0
| 732 - Ústřední vytápění - strojovny | [5 empty] | 0
| 733 - Ústřední vytápění - rozvodné potrubí | [5 empty] | 0
| 734 - Ústřední vytápění - armatury | [5 empty] | 0
| 783 - Dokončovací práce - nátěry | [5 empty] | 0
| DEM - Demontáže | [5 empty] | 0
| ZKO - Zkoušky | [5 empty] | 0
SOUPIS PRACÍ
Stavba:
Připojení GO k CZT, OT a.s., SO 03 - Směšovací stanice a rozvody - AKTUALIZACE 2026
Objekt:
03 - SO 03 - Směšovací stanice a rozvody - AKTUALIZACE 2026
Soupis:
03-01 - D.3.a - Technologická část - AKTUALIZACE 2026
Úroveň 3:
03-01-03 - D.3.a - Šatny
Místo: | [5 empty] | Datum: | 17. 2. 2026
Zadavatel: |  |  | Gymnázium Ostrov |  |  | Projektant: | Ing.Jan Matoušek, Ostrov
Uchazeč: |  |  | 0 |  |  | Zpracovatel: | Neubauerová Soňa, SK-Projekt Ostrov
PČ | Typ | Kód | Popis | MJ | Množství | J.cena [CZK] | Cena celkem [CZK] | Cenová soustava |  | DPH | J. Nh [h] | Nh celkem [h] | J. hmotnost [t] | Hmotnost celkem [t] | J. suť [t] | Suť Celkem [t]
Náklady soupisu celkem | [6 empty] | 0 |  |  |  |  | 0 |  | 1.2613 |  | 3.6331 |  | D | -1 | [10 empty] | 0
| D | HSV | Práce a dodávky HSV |  |  |  | 0 |  |  |  |  | 0 |  | 0 |  | 0 | 1 | D | 0 |  |  |  | ROZPOCET | [6 empty] | 0
| D | ZED | Zednické výpomoci |  |  |  | 0 |  |  |  |  | 0 |  | 0 |  | 0 | 1 | D | 1 |  |  |  | ROZPOCET | [6 empty] | 0
1 | K | 310000001 | Zednické výpomoci pro montáž směšovací stanice vč.potrubí | kpl | 1 |  | 0 |  |  | základní |  | 0 | 0 | 0 | 0 | 0 | 4 | K | 2 |  |  |  | ROZPOCET | 0 | 0 | 0 | 0 | 0 | 1 | 0 | 4 | -248762793
| P |  | Poznámka k položce: drobné práce položkově nevykázané např.vrtání, sekání rýh, kapes, prostupů a jejich začištění apod. | [14 empty] | P | 2
| D | 89 | Ostatní konstrukce |  |  |  | 0 |  |  |  |  | 0 |  | 0 |  | 0 | 1 | D | 1 |  |  |  | ROZPOCET | [6 empty] | 0
2 | K | 8919101R4 | Podpěra kluzná DN80, typ 13 0800 - montáž a dodávka vč.dopravy | kus | 22 |  | 0 |  |  | základní |  | 0 | 0 | 0 | 0 | 0 | 4 | K | 2 |  |  |  | ROZPOCET | 0 | 0 | 0 | 0 | 0 | 1 | 0 | 4 | 1944999621
3 | K | 8919101R5 | Podpěra kluzná s osovým vedením DN80, typ 13 0801 - montáž a dodávka vč.dopravy | kus | 8 |  | 0 |  |  | základní |  | 0 | 0 | 0 | 0 | 0 | 4 | K | 2 |  |  |  | ROZPOCET | 0 | 0 | 0 | 0 | 0 | 1 | 0 | 4 | 170189171
| D | PSV | Práce a dodávky PSV |  |  |  | 0 |  |  |  |  | 0 |  | 1.2613 |  | 3.6331 | 2 | D | 0 |  |  |  | ROZPOCET | [6 empty] | 0
| D | 713 | Izolace tepelné |  |  |  | 0 |  |  |  |  | 0 |  | 0.26439 |  | 0 | 2 | D | 1 |  |  |  | ROZPOCET | [6 empty] | 0
4 | K | 713463211 | Montáž izolace tepelné potrubí potrubními pouzdry s Al fólií staženými Al páskou 1x D do 50 mm | m | 84 |  | 0 | CS ÚRS 2026 01 |  | základní |  | 0 | 0.00019 | 0.01596 | 0 | 0 | 16 | K | 2 |  |  |  | ROZPOCET | 0 | 0 | 0 | 0 | 0 | 1 | 0 | 16 | 263913357
| VV |  | propojovací potrubí ÚT | [14 empty] | VV | 2 | 1 | True | 0 | ROZPOCET
| VV |  | 74+10 |  | 84 | [12 empty] | VV | 2 | 2 | True | 1 | ROZPOCET
5 | M | 63154571 | pouzdro izolační potrubní z minerální vlny s Al fólií max. 250/100°C 28/40mm | m | 76 |  | 0 | CS ÚRS 2026 01 |  | základní |  | 0 | 0.00059 | 0.04484 | 0 | 0 | 32 | M | 2 |  |  |  | ROZPOCET | 0 | 0 | 0 | 0 | 0 | 1 | 0 | 16 | 2051028638
| VV |  | propojovací potrubí ÚT | [14 empty] | VV | 2 | 1 | True | 0 | ROZPOCET
| VV |  | 74*1,02+0,52 |  | 76 | [12 empty] | VV | 2 | 2 | True | 1 | ROZPOCET
6 | M | 63154026 | pouzdro izolační potrubní z minerální vlny s Al fólií max. 250/100°C 42/60mm | m | 10 |  | 0 | CS ÚRS 2026 01 |  | základní |  | 0 | 0.00101 | 0.0101 | 0 | 0 | 32 | M | 2 |  |  |  | ROZPOCET | 0 | 0 | 0 | 0 | 0 | 1 | 0 | 16 | 1366155018
| VV |  | propojovací potrubí ÚT | [14 empty] | VV | 2 | 1 | True | 0 | ROZPOCET
| VV |  | 10 |  | 10 | [12 empty] | VV | 2 | 2 | True | 1 | ROZPOCET
7 | K | 713463212 | Montáž izolace tepelné potrubí potrubními pouzdry s Al fólií staženými Al páskou 1x D přes 50 do 100 mm | m | 131 |  | 0 | CS ÚRS 2026 01 |  | základní |  | 0 | 0.00027 | 0.03537 | 0 | 0 | 16 | K | 2 |  |  |  | ROZPOCET | 0 | 0 | 0 | 0 | 0 | 1 | 0 | 16 | -1859276161
| VV |  | propojovací potrubí ÚT | [14 empty] | VV | 2 | 1 | True | 0 | ROZPOCET
| VV |  | 22 |  | 22 | [12 empty] | VV | 2 | 2 | True | 0 | ROZPOCET
| VV |  | potrubí v topném kanálu | [14 empty] | VV | 2 | 1 | True | 0 | ROZPOCET
| VV |  | 109 |  | 109 | [12 empty] | VV | 2 | 2 | True | 0 | ROZPOCET
| VV |  | Součet |  | 131 | [12 empty] | VV | 2 | 4 | True | 1 | ROZPOCET
8 | M | 63154022 | pouzdro izolační potrubní z minerální vlny s Al fólií max. 250/100°C 54/50mm | m | 134 |  | 0 | CS ÚRS 2026 01 |  | základní |  | 0 | 0.00118 | 0.15812 | 0 | 0 | 32 | M | 2 |  |  |  | ROZPOCET | 0 | 0 | 0 | 0 | 0 | 1 | 0 | 16 | -364570056
| VV |  | propojovací potrubí ÚT | [14 empty] | VV | 2 | 1 | True | 0 | ROZPOCET
| VV |  | 22*1,02+0,56 |  | 23 | [12 empty] | VV | 2 | 2 | True | 0 | ROZPOCET
| VV |  | potrubí v topném kanálu | [14 empty] | VV | 2 | 1 | True | 0 | ROZPOCET
| VV |  | 109*1,02-0,18 |  | 111 | [12 empty] | VV | 2 | 2 | True | 0 | ROZPOCET
| VV |  | Součet |  | 134 | [12 empty] | VV | 2 | 4 | True | 1 | ROZPOCET
9 | K | 998713113 | Přesun hmot tonážní pro izolace tepelné s omezením mechanizace v objektech v přes 12 do 24 m | t | 0.26 |  | 0 | CS ÚRS 2026 01 |  | základní |  | 0 | 0 | 0 | 0 | 0 | 16 | K | 2 |  |  |  | ROZPOCET | 0 | 0 | 0 | 0 | 0 | 1 | 0 | 16 | 947629180
| D | 727 | Zdravotechnika - požární ochrana |  |  |  | 0 |  |  |  |  | 0 |  | 0 |  | 0 | 2 | D | 1 |  |  |  | ROZPOCET | [6 empty] | 0
10 | K | 7270000R1 | Požární ucpávky při průchodu potrubí pož.dělícími konstrukcemi | kus | 10 |  | 0 |  |  | základní |  | 0 | 0 | 0 | 0 | 0 | 16 | K | 2 |  |  |  | ROZPOCET | 0 | 0 | 0 | 0 | 0 | 1 | 0 | 16 | 1035035081
| P |  | Poznámka k položce: vel.300x300mm | [14 empty] | P | 2
| D | 732 | Ústřední vytápění - strojovny |  |  |  | 0 |  |  |  |  | 0 |  | 0 |  | 0 | 2 | D | 1 |  |  |  | ROZPOCET | [6 empty] | 0
11 | M | 4840000R2 | Bloková směšovací stanice + MAR- dodávka včetně dopravy | kpl | 1 |  | 0 |  |  | základní |  | 0 | 0 | 0 | 0 | 0 | 32 | M | 2 |  |  |  | ROZPOCET | 0 | 0 | 0 | 0 | 0 | 1 | 0 | 16 | -649458865
| P |  | Poznámka k položce: parametry viz popis v PD šatny - umístění +0,0 I.nadzemní podlaží | [14 empty] | P | 2
12 | K | 7320000R1 | Bloková směšovací stanice - montáž | kpl | 1 |  | 0 |  |  | základní |  | 0 | 0 | 0 | 0 | 0 | 16 | K | 2 |  |  |  | ROZPOCET | 0 | 0 | 0 | 0 | 0 | 1 | 0 | 16 | -554700844
| P |  | Poznámka k položce: včetně uvedení do provozu, zaškolení obsluhy | [14 empty] | P | 2
13 | K | 7320000R2 | Izolace blokové směšovací stanice - montáž a dodávka vč.dopravy | kpl | 1 |  | 0 |  |  | základní |  | 0 | 0 | 0 | 0 | 0 | 16 | K | 2 |  |  |  | ROZPOCET | 0 | 0 | 0 | 0 | 0 | 1 | 0 | 16 | 2084091948
| D | 733 | Ústřední vytápění - rozvodné potrubí |  |  |  | 0 |  |  |  |  | 0 |  | 0.95568 |  | 0 | 2 | D | 1 |  |  |  | ROZPOCET | [6 empty] | 0
14 | K | 733121158 | Potrubí ocelové hladké bezešvé středotlaké spojované svařováním D 57x3,2 mm | m | 109 |  | 0 | CS ÚRS 2026 01 |  | základní |  | 0 | 0.0056 | 0.6104 | 0 | 0 | 16 | K | 2 |  |  |  | ROZPOCET | 0 | 0 | 0 | 0 | 0 | 1 | 0 | 16 | -1286767934
| VV |  | potrubí v topném kanálu | [14 empty] | VV | 2 | 1 | True | 0 | ROZPOCET
| VV |  | 109 |  | 109 | [12 empty] | VV | 2 | 2 | True | 1 | ROZPOCET
15 | K | 733121212 | Potrubí ocelové hladké bezešvé v kotelnách nebo strojovnách spojované svařováním D 28x2,6 mm | m | 74 |  | 0 | CS ÚRS 2026 01 |  | základní |  | 0 | 0.0022 | 0.1628 | 0 | 0 | 16 | K | 2 |  |  |  | ROZPOCET | 0 | 0 | 0 | 0 | 0 | 1 | 0 | 16 | 933248979
| VV |  | propojovací potrubí ÚT | [14 empty] | VV | 2 | 1 | True | 0 | ROZPOCET
| VV |  | 74 |  | 74 | [12 empty] | VV | 2 | 2 | True | 1 | ROZPOCET
16 | K | 733121216 | Potrubí ocelové hladké bezešvé v kotelnách nebo strojovnách spojované svařováním D 44,5x3,2 mm | m | 10 |  | 0 | CS ÚRS 2026 01 |  | základní |  | 0 | 0.00518 | 0.0518 | 0 | 0 | 16 | K | 2 |  |  |  | ROZPOCET | 0 | 0 | 0 | 0 | 0 | 1 | 0 | 16 | 200219019
| VV |  | propojovací potrubí ÚT | [14 empty] | VV | 2 | 1 | True | 0 | ROZPOCET
| VV |  | 10 |  | 10 | [12 empty] | VV | 2 | 2 | True | 1 | ROZPOCET
17 | K | 733121218 | Potrubí ocelové hladké bezešvé v kotelnách nebo strojovnách spojované svařováním D 57x3,2 mm | m | 22 |  | 0 | CS ÚRS 2026 01 |  | základní |  | 0 | 0.00594 | 0.13068 | 0 | 0 | 16 | K | 2 |  |  |  | ROZPOCET | 0 | 0 | 0 | 0 | 0 | 1 | 0 | 16 | 348245894
| VV |  | propojovací potrubí ÚT | [14 empty] | VV | 2 | 1 | True | 0 | ROZPOCET
| VV |  | 22 |  | 22 | [12 empty] | VV | 2 | 2 | True | 1 | ROZPOCET
18 | K | 998733113 | Přesun hmot tonážní pro rozvody potrubí s omezením mechanizace v objektech v přes 12 do 24 m | t | 0.96 |  | 0 | CS ÚRS 2026 01 |  | základní |  | 0 | 0 | 0 | 0 | 0 | 16 | K | 2 |  |  |  | ROZPOCET | 0 | 0 | 0 | 0 | 0 | 1 | 0 | 16 | -924170691
| D | 734 | Ústřední vytápění - armatury |  |  |  | 0 |  |  |  |  | 0 |  | 0.0046 |  | 0 | 2 | D | 1 |  |  |  | ROZPOCET | [6 empty] | 0
19 | K | 734209115 | Montáž armatury závitové s dvěma závity G 1 | kus | 2 |  | 0 | CS ÚRS 2026 01 |  | základní |  | 0 | 0.00014 | 0.00028 | 0 | 0 | 16 | K | 2 |  |  |  | ROZPOCET | 0 | 0 | 0 | 0 | 0 | 1 | 0 | 16 | 938315340
| VV |  | vypouštěcí kohout | [14 empty] | VV | 2 | 1 | True | 0 | ROZPOCET
| VV |  | 2 |  | 2 | [12 empty] | VV | 2 | 2 | True | 1 | ROZPOCET
20 | M | 55114128 | kohout kulový PN 35 T 185°C chromovaný 1" červený | kus | 2 |  | 0 | CS ÚRS 2026 01 |  | základní |  | 0 | 0.00048 | 0.00096 | 0 | 0 | 32 | M | 2 |  |  |  | ROZPOCET | 0 | 0 | 0 | 0 | 0 | 1 | 0 | 16 | 18880070
21 | K | 734292718 | Kohout kulový přímý G 2 PN 42 do 185°C vnitřní závit | kus | 2 |  | 0 | CS ÚRS 2026 01 |  | základní |  | 0 | 0.00168 | 0.00336 | 0 | 0 | 16 | K | 2 |  |  |  | ROZPOCET | 0 | 0 | 0 | 0 | 0 | 1 | 0 | 16 | 1763918172
| D | 783 | Dokončovací práce - nátěry |  |  |  | 0 |  |  |  |  | 0 |  | 0.01075 |  | 0 | 2 | D | 1 |  |  |  | ROZPOCET | [6 empty] | 0
22 | K | 783614651 | Základní antikorozní jednonásobný syntetický potrubí DN do 50 mm | m | 215 |  | 0 | CS ÚRS 2026 01 |  | základní |  | 0 | 2e-05 | 0.0043 | 0 | 0 | 16 | K | 2 |  |  |  | ROZPOCET | 0 | 0 | 0 | 0 | 0 | 1 | 0 | 16 | -1506407397
| VV |  | propojovací potrubí ÚT | [14 empty] | VV | 2 | 1 | True | 0 | ROZPOCET
| VV |  | 74+10+22 |  | 106 | [12 empty] | VV | 2 | 2 | True | 0 | ROZPOCET
| VV |  | potrubí v topném kanálu | [14 empty] | VV | 2 | 1 | True | 0 | ROZPOCET
| VV |  | 109 |  | 109 | [12 empty] | VV | 2 | 2 | True | 0 | ROZPOCET
| VV |  | Součet |  | 215 | [12 empty] | VV | 2 | 4 | True | 1 | ROZPOCET
23 | K | 783617611 | Krycí dvojnásobný syntetický nátěr potrubí DN do 50 mm | m | 215 |  | 0 | CS ÚRS 2026 01 |  | základní |  | 0 | 3e-05 | 0.00645 | 0 | 0 | 16 | K | 2 |  |  |  | ROZPOCET | 0 | 0 | 0 | 0 | 0 | 1 | 0 | 16 | -1795349068
| D | DEM | Demontáže |  |  |  | 0 |  |  |  |  | 0 |  | 0.02592 |  | 3.6331 | 2 | D | 1 |  |  |  | ROZPOCET | [6 empty] | 0
24 | K | DEM 101 | Demontáž izolace z potrubí a těles | kpl | 1 |  | 0 |  |  | základní |  | 0 | 0 | 0 | 0 | 0 | 16 | K | 2 |  |  |  | ROZPOCET | 0 | 0 | 0 | 0 | 0 | 1 | 0 | 16 | -1194333471
25 | K | DEM 102 | Demontáž závěsného kotle 26kW vč.rozřezání | kus | 2 |  | 0 |  |  | základní |  | 0 | 0 | 0 | 0 | 0 | 16 | K | 2 |  |  |  | ROZPOCET | 0 | 0 | 0 | 0 | 0 | 1 | 0 | 16 | -892396074
26 | K | DEM 103 | Demontáž vyrovnávače dyn.tlaků do 53,6kW vč.rozřezání | kus | 1 |  | 0 |  |  | základní |  | 0 | 0 | 0 | 0 | 0 | 16 | K | 2 |  |  |  | ROZPOCET | 0 | 0 | 0 | 0 | 0 | 1 | 0 | 16 | -803755582
27 | K | DEM 104 | Demontáž rozdělovače a sběrače | kus | 1 |  | 0 |  |  | základní |  | 0 | 0 | 0 | 0 | 0 | 16 | K | 2 |  |  |  | ROZPOCET | 0 | 0 | 0 | 0 | 0 | 1 | 0 | 16 | -29328907
28 | K | DEM 105 | Demontáž odvodu spalin - kouřovod a komín na fasádě dl.13m vč rozřezání | kpl | 1 |  | 0 |  |  | základní |  | 0 | 0 | 0 | 0 | 0 | 16 | K | 2 |  |  |  | ROZPOCET | 0 | 0 | 0 | 0 | 0 | 1 | 0 | 16 | 609193846
29 | K | DEM 106 | Demontáž kabinetové úpravny vody vč.filtru a mont.bloku vč rozřezání | kpl | 1 |  | 0 |  |  | základní |  | 0 | 0 | 0 | 0 | 0 | 16 | K | 2 |  |  |  | ROZPOCET | 0 | 0 | 0 | 0 | 0 | 1 | 0 | 16 | -1868427721
30 | K | DEM 107 | Demontáž expanzní nádoby 50l vč.rozřezání | kus | 2 |  | 0 |  |  | základní |  | 0 | 0 | 0 | 0 | 0 | 16 | K | 2 |  |  |  | ROZPOCET | 0 | 0 | 0 | 0 | 0 | 1 | 0 | 16 | 1813447639
31 | K | DEM 108 | Demontáž oběhového čerpadla DN25 | kus | 3 |  | 0 |  |  | základní |  | 0 | 0 | 0 | 0 | 0 | 16 | K | 2 |  |  |  | ROZPOCET | 0 | 0 | 0 | 0 | 0 | 1 | 0 | 16 | -459240998
32 | K | DEM 109 | Demontáž trojcestného ventilu DN25 | kus | 2 |  | 0 |  |  | základní |  | 0 | 0 | 0 | 0 | 0 | 16 | K | 2 |  |  |  | ROZPOCET | 0 | 0 | 0 | 0 | 0 | 1 | 0 | 16 | 548900602
33 | K | DEM 110 | Demontáž rozvodného potrubí ÚT DN25-DN80 vč rozřezání (0,6t) | kpl | 1 |  | 0 |  |  | základní |  | 0 | 0 | 0 | 0 | 0 | 16 | K | 2 |  |  |  | ROZPOCET | 0 | 0 | 0 | 0 | 0 | 1 | 0 | 16 | 888728716
34 | K | DEM 111 | Demontáž rozvodného potrubí SV, TV, C PPR 20,25,32 (0,025t) | kpl | 1 |  | 0 |  |  | základní |  | 0 | 0 | 0 | 0 | 0 | 16 | K | 2 |  |  |  | ROZPOCET | 0 | 0 | 0 | 0 | 0 | 1 | 0 | 16 | 1268489731
35 | K | DEM 112 | Demontáž rozvodného potrubí STL, resp.NTL plynu - ocel svařovaná vč.rozřezání (0,1t) | kpl | 1 |  | 0 |  |  | základní |  | 0 | 0 | 0 | 0 | 0 | 16 | K | 2 |  |  |  | ROZPOCET | 0 | 0 | 0 | 0 | 0 | 1 | 0 | 16 | -719132277
36 | K | 733120826 | Demontáž potrubí ocelového hladkého D přes 60,3 do 89 | m | 432 |  | 0 | CS ÚRS 2026 01 |  | základní |  | 0 | 6e-05 | 0.02592 | 0.00841 | 3.6331 | 16 | K | 2 |  |  |  | ROZPOCET | 0 | 0 | 0 | 0 | 0 | 1 | 0 | 16 | 383524376
| VV |  | potrubí v topném kanálu | [14 empty] | VV | 2 | 1 | True | 0 | ROZPOCET
| VV |  | 108+324 |  | 432 | [12 empty] | VV | 2 | 2 | True | 1 | ROZPOCET
37 | K | DEM 113 | Demontáž ostatních drobných konstrukcí - závěsů, uchycení... | kpl | 1 |  | 0 |  |  | základní |  | 0 | 0 | 0 | 0 | 0 | 16 | K | 2 |  |  |  | ROZPOCET | 0 | 0 | 0 | 0 | 0 | 1 | 0 | 16 | -695930647
38 | K | 7309900R1 | Odvoz vybouraných hmot | kpl | 1 |  | 0 |  |  | základní |  | 0 | 0 | 0 | 0 | 0 | 16 | K | 2 |  |  |  | ROZPOCET | 0 | 0 | 0 | 0 | 0 | 1 | 0 | 16 | -281106276
| P |  | Poznámka k položce: likvidaci železného šrotu zajistí objednatel izolace a plast.trubky a chráničky na skládku vč.poplatku dle platné legislativy | [14 empty] | P | 2
| VV |  | předpoklad 5tun | [14 empty] | VV | 2 | 1 | True | 0 | ROZPOCET
| VV |  | ocel do sběru | [14 empty] | VV | 2 | 1 | True | 0 | ROZPOCET
| VV |  | izolace na placenou skládku | [14 empty] | VV | 2 | 1 | True | 0 | ROZPOCET
| VV |  | 1 |  | 1 | [12 empty] | VV | 2 | 2 | True | 1 | ROZPOCET
39 | K | POPLATEK01 | Poplatek za uložení izolace na placenou skládku | kpl | 1 |  | 0 |  |  | základní |  | 0 | 0 | 0 | 0 | 0 | 16 | K | 2 |  |  |  | ROZPOCET | 0 | 0 | 0 | 0 | 0 | 1 | 0 | 16 | -1608550186
| D | ZKO | Zkoušky |  |  |  | 0 |  |  |  |  | 0 |  | 0 |  | 0 | 2 | D | 1 |  |  |  | ROZPOCET | [6 empty] | 0
40 | K | 01.1 | Tlakové zkoušky těsnosti potrubí vč.proplachu | kpl | 1 |  | 0 |  |  | základní |  | 0 | 0 | 0 | 0 | 0 | 16 | K | 2 |  |  |  | ROZPOCET | 0 | 0 | 0 | 0 | 0 | 1 | 0 | 16 | 1647226371
| P |  | Poznámka k položce: potrubí ÚT a SV,TV,C | [14 empty] | P | 2
41 | K | 02.1 | Výchozí revize a zpráva | kpl | 1 |  | 0 |  |  | základní |  | 0 | 0 | 0 | 0 | 0 | 16 | K | 2 |  |  |  | ROZPOCET | 0 | 0 | 0 | 0 | 0 | 1 | 0 | 16 | -1545189128

## 03-01-04 - D.3.a - Tělocv...
{93ad97de-3bdd-42db-8d16-5dbb1dfcba30}
2
| KRYCÍ LIST SOUPISU PRACÍ | [7 empty] | v --- níže se nacházejí doplnkové a pomocné údaje k sestavám --- v | [8 empty] | False
Stavba:
Připojení GO k CZT, OT a.s., SO 03 - Směšovací stanice a rozvody - AKTUALIZACE 2026
Objekt:
03 - SO 03 - Směšovací stanice a rozvody - AKTUALIZACE 2026
Soupis:
03-01 - D.3.a - Technologická část - AKTUALIZACE 2026
Úroveň 3:
03-01-04 - D.3.a - Tělocvična
| KSO: |  |  |  |  | CC-CZ:
| Místo: |  |  |  |  | Datum: | 17. 2. 2026
| Zadavatel: |  |  |  |  | IČ:
|  | Gymnázium Ostrov |  |  |  | DIČ:
| Uchazeč: |  |  |  |  | IČ: | 0
|  | 0 |  |  |  | DIČ: | 0
| Projektant: |  |  |  |  | IČ:
|  | Ing.Jan Matoušek, Ostrov |  |  |  | DIČ:
| Zpracovatel: |  |  |  |  | IČ:
|  | Neubauerová Soňa, SK-Projekt Ostrov |  |  |  | DIČ:
Poznámka:
| Cena bez DPH | [5 empty] | 0
|  |  | Základ daně |  |  | Sazba daně | Výše daně
| DPH | základní | 0 |  |  | 21% | 0
|  | snížená | 0 |  |  | 12% | 0
|  | zákl. přenesená | 0 |  |  | 21% | 0
|  | sníž. přenesená | 0 |  |  | 12% | 0
|  | nulová | 0 |  |  | 0% | 0
| Cena s DPH |  |  | v | CZK |  | 0
| Projektant |  |  | Zpracovatel
| Datum a podpis: |  | Razítko | Datum a podpis: |  |  | Razítko
| Objednavatel |  |  | Uchazeč
| Datum a podpis: |  | Razítko | Datum a podpis: |  |  | Razítko
REKAPITULACE ČLENĚNÍ SOUPISU PRACÍ
Stavba:
Připojení GO k CZT, OT a.s., SO 03 - Směšovací stanice a rozvody - AKTUALIZACE 2026
Objekt:
03 - SO 03 - Směšovací stanice a rozvody - AKTUALIZACE 2026
Soupis:
03-01 - D.3.a - Technologická část - AKTUALIZACE 2026
Úroveň 3:
03-01-04 - D.3.a - Tělocvična
Místo: | [5 empty] | Datum: | 17. 2. 2026
Zadavatel: |  |  | Gymnázium Ostrov |  |  | Projektant: | Ing.Jan Matoušek, Ostrov
Uchazeč: |  |  | 0 |  |  | Zpracovatel: | Neubauerová Soňa, SK-Projekt Ostrov
Kód dílu - Popis | [6 empty] | Cena celkem [CZK]
Náklady ze soupisu prací | [6 empty] | 0 | [11 empty] | -1
| HSV - Práce a dodávky HSV | [5 empty] | 0
| ZED - Zednické výpomoci | [5 empty] | 0
| 89 - Ostatní konstrukce | [5 empty] | 0
| PSV - Práce a dodávky PSV | [5 empty] | 0
| 713 - Izolace tepelné | [5 empty] | 0
| 722 - Zdravotechnika - vnitřní vodovod | [5 empty] | 0
| 727 - Zdravotechnika - požární ochrana | [5 empty] | 0
| 732 - Ústřední vytápění - strojovny | [5 empty] | 0
| 733 - Ústřední vytápění - rozvodné potrubí | [5 empty] | 0
| 734 - Ústřední vytápění - armatury | [5 empty] | 0
| 783 - Dokončovací práce - nátěry | [5 empty] | 0
| DEM - Demontáže | [5 empty] | 0
| ZKO - Zkoušky | [5 empty] | 0
SOUPIS PRACÍ
Stavba:
Připojení GO k CZT, OT a.s., SO 03 - Směšovací stanice a rozvody - AKTUALIZACE 2026
Objekt:
03 - SO 03 - Směšovací stanice a rozvody - AKTUALIZACE 2026
Soupis:
03-01 - D.3.a - Technologická část - AKTUALIZACE 2026
Úroveň 3:
03-01-04 - D.3.a - Tělocvična
Místo: | [5 empty] | Datum: | 17. 2. 2026
Zadavatel: |  |  | Gymnázium Ostrov |  |  | Projektant: | Ing.Jan Matoušek, Ostrov
Uchazeč: |  |  | 0 |  |  | Zpracovatel: | Neubauerová Soňa, SK-Projekt Ostrov
PČ | Typ | Kód | Popis | MJ | Množství | J.cena [CZK] | Cena celkem [CZK] | Cenová soustava |  | DPH | J. Nh [h] | Nh celkem [h] | J. hmotnost [t] | Hmotnost celkem [t] | J. suť [t] | Suť Celkem [t]
Náklady soupisu celkem | [6 empty] | 0 |  |  |  |  | 0 |  | 5.166 |  | 0 |  | D | -1 | [10 empty] | 0
| D | HSV | Práce a dodávky HSV |  |  |  | 0 |  |  |  |  | 0 |  | 0 |  | 0 | 1 | D | 0 |  |  |  | ROZPOCET | [6 empty] | 0
| D | ZED | Zednické výpomoci |  |  |  | 0 |  |  |  |  | 0 |  | 0 |  | 0 | 1 | D | 1 |  |  |  | ROZPOCET | [6 empty] | 0
1 | K | 310000001 | Zednické výpomoci pro montáž směšovací stanice vč.potrubí | kpl | 1 |  | 0 |  |  | základní |  | 0 | 0 | 0 | 0 | 0 | 4 | K | 2 |  |  |  | ROZPOCET | 0 | 0 | 0 | 0 | 0 | 1 | 0 | 4 | -248762793
| P |  | Poznámka k položce: drobné práce položkově nevykázané např.vrtání, sekání rýh, kapes, prostupů a jejich začištění apod. | [14 empty] | P | 2
| D | 89 | Ostatní konstrukce |  |  |  | 0 |  |  |  |  | 0 |  | 0 |  | 0 | 1 | D | 1 |  |  |  | ROZPOCET | [6 empty] | 0
2 | K | 891910R11 | Podpěra kluzná DN100, typ 13 0800 - montáž a dodávka vč.dopravy | kus | 2 |  | 0 |  |  | základní |  | 0 | 0 | 0 | 0 | 0 | 4 | K | 2 |  |  |  | ROZPOCET | 0 | 0 | 0 | 0 | 0 | 1 | 0 | 4 | -175724618
3 | K | 891910R12 | Podpěra kluzná s osovým vedením DN100, typ 13 0801 - montáž a dodávka vč.dopravy | kus | 8 |  | 0 |  |  | základní |  | 0 | 0 | 0 | 0 | 0 | 4 | K | 2 |  |  |  | ROZPOCET | 0 | 0 | 0 | 0 | 0 | 1 | 0 | 4 | -1943600337
4 | K | 891910R13 | Stojan kotevní DN125, typ 13 0871 - výška 150mm (atyp.) - montáž a dodávka vč.dopravy | kus | 22 |  | 0 |  |  | základní |  | 0 | 0 | 0 | 0 | 0 | 4 | K | 2 |  |  |  | ROZPOCET | 0 | 0 | 0 | 0 | 0 | 1 | 0 | 4 | -1960946512
5 | K | 891910R14 | Třmen kotevní se sedlem DN100, typ 13 0860 - montáž a dodávka vč.dopravy | kus | 18 |  | 0 |  |  | základní |  | 0 | 0 | 0 | 0 | 0 | 4 | K | 2 |  |  |  | ROZPOCET | 0 | 0 | 0 | 0 | 0 | 1 | 0 | 4 | 1944999621
| VV |  | nedotažený šrouby | [14 empty] | VV | 2 | 1 | True | 0 | ROZPOCET
| VV |  | 16 |  | 16 | [12 empty] | VV | 2 | 2 | True | 0 | ROZPOCET
| VV |  | dotažený šrouby | [14 empty] | VV | 2 | 1 | True | 0 | ROZPOCET
| VV |  | 2 |  | 2 | [12 empty] | VV | 2 | 2 | True | 0 | ROZPOCET
| VV |  | Součet |  | 18 | [12 empty] | VV | 2 | 4 | True | 1 | ROZPOCET
| D | PSV | Práce a dodávky PSV |  |  |  | 0 |  |  |  |  | 0 |  | 5.166 |  | 0 | 2 | D | 0 |  |  |  | ROZPOCET | [6 empty] | 0
| D | 713 | Izolace tepelné |  |  |  | 0 |  |  |  |  | 0 |  | 1.1744 |  | 0 | 2 | D | 1 |  |  |  | ROZPOCET | [6 empty] | 0
6 | K | 713463212 | Montáž izolace tepelné potrubí potrubními pouzdry s Al fólií staženými Al páskou 1x D přes 50 do 100 mm | m | 50 |  | 0 | CS ÚRS 2026 01 |  | základní |  | 0 | 0.00027 | 0.0135 | 0 | 0 | 16 | K | 2 |  |  |  | ROZPOCET | 0 | 0 | 0 | 0 | 0 | 1 | 0 | 16 | -1859276161
| VV |  | propojovací potrubí ÚT | [14 empty] | VV | 2 | 1 | True | 0 | ROZPOCET
| VV |  | 26+24 |  | 50 | [12 empty] | VV | 2 | 2 | True | 1 | ROZPOCET
7 | M | 63154032 | pouzdro izolační potrubní z minerální vlny s Al fólií max. 250/100°C 76/60mm | m | 27 |  | 0 | CS ÚRS 2026 01 |  | základní |  | 0 | 0.0015 | 0.0405 | 0 | 0 | 32 | M | 2 |  |  |  | ROZPOCET | 0 | 0 | 0 | 0 | 0 | 1 | 0 | 16 | -364570056
| VV |  | propojovací potrubí | [14 empty] | VV | 2 | 1 | True | 0 | ROZPOCET
| VV |  | 26*1,02+0,48 |  | 27 | [12 empty] | VV | 2 | 2 | True | 1 | ROZPOCET
8 | M | 63154033 | pouzdro izolační potrubní z minerální vlny s Al fólií max. 250/100°C 89/60mm | m | 25 |  | 0 | CS ÚRS 2026 01 |  | základní |  | 0 | 0.00175 | 0.04375 | 0 | 0 | 32 | M | 2 |  |  |  | ROZPOCET | 0 | 0 | 0 | 0 | 0 | 1 | 0 | 16 | 300874822
| VV |  | propojovací potrubí ÚT | [14 empty] | VV | 2 | 1 | True | 0 | ROZPOCET
| VV |  | 24*1,02+0,52 |  | 25 | [12 empty] | VV | 2 | 2 | True | 1 | ROZPOCET
9 | K | 713463213 | Montáž izolace tepelné potrubí potrubními pouzdry s Al fólií staženými Al páskou 1x D přes 100 do 150 mm | m | 270 |  | 0 | CS ÚRS 2026 01 |  | základní |  | 0 | 0.00041 | 0.1107 | 0 | 0 | 16 | K | 2 |  |  |  | ROZPOCET | 0 | 0 | 0 | 0 | 0 | 1 | 0 | 16 | -1601254356
| VV |  | propojovací potrubí ÚT | [14 empty] | VV | 2 | 1 | True | 0 | ROZPOCET
| VV |  | 46 |  | 46 | [12 empty] | VV | 2 | 2 | True | 0 | ROZPOCET
| VV |  | potrubí vedené pod stropem | [14 empty] | VV | 2 | 1 | True | 0 | ROZPOCET
| VV |  | 224 |  | 224 | [12 empty] | VV | 2 | 2 | True | 0 | ROZPOCET
| VV |  | Součet |  | 270 | [12 empty] | VV | 2 | 4 | True | 1 | ROZPOCET
10 | M | 63154050 | pouzdro izolační potrubní z minerální vlny s Al fólií max. 250/100°C 108/80mm | m | 276 |  | 0 | CS ÚRS 2026 01 |  | základní |  | 0 | 0.0035 | 0.966 | 0 | 0 | 32 | M | 2 |  |  |  | ROZPOCET | 0 | 0 | 0 | 0 | 0 | 1 | 0 | 16 | 987518348
| VV |  | propojovací potrubí ÚT | [14 empty] | VV | 2 | 1 | True | 0 | ROZPOCET
| VV |  | 46*1,02+0,08 |  | 47 | [12 empty] | VV | 2 | 2 | True | 0 | ROZPOCET
| VV |  | potrubí vedené pod stropem | [14 empty] | VV | 2 | 1 | True | 0 | ROZPOCET
| VV |  | 224*1,02+0,52 |  | 229 | [12 empty] | VV | 2 | 2 | True | 0 | ROZPOCET
| VV |  | Součet |  | 276 | [12 empty] | VV | 2 | 4 | True | 1 | ROZPOCET
11 | K | 998713113 | Přesun hmot tonážní pro izolace tepelné s omezením mechanizace v objektech v přes 12 do 24 m | t | 1.17 |  | 0 | CS ÚRS 2026 01 |  | základní |  | 0 | 0 | 0 | 0 | 0 | 16 | K | 2 |  |  |  | ROZPOCET | 0 | 0 | 0 | 0 | 0 | 1 | 0 | 16 | 947629180
| D | 722 | Zdravotechnika - vnitřní vodovod |  |  |  | 0 |  |  |  |  | 0 |  | 0.2041 |  | 0 | 2 | D | 1 |  |  |  | ROZPOCET | [6 empty] | 0
12 | K | 722174004 | Potrubí vodovodní plastové PPR S3,2 spojované svařováním D 32x4,4 mm | m | 30 |  | 0 | CS ÚRS 2026 01 |  | základní |  | 0 | 0.00136 | 0.0408 | 0 | 0 | 16 | K | 2 |  |  |  | ROZPOCET | 0 | 0 | 0 | 0 | 0 | 1 | 0 | 16 | 40680194
| VV |  | cirkulace | [14 empty] | VV | 2 | 1 | True | 0 | ROZPOCET
| VV |  | 30 |  | 30 | [12 empty] | VV | 2 | 2 | True | 1 | ROZPOCET
13 | K | 722174005 | Potrubí vodovodní plastové PPR S3,2 spojované svařováním D 40x5,5 mm | m | 48 |  | 0 | CS ÚRS 2026 01 |  | základní |  | 0 | 0.00259 | 0.12432 | 0 | 0 | 16 | K | 2 |  |  |  | ROZPOCET | 0 | 0 | 0 | 0 | 0 | 1 | 0 | 16 | -65156262
| VV |  | teplá voda | [14 empty] | VV | 2 | 1 | True | 0 | ROZPOCET
| VV |  | 32 |  | 32 | [12 empty] | VV | 2 | 2 | True | 0 | ROZPOCET
| VV |  | studená voda | [14 empty] | VV | 2 | 1 | True | 0 | ROZPOCET
| VV |  | 16 |  | 16 | [12 empty] | VV | 2 | 2 | True | 0 | ROZPOCET
| VV |  | Součet |  | 48 | [12 empty] | VV | 2 | 4 | True | 1 | ROZPOCET
14 | K | 722182013 | Podpůrný žlab pro potrubí D 32 | m | 30 |  | 0 | CS ÚRS 2026 01 |  | základní |  | 0 | 0.00026 | 0.0078 | 0 | 0 | 16 | K | 2 |  |  |  | ROZPOCET | 0 | 0 | 0 | 0 | 0 | 1 | 0 | 16 | -1688735644
| VV |  | pro PPR potrubí | [14 empty] | VV | 2 | 1 | True | 0 | ROZPOCET
| VV |  | 30 |  | 30 | [12 empty] | VV | 2 | 2 | True | 1 | ROZPOCET
15 | K | 722182014 | Podpůrný žlab pro potrubí D 40 | m | 48 |  | 0 | CS ÚRS 2026 01 |  | základní |  | 0 | 0.00027 | 0.01296 | 0 | 0 | 16 | K | 2 |  |  |  | ROZPOCET | 0 | 0 | 0 | 0 | 0 | 1 | 0 | 16 | 563337937
| VV |  | pro PPR potrubí | [14 empty] | VV | 2 | 1 | True | 0 | ROZPOCET
| VV |  | 32+16 |  | 48 | [12 empty] | VV | 2 | 2 | True | 1 | ROZPOCET
16 | K | 722181242 | Ochrana vodovodního potrubí přilepenými termoizolačními trubicemi z PE tl přes 13 do 20 mm DN přes 22 do 45 mm | m | 16 |  | 0 | CS ÚRS 2026 01 |  | základní |  | 0 | 0.00016 | 0.00256 | 0 | 0 | 16 | K | 2 |  |  |  | ROZPOCET | 0 | 0 | 0 | 0 | 0 | 1 | 0 | 16 | 1657874052
17 | K | 722181252 | Ochrana vodovodního potrubí přilepenými termoizolačními trubicemi z PE tl přes 20 do 25 mm DN přes 22 do 45 mm | m | 62 |  | 0 | CS ÚRS 2026 01 |  | základní |  | 0 | 0.00024 | 0.01488 | 0 | 0 | 16 | K | 2 |  |  |  | ROZPOCET | 0 | 0 | 0 | 0 | 0 | 1 | 0 | 16 | 704536935
| VV |  | 32+30 |  | 62 | [12 empty] | VV | 2 | 2 | True | 1 | ROZPOCET
18 | K | 722290234 | Proplach a dezinfekce vodovodního potrubí DN do 80 | m | 78 |  | 0 | CS ÚRS 2026 01 |  | základní |  | 0 | 1e-05 | 0.00078 | 0 | 0 | 16 | K | 2 |  |  |  | ROZPOCET | 0 | 0 | 0 | 0 | 0 | 1 | 0 | 16 | -1678143444
| VV |  | 30+32+16 |  | 78 | [12 empty] | VV | 2 | 2 | True | 1 | ROZPOCET
19 | K | 998722113 | Přesun hmot tonážní pro vnitřní vodovod s omezením mechanizace v objektech v přes 12 do 24 m | t | 0.2 |  | 0 | CS ÚRS 2026 01 |  | základní |  | 0 | 0 | 0 | 0 | 0 | 16 | K | 2 |  |  |  | ROZPOCET | 0 | 0 | 0 | 0 | 0 | 1 | 0 | 16 | 1672847085
| D | 727 | Zdravotechnika - požární ochrana |  |  |  | 0 |  |  |  |  | 0 |  | 0 |  | 0 | 2 | D | 1 |  |  |  | ROZPOCET | [6 empty] | 0
20 | K | 7270000R1 | Požární ucpávky při průchodu potrubí pož.dělícími konstrukcemi | kus | 8 |  | 0 |  |  | základní |  | 0 | 0 | 0 | 0 | 0 | 16 | K | 2 |  |  |  | ROZPOCET | 0 | 0 | 0 | 0 | 0 | 1 | 0 | 16 | 1035035081
| P |  | Poznámka k položce: vel.300x300mm | [14 empty] | P | 2
| D | 732 | Ústřední vytápění - strojovny |  |  |  | 0 |  |  |  |  | 0 |  | 0 |  | 0 | 2 | D | 1 |  |  |  | ROZPOCET | [6 empty] | 0
21 | M | 4840000R2 | Bloková směšovací stanice + MAR- dodávka včetně dopravy | kpl | 1 |  | 0 |  |  | základní |  | 0 | 0 | 0 | 0 | 0 | 32 | M | 2 |  |  |  | ROZPOCET | 0 | 0 | 0 | 0 | 0 | 1 | 0 | 16 | -649458865
| P |  | Poznámka k položce: parametry viz popis v PD Tělocvična - umístění +0,0 I.nadzemní podlaží | [14 empty] | P | 2
22 | K | 7320000R1 | Bloková směšovací stanice - montáž | kpl | 1 |  | 0 |  |  | základní |  | 0 | 0 | 0 | 0 | 0 | 16 | K | 2 |  |  |  | ROZPOCET | 0 | 0 | 0 | 0 | 0 | 1 | 0 | 16 | -554700844
| P |  | Poznámka k položce: včetně uvedení do provozu, zaškolení obsluhy | [14 empty] | P | 2
23 | K | 7320000R2 | Izolace blokové směšovací stanice - montáž a dodávka vč.dopravy | kpl | 1 |  | 0 |  |  | základní |  | 0 | 0 | 0 | 0 | 0 | 16 | K | 2 |  |  |  | ROZPOCET | 0 | 0 | 0 | 0 | 0 | 1 | 0 | 16 | 2084091948
| D | 733 | Ústřední vytápění - rozvodné potrubí |  |  |  | 0 |  |  |  |  | 0 |  | 3.7312 |  | 0 | 2 | D | 1 |  |  |  | ROZPOCET | [6 empty] | 0
24 | K | 733121168 | Potrubí ocelové hladké bezešvé středotlaké spojované svařováním D 108x4,0 mm | m | 224 |  | 0 | CS ÚRS 2026 01 |  | základní |  | 0 | 0.01187 | 2.6589 | 0 | 0 | 16 | K | 2 |  |  |  | ROZPOCET | 0 | 0 | 0 | 0 | 0 | 1 | 0 | 16 | 863811389
| VV |  | potrubí vedené pod stropem | [14 empty] | VV | 2 | 1 | True | 0 | ROZPOCET
| VV |  | 224 |  | 224 | [12 empty] | VV | 2 | 2 | True | 1 | ROZPOCET
25 | K | 733121224 | Potrubí ocelové hladké bezešvé v kotelnách nebo strojovnách spojované svařováním D 76x3,6 mm | m | 26 |  | 0 | CS ÚRS 2026 01 |  | základní |  | 0 | 0.00858 | 0.22308 | 0 | 0 | 16 | K | 2 |  |  |  | ROZPOCET | 0 | 0 | 0 | 0 | 0 | 1 | 0 | 16 | 933248979
| VV |  | propojovací potrubí ÚT | [14 empty] | VV | 2 | 1 | True | 0 | ROZPOCET
| VV |  | 26 |  | 26 | [12 empty] | VV | 2 | 2 | True | 1 | ROZPOCET
26 | K | 733121225 | Potrubí ocelové hladké bezešvé v kotelnách nebo strojovnách spojované svařováním D 89x3,6 mm | m | 24 |  | 0 | CS ÚRS 2026 01 |  | základní |  | 0 | 0.00955 | 0.2292 | 0 | 0 | 16 | K | 2 |  |  |  | ROZPOCET | 0 | 0 | 0 | 0 | 0 | 1 | 0 | 16 | -1710049776
| VV |  | propojovací potrubí ÚT | [14 empty] | VV | 2 | 1 | True | 0 | ROZPOCET
| VV |  | 24 |  | 24 | [12 empty] | VV | 2 | 2 | True | 1 | ROZPOCET
27 | K | 733121228 | Potrubí ocelové hladké bezešvé v kotelnách nebo strojovnách spojované svařováním D 108x4,0 mm | m | 46 |  | 0 | CS ÚRS 2026 01 |  | základní |  | 0 | 0.01348 | 0.62008 | 0 | 0 | 16 | K | 2 |  |  |  | ROZPOCET | 0 | 0 | 0 | 0 | 0 | 1 | 0 | 16 | -134477327
| VV |  | propojovací potrubí ÚT | [14 empty] | VV | 2 | 1 | True | 0 | ROZPOCET
| VV |  | 46 |  | 46 | [12 empty] | VV | 2 | 2 | True | 1 | ROZPOCET
28 | K | 998733113 | Přesun hmot tonážní pro rozvody potrubí s omezením mechanizace v objektech v přes 12 do 24 m | t | 3.73 |  | 0 | CS ÚRS 2026 01 |  | základní |  | 0 | 0 | 0 | 0 | 0 | 16 | K | 2 |  |  |  | ROZPOCET | 0 | 0 | 0 | 0 | 0 | 1 | 0 | 16 | -924170691
| D | 734 | Ústřední vytápění - armatury |  |  |  | 0 |  |  |  |  | 0 |  | 0.01458 |  | 0 | 2 | D | 1 |  |  |  | ROZPOCET | [6 empty] | 0
29 | K | 734209115 | Montáž armatury závitové s dvěma závity G 1 | kus | 2 |  | 0 | CS ÚRS 2026 01 |  | základní |  | 0 | 0.00014 | 0.00028 | 0 | 0 | 16 | K | 2 |  |  |  | ROZPOCET | 0 | 0 | 0 | 0 | 0 | 1 | 0 | 16 | 938315340
| VV |  | vypouštěcí kohout | [14 empty] | VV | 2 | 1 | True | 0 | ROZPOCET
| VV |  | 2 |  | 2 | [12 empty] | VV | 2 | 2 | True | 1 | ROZPOCET
30 | M | 55114128 | kohout kulový PN 35 T 185°C chromovaný 1" červený | kus | 2 |  | 0 | CS ÚRS 2026 01 |  | základní |  | 0 | 0.00048 | 0.00096 | 0 | 0 | 32 | M | 2 |  |  |  | ROZPOCET | 0 | 0 | 0 | 0 | 0 | 1 | 0 | 16 | 18880070
31 | K | 734292721 | Kohout kulový přímý G 4 PN 42 do 185°C vnitřní závit | kus | 2 |  | 0 | CS ÚRS 2026 01 |  | základní |  | 0 | 0.00667 | 0.01334 | 0 | 0 | 16 | K | 2 |  |  |  | ROZPOCET | 0 | 0 | 0 | 0 | 0 | 1 | 0 | 16 | -1005988466
32 | K | 998734113 | Přesun hmot tonážní pro armatury s omezením mechanizace v objektech v přes 12 do 24 m | t | 0.01 |  | 0 | CS ÚRS 2026 01 |  | základní |  | 0 | 0 | 0 | 0 | 0 | 16 | K | 2 |  |  |  | ROZPOCET | 0 | 0 | 0 | 0 | 0 | 1 | 0 | 16 | -1468118340
| D | 783 | Dokončovací práce - nátěry |  |  |  | 0 |  |  |  |  | 0 |  | 0.0416 |  | 0 | 2 | D | 1 |  |  |  | ROZPOCET | [6 empty] | 0
33 | K | 783614661 | Základní antikorozní jednonásobný syntetický potrubí přes DN 50 do DN 100 mm | m | 320 |  | 0 | CS ÚRS 2026 01 |  | základní |  | 0 | 5e-05 | 0.016 | 0 | 0 | 16 | K | 2 |  |  |  | ROZPOCET | 0 | 0 | 0 | 0 | 0 | 1 | 0 | 16 | -1506407397
| VV |  | propojovací potrubí ÚT | [14 empty] | VV | 2 | 1 | True | 0 | ROZPOCET
| VV |  | 26+24+46 |  | 96 | [12 empty] | VV | 2 | 2 | True | 0 | ROZPOCET
| VV |  | potrubí vedené pod stropem | [14 empty] | VV | 2 | 1 | True | 0 | ROZPOCET
| VV |  | 224 |  | 224 | [12 empty] | VV | 2 | 2 | True | 0 | ROZPOCET
| VV |  | Součet |  | 320 | [12 empty] | VV | 2 | 4 | True | 1 | ROZPOCET
34 | K | 783617631 | Krycí dvojnásobný syntetický nátěr potrubí přes DN 50 do DN 100 mm | m | 320 |  | 0 | CS ÚRS 2026 01 |  | základní |  | 0 | 8e-05 | 0.0256 | 0 | 0 | 16 | K | 2 |  |  |  | ROZPOCET | 0 | 0 | 0 | 0 | 0 | 1 | 0 | 16 | -1795349068
| D | DEM | Demontáže |  |  |  | 0 |  |  |  |  | 0 |  | 0 |  | 0 | 2 | D | 1 |  |  |  | ROZPOCET | [6 empty] | 0
35 | K | DEM 201 | Demontáž izolace z potrubí a těles | kpl | 1 |  | 0 |  |  | základní |  | 0 | 0 | 0 | 0 | 0 | 16 | K | 2 |  |  |  | ROZPOCET | 0 | 0 | 0 | 0 | 0 | 1 | 0 | 16 | -1194333471
36 | K | DEM 202 | Demontáž litinového kotle 99kW vč.rozřezání | kus | 2 |  | 0 |  |  | základní |  | 0 | 0 | 0 | 0 | 0 | 16 | K | 2 |  |  |  | ROZPOCET | 0 | 0 | 0 | 0 | 0 | 1 | 0 | 16 | -892396074
37 | K | DEM 203 | Demontáž expanzní nádoby 280l vč.rozřezání | kus | 1 |  | 0 |  |  | základní |  | 0 | 0 | 0 | 0 | 0 | 16 | K | 2 |  |  |  | ROZPOCET | 0 | 0 | 0 | 0 | 0 | 1 | 0 | 16 | 1813447639
38 | K | DEM 204 | Demontáž zásobníkové nádrže TV 250l vč.rozřezání | kus | 1 |  | 0 |  |  | základní |  | 0 | 0 | 0 | 0 | 0 | 16 | K | 2 |  |  |  | ROZPOCET | 0 | 0 | 0 | 0 | 0 | 1 | 0 | 16 | -1789544582
39 | K | DEM 205 | Demontáž rozdělovačů a sběračů topné vody DN125 | kpl | 1 |  | 0 |  |  | základní |  | 0 | 0 | 0 | 0 | 0 | 16 | K | 2 |  |  |  | ROZPOCET | 0 | 0 | 0 | 0 | 0 | 1 | 0 | 16 | -642646415
40 | K | DEM 206 | Demontáž rozvodného potrubí ÚT DN25-DN80 vč rozřezání (1,2t) | kpl | 1 |  | 0 |  |  | základní |  | 0 | 0 | 0 | 0 | 0 | 16 | K | 2 |  |  |  | ROZPOCET | 0 | 0 | 0 | 0 | 0 | 1 | 0 | 16 | 888728716
41 | K | DEM 207 | Demontáž rozvodného potrubí SV, TV, C PPR 20,25,32 (0,1t) | kpl | 1 |  | 0 |  |  | základní |  | 0 | 0 | 0 | 0 | 0 | 16 | K | 2 |  |  |  | ROZPOCET | 0 | 0 | 0 | 0 | 0 | 1 | 0 | 16 | 1268489731
42 | K | DEM 208 | Demontáž rozvodného potrubí STL, resp.NTL plynu - ocel svařovaná vč.rozřezání (0,1t) | kpl | 1 |  | 0 |  |  | základní |  | 0 | 0 | 0 | 0 | 0 | 16 | K | 2 |  |  |  | ROZPOCET | 0 | 0 | 0 | 0 | 0 | 1 | 0 | 16 | -719132277
43 | K | DEM 209 | Demontáž odvodu spalin - komín + kouřovod pr.300mm dl.3m vč.rozřezání (0,4t) | kpl | 1 |  | 0 |  |  | základní |  | 0 | 0 | 0 | 0 | 0 | 16 | K | 2 |  |  |  | ROZPOCET | 0 | 0 | 0 | 0 | 0 | 1 | 0 | 16 | -1921014506
44 | K | DEM 211 | Demontáž ostatních drobných konstrukcí - závěsů, uchycení... | kpl | 1 |  | 0 |  |  | základní |  | 0 | 0 | 0 | 0 | 0 | 16 | K | 2 |  |  |  | ROZPOCET | 0 | 0 | 0 | 0 | 0 | 1 | 0 | 16 | -695930647
45 | K | 7309900R1 | Odvoz vybouraných hmot | kpl | 1 |  | 0 |  |  | základní |  | 0 | 0 | 0 | 0 | 0 | 16 | K | 2 |  |  |  | ROZPOCET | 0 | 0 | 0 | 0 | 0 | 1 | 0 | 16 | -281106276
| P |  | Poznámka k položce: likvidaci železného šrotu zajistí objednatel izolace a plast.trubky a chráničky na skládku vč.poplatku dle platné legislativy | [14 empty] | P | 2
| VV |  | předpoklad 3tuny | [14 empty] | VV | 2 | 1 | True | 0 | ROZPOCET
| VV |  | ocel do sběru | [14 empty] | VV | 2 | 1 | True | 0 | ROZPOCET
| VV |  | izolace na placenou skládku | [14 empty] | VV | 2 | 1 | True | 0 | ROZPOCET
| VV |  | 1 |  | 1 | [12 empty] | VV | 2 | 2 | True | 1 | ROZPOCET
46 | K | POPLATEK01 | Poplatek za uložení izolace na placenou skládku | kpl | 1 |  | 0 |  |  | základní |  | 0 | 0 | 0 | 0 | 0 | 16 | K | 2 |  |  |  | ROZPOCET | 0 | 0 | 0 | 0 | 0 | 1 | 0 | 16 | -1608550186
| D | ZKO | Zkoušky |  |  |  | 0 |  |  |  |  | 0 |  | 0 |  | 0 | 2 | D | 1 |  |  |  | ROZPOCET | [6 empty] | 0
47 | K | 01.1 | Tlakové zkoušky těsnosti potrubí vč.proplachu | kpl | 1 |  | 0 |  |  | základní |  | 0 | 0 | 0 | 0 | 0 | 16 | K | 2 |  |  |  | ROZPOCET | 0 | 0 | 0 | 0 | 0 | 1 | 0 | 16 | 1647226371
| P |  | Poznámka k položce: potrubí ÚT a SV,TV,C | [14 empty] | P | 2
48 | K | 02.1 | Výchozí revize a zpráva | kpl | 1 |  | 0 |  |  | základní |  | 0 | 0 | 0 | 0 | 0 | 16 | K | 2 |  |  |  | ROZPOCET | 0 | 0 | 0 | 0 | 0 | 1 | 0 | 16 | -1545189128

## 03-01-05 - D.3.a - Jídelna
{78d21841-b552-4a34-bb68-b824c92d8d64}
2
| KRYCÍ LIST SOUPISU PRACÍ | [7 empty] | v --- níže se nacházejí doplnkové a pomocné údaje k sestavám --- v | [8 empty] | False
Stavba:
Připojení GO k CZT, OT a.s., SO 03 - Směšovací stanice a rozvody - AKTUALIZACE 2026
Objekt:
03 - SO 03 - Směšovací stanice a rozvody - AKTUALIZACE 2026
Soupis:
03-01 - D.3.a - Technologická část - AKTUALIZACE 2026
Úroveň 3:
03-01-05 - D.3.a - Jídelna
| KSO: |  |  |  |  | CC-CZ:
| Místo: |  |  |  |  | Datum: | 17. 2. 2026
| Zadavatel: |  |  |  |  | IČ:
|  | Gymnázium Ostrov |  |  |  | DIČ:
| Uchazeč: |  |  |  |  | IČ: | 0
|  | 0 |  |  |  | DIČ: | 0
| Projektant: |  |  |  |  | IČ:
|  | Ing.Jan Matoušek, Ostrov |  |  |  | DIČ:
| Zpracovatel: |  |  |  |  | IČ:
|  | Neubauerová Soňa, SK-Projekt Ostrov |  |  |  | DIČ:
Poznámka:
| Cena bez DPH | [5 empty] | 0
|  |  | Základ daně |  |  | Sazba daně | Výše daně
| DPH | základní | 0 |  |  | 21% | 0
|  | snížená | 0 |  |  | 12% | 0
|  | zákl. přenesená | 0 |  |  | 21% | 0
|  | sníž. přenesená | 0 |  |  | 12% | 0
|  | nulová | 0 |  |  | 0% | 0
| Cena s DPH |  |  | v | CZK |  | 0
| Projektant |  |  | Zpracovatel
| Datum a podpis: |  | Razítko | Datum a podpis: |  |  | Razítko
| Objednavatel |  |  | Uchazeč
| Datum a podpis: |  | Razítko | Datum a podpis: |  |  | Razítko
REKAPITULACE ČLENĚNÍ SOUPISU PRACÍ
Stavba:
Připojení GO k CZT, OT a.s., SO 03 - Směšovací stanice a rozvody - AKTUALIZACE 2026
Objekt:
03 - SO 03 - Směšovací stanice a rozvody - AKTUALIZACE 2026
Soupis:
03-01 - D.3.a - Technologická část - AKTUALIZACE 2026
Úroveň 3:
03-01-05 - D.3.a - Jídelna
Místo: | [5 empty] | Datum: | 17. 2. 2026
Zadavatel: |  |  | Gymnázium Ostrov |  |  | Projektant: | Ing.Jan Matoušek, Ostrov
Uchazeč: |  |  | 0 |  |  | Zpracovatel: | Neubauerová Soňa, SK-Projekt Ostrov
Kód dílu - Popis | [6 empty] | Cena celkem [CZK]
Náklady ze soupisu prací | [6 empty] | 0 | [11 empty] | -1
| HSV - Práce a dodávky HSV | [5 empty] | 0
| ZED - Zednické výpomoci | [5 empty] | 0
| 89 - Ostatní konstrukce | [5 empty] | 0
| PSV - Práce a dodávky PSV | [5 empty] | 0
| 713 - Izolace tepelné | [5 empty] | 0
| 722 - Zdravotechnika - vnitřní vodovod | [5 empty] | 0
| 727 - Zdravotechnika - požární ochrana | [5 empty] | 0
| 732 - Ústřední vytápění - strojovny | [5 empty] | 0
| 733 - Ústřední vytápění - rozvodné potrubí | [5 empty] | 0
| 734 - Ústřední vytápění - armatury | [5 empty] | 0
| 783 - Dokončovací práce - nátěry | [5 empty] | 0
| DEM - Demontáže | [5 empty] | 0
| ZKO - Zkoušky | [5 empty] | 0
SOUPIS PRACÍ
Stavba:
Připojení GO k CZT, OT a.s., SO 03 - Směšovací stanice a rozvody - AKTUALIZACE 2026
Objekt:
03 - SO 03 - Směšovací stanice a rozvody - AKTUALIZACE 2026
Soupis:
03-01 - D.3.a - Technologická část - AKTUALIZACE 2026
Úroveň 3:
03-01-05 - D.3.a - Jídelna
Místo: | [5 empty] | Datum: | 17. 2. 2026
Zadavatel: |  |  | Gymnázium Ostrov |  |  | Projektant: | Ing.Jan Matoušek, Ostrov
Uchazeč: |  |  | 0 |  |  | Zpracovatel: | Neubauerová Soňa, SK-Projekt Ostrov
PČ | Typ | Kód | Popis | MJ | Množství | J.cena [CZK] | Cena celkem [CZK] | Cenová soustava |  | DPH | J. Nh [h] | Nh celkem [h] | J. hmotnost [t] | Hmotnost celkem [t] | J. suť [t] | Suť Celkem [t]
Náklady soupisu celkem | [6 empty] | 0 |  |  |  |  | 0 |  | 1.1697 |  | 0.34056 |  | D | -1 | [10 empty] | 0
| D | HSV | Práce a dodávky HSV |  |  |  | 0 |  |  |  |  | 0 |  | 0 |  | 0 | 1 | D | 0 |  |  |  | ROZPOCET | [6 empty] | 0
| D | ZED | Zednické výpomoci |  |  |  | 0 |  |  |  |  | 0 |  | 0 |  | 0 | 1 | D | 1 |  |  |  | ROZPOCET | [6 empty] | 0
1 | K | 310000001 | Zednické výpomoci pro montáž směšovací stanice vč.potrubí | kpl | 1 |  | 0 |  |  | základní |  | 0 | 0 | 0 | 0 | 0 | 4 | K | 2 |  |  |  | ROZPOCET | 0 | 0 | 0 | 0 | 0 | 1 | 0 | 4 | -248762793
| P |  | Poznámka k položce: drobné práce položkově nevykázané např.vrtání, sekání rýh, kapes, prostupů a jejich začištění apod. | [14 empty] | P | 2
| D | 89 | Ostatní konstrukce |  |  |  | 0 |  |  |  |  | 0 |  | 0 |  | 0 | 1 | D | 1 |  |  |  | ROZPOCET | [6 empty] | 0
2 | K | 8919101R6 | Podpěra kluzná DN65, typ 13 0800 - montáž a dodávka vč.dopravy | kus | 8 |  | 0 |  |  | základní |  | 0 | 0 | 0 | 0 | 0 | 4 | K | 2 |  |  |  | ROZPOCET | 0 | 0 | 0 | 0 | 0 | 1 | 0 | 4 | -11283964
3 | K | 8919101R7 | Podpěra kluzná s osovým vedením DN65, typ 13 0801 - montáž a dodávka vč.dopravy | kus | 4 |  | 0 |  |  | základní |  | 0 | 0 | 0 | 0 | 0 | 4 | K | 2 |  |  |  | ROZPOCET | 0 | 0 | 0 | 0 | 0 | 1 | 0 | 4 | 1135514069
4 | K | 891910R14 | Třmen kotevní se sedlem DN100, typ 13 0860 - montáž a dodávka vč.dopravy | kus | 10 |  | 0 |  |  | základní |  | 0 | 0 | 0 | 0 | 0 | 4 | K | 2 |  |  |  | ROZPOCET | 0 | 0 | 0 | 0 | 0 | 1 | 0 | 4 | 1944999621
| VV |  | dotažený šrouby | [14 empty] | VV | 2 | 1 | True | 0 | ROZPOCET
| VV |  | 2 |  | 2 | [12 empty] | VV | 2 | 2 | True | 0 | ROZPOCET
| VV |  | nedotažený šrouby | [14 empty] | VV | 2 | 1 | True | 0 | ROZPOCET
| VV |  | 8 |  | 8 | [12 empty] | VV | 2 | 2 | True | 0 | ROZPOCET
| VV |  | Součet |  | 10 | [12 empty] | VV | 2 | 4 | True | 1 | ROZPOCET
| D | PSV | Práce a dodávky PSV |  |  |  | 0 |  |  |  |  | 0 |  | 1.1697 |  | 0.34056 | 2 | D | 0 |  |  |  | ROZPOCET | [6 empty] | 0
| D | 713 | Izolace tepelné |  |  |  | 0 |  |  |  |  | 0 |  | 0.17019 |  | 0 | 2 | D | 1 |  |  |  | ROZPOCET | [6 empty] | 0
5 | K | 713463211 | Montáž izolace tepelné potrubí potrubními pouzdry s Al fólií staženými Al páskou 1x D do 50 mm | m | 36 |  | 0 | CS ÚRS 2026 01 |  | základní |  | 0 | 0.00019 | 0.00684 | 0 | 0 | 16 | K | 2 |  |  |  | ROZPOCET | 0 | 0 | 0 | 0 | 0 | 1 | 0 | 16 | 1230045834
| VV |  | propojovací potrubí ÚT | [14 empty] | VV | 2 | 1 | True | 0 | ROZPOCET
| VV |  | 17+19 |  | 36 | [12 empty] | VV | 2 | 2 | True | 1 | ROZPOCET
6 | M | 63154572 | pouzdro izolační potrubní z minerální vlny s Al fólií max. 250/100°C 35/40mm | m | 18 |  | 0 | CS ÚRS 2026 01 |  | základní |  | 0 | 0.00065 | 0.0117 | 0 | 0 | 32 | M | 2 |  |  |  | ROZPOCET | 0 | 0 | 0 | 0 | 0 | 1 | 0 | 16 | -1106370790
| VV |  | propojovací potrubí ÚT | [14 empty] | VV | 2 | 1 | True | 0 | ROZPOCET
| VV |  | 17*1,02+0,66 |  | 18 | [12 empty] | VV | 2 | 2 | True | 1 | ROZPOCET
7 | M | 63154573 | pouzdro izolační potrubní z minerální vlny s Al fólií max. 250/100°C 42/40mm | m | 20 |  | 0 | CS ÚRS 2026 01 |  | základní |  | 0 | 0.00072 | 0.0144 | 0 | 0 | 32 | M | 2 |  |  |  | ROZPOCET | 0 | 0 | 0 | 0 | 0 | 1 | 0 | 16 | 1895964180
| VV |  | propojovací potrubí ÚT | [14 empty] | VV | 2 | 1 | True | 0 | ROZPOCET
| VV |  | 19*1,02+0,62 |  | 20 | [12 empty] | VV | 2 | 2 | True | 1 | ROZPOCET
8 | K | 713463212 | Montáž izolace tepelné potrubí potrubními pouzdry s Al fólií staženými Al páskou 1x D přes 50 do 100 mm | m | 75 |  | 0 | CS ÚRS 2026 01 |  | základní |  | 0 | 0.00027 | 0.02025 | 0 | 0 | 16 | K | 2 |  |  |  | ROZPOCET | 0 | 0 | 0 | 0 | 0 | 1 | 0 | 16 | -1859276161
| VV |  | propojovací potrubí ÚT | [14 empty] | VV | 2 | 1 | True | 0 | ROZPOCET
| VV |  | 15 |  | 15 | [12 empty] | VV | 2 | 2 | True | 0 | ROZPOCET
| VV |  | potrubí vedené pod stropem a v kanálu | [14 empty] | VV | 2 | 1 | True | 0 | ROZPOCET
| VV |  | 20+40 |  | 60 | [12 empty] | VV | 2 | 2 | True | 0 | ROZPOCET
| VV |  | Součet |  | 75 | [12 empty] | VV | 2 | 4 | True | 1 | ROZPOCET
9 | M | 63154032 | pouzdro izolační potrubní z minerální vlny s Al fólií max. 250/100°C 76/60mm | m | 78 |  | 0 | CS ÚRS 2026 01 |  | základní |  | 0 | 0.0015 | 0.117 | 0 | 0 | 32 | M | 2 |  |  |  | ROZPOCET | 0 | 0 | 0 | 0 | 0 | 1 | 0 | 16 | -364570056
| VV |  | propojovací potrubí ÚT | [14 empty] | VV | 2 | 1 | True | 0 | ROZPOCET
| VV |  | 15*1,02+0,7 |  | 16 | [12 empty] | VV | 2 | 2 | True | 0 | ROZPOCET
| VV |  | potrubí vedené pod stropem a v kanálu | [14 empty] | VV | 2 | 1 | True | 0 | ROZPOCET
| VV |  | (20+40)*1,02+0,8 |  | 62 | [12 empty] | VV | 2 | 2 | True | 0 | ROZPOCET
| VV |  | Součet |  | 78 | [12 empty] | VV | 2 | 4 | True | 1 | ROZPOCET
10 | K | 998713113 | Přesun hmot tonážní pro izolace tepelné s omezením mechanizace v objektech v přes 12 do 24 m | t | 0.17 |  | 0 | CS ÚRS 2026 01 |  | základní |  | 0 | 0 | 0 | 0 | 0 | 16 | K | 2 |  |  |  | ROZPOCET | 0 | 0 | 0 | 0 | 0 | 1 | 0 | 16 | 947629180
| D | 722 | Zdravotechnika - vnitřní vodovod |  |  |  | 0 |  |  |  |  | 0 |  | 0.1993 |  | 0 | 2 | D | 1 |  |  |  | ROZPOCET | [6 empty] | 0
11 | K | 722174004 | Potrubí vodovodní plastové PPR S3,2 spojované svařováním D 32x4,4 mm | m | 17 |  | 0 | CS ÚRS 2026 01 |  | základní |  | 0 | 0.00136 | 0.02312 | 0 | 0 | 16 | K | 2 |  |  |  | ROZPOCET | 0 | 0 | 0 | 0 | 0 | 1 | 0 | 16 | 40680194
| VV |  | cirkulace | [14 empty] | VV | 2 | 1 | True | 0 | ROZPOCET
| VV |  | 17 |  | 17 | [12 empty] | VV | 2 | 2 | True | 1 | ROZPOCET
12 | K | 722174005 | Potrubí vodovodní plastové PPR S3,2 spojované svařováním D 40x5,5 mm | m | 53 |  | 0 | CS ÚRS 2026 01 |  | základní |  | 0 | 0.00259 | 0.13727 | 0 | 0 | 16 | K | 2 |  |  |  | ROZPOCET | 0 | 0 | 0 | 0 | 0 | 1 | 0 | 16 | -65156262
| VV |  | teplá voda | [14 empty] | VV | 2 | 1 | True | 0 | ROZPOCET
| VV |  | 34 |  | 34 | [12 empty] | VV | 2 | 2 | True | 0 | ROZPOCET
| VV |  | studená voda | [14 empty] | VV | 2 | 1 | True | 0 | ROZPOCET
| VV |  | 19 |  | 19 | [12 empty] | VV | 2 | 2 | True | 0 | ROZPOCET
| VV |  | Součet |  | 53 | [12 empty] | VV | 2 | 4 | True | 1 | ROZPOCET
13 | K | 722182013 | Podpůrný žlab pro potrubí D 32 | m | 17 |  | 0 | CS ÚRS 2026 01 |  | základní |  | 0 | 0.00026 | 0.00442 | 0 | 0 | 16 | K | 2 |  |  |  | ROZPOCET | 0 | 0 | 0 | 0 | 0 | 1 | 0 | 16 | -1688735644
| VV |  | pro PPR potrubí | [14 empty] | VV | 2 | 1 | True | 0 | ROZPOCET
| VV |  | 17 |  | 17 | [12 empty] | VV | 2 | 2 | True | 1 | ROZPOCET
14 | K | 722182014 | Podpůrný žlab pro potrubí D 40 | m | 53 |  | 0 | CS ÚRS 2026 01 |  | základní |  | 0 | 0.00027 | 0.01431 | 0 | 0 | 16 | K | 2 |  |  |  | ROZPOCET | 0 | 0 | 0 | 0 | 0 | 1 | 0 | 16 | 563337937
| VV |  | pro PPR potrubí | [14 empty] | VV | 2 | 1 | True | 0 | ROZPOCET
| VV |  | 34+19 |  | 53 | [12 empty] | VV | 2 | 2 | True | 1 | ROZPOCET
15 | K | 722181242 | Ochrana vodovodního potrubí přilepenými termoizolačními trubicemi z PE tl přes 13 do 20 mm DN přes 22 do 45 mm | m | 19 |  | 0 | CS ÚRS 2026 01 |  | základní |  | 0 | 0.00016 | 0.00304 | 0 | 0 | 16 | K | 2 |  |  |  | ROZPOCET | 0 | 0 | 0 | 0 | 0 | 1 | 0 | 16 | 1657874052
16 | K | 722181252 | Ochrana vodovodního potrubí přilepenými termoizolačními trubicemi z PE tl přes 20 do 25 mm DN přes 22 do 45 mm | m | 51 |  | 0 | CS ÚRS 2026 01 |  | základní |  | 0 | 0.00024 | 0.01224 | 0 | 0 | 16 | K | 2 |  |  |  | ROZPOCET | 0 | 0 | 0 | 0 | 0 | 1 | 0 | 16 | 704536935
| VV |  | 34+17 |  | 51 | [12 empty] | VV | 2 | 2 | True | 1 | ROZPOCET
17 | K | 722181243 | Ochrana vodovodního potrubí přilepenými termoizolačními trubicemi z PE tl přes 13 do 20 mm DN přes 45 do 63 mm | m | 20 |  | 0 | CS ÚRS 2026 01 |  | základní |  | 0 | 0.00021 | 0.0042 | 0 | 0 | 16 | K | 2 |  |  |  | ROZPOCET | 0 | 0 | 0 | 0 | 0 | 1 | 0 | 16 | 1891277741
| VV |  | doplnění izolace na stávající pozink.potrubí DN50 | [14 empty] | VV | 2 | 1 | True | 0 | ROZPOCET
| VV |  | studené vody v kanálu | [14 empty] | VV | 2 | 1 | True | 0 | ROZPOCET
| VV |  | 20 |  | 20 | [12 empty] | VV | 2 | 2 | True | 1 | ROZPOCET
18 | K | 722290234 | Proplach a dezinfekce vodovodního potrubí DN do 80 | m | 70 |  | 0 | CS ÚRS 2026 01 |  | základní |  | 0 | 1e-05 | 0.0007 | 0 | 0 | 16 | K | 2 |  |  |  | ROZPOCET | 0 | 0 | 0 | 0 | 0 | 1 | 0 | 16 | -1678143444
| VV |  | 34+17+19 |  | 70 | [12 empty] | VV | 2 | 2 | True | 1 | ROZPOCET
19 | K | 998722113 | Přesun hmot tonážní pro vnitřní vodovod s omezením mechanizace v objektech v přes 12 do 24 m | t | 0.2 |  | 0 | CS ÚRS 2026 01 |  | základní |  | 0 | 0 | 0 | 0 | 0 | 16 | K | 2 |  |  |  | ROZPOCET | 0 | 0 | 0 | 0 | 0 | 1 | 0 | 16 | 1672847085
| D | 727 | Zdravotechnika - požární ochrana |  |  |  | 0 |  |  |  |  | 0 |  | 0 |  | 0 | 2 | D | 1 |  |  |  | ROZPOCET | [6 empty] | 0
20 | K | 7270000R1 | Požární ucpávky při průchodu potrubí pož.dělícími konstrukcemi | kus | 8 |  | 0 |  |  | základní |  | 0 | 0 | 0 | 0 | 0 | 16 | K | 2 |  |  |  | ROZPOCET | 0 | 0 | 0 | 0 | 0 | 1 | 0 | 16 | 1035035081
| P |  | Poznámka k položce: vel.300x300mm | [14 empty] | P | 2
| D | 732 | Ústřední vytápění - strojovny |  |  |  | 0 |  |  |  |  | 0 |  | 0 |  | 0 | 2 | D | 1 |  |  |  | ROZPOCET | [6 empty] | 0
21 | M | 4840000R2 | Bloková směšovací stanice + MAR- dodávka včetně dopravy | kpl | 1 |  | 0 |  |  | základní |  | 0 | 0 | 0 | 0 | 0 | 32 | M | 2 |  |  |  | ROZPOCET | 0 | 0 | 0 | 0 | 0 | 1 | 0 | 16 | -649458865
| P |  | Poznámka k položce: parametry viz popis v PD Jídelna - umístění -3,1 I.podzemní podlaží | [14 empty] | P | 2
22 | K | 7320000R1 | Bloková směšovací stanice - montáž | kpl | 1 |  | 0 |  |  | základní |  | 0 | 0 | 0 | 0 | 0 | 16 | K | 2 |  |  |  | ROZPOCET | 0 | 0 | 0 | 0 | 0 | 1 | 0 | 16 | -554700844
| P |  | Poznámka k položce: včetně uvedení do provozu, zaškolení obsluhy | [14 empty] | P | 2
23 | K | 7320000R2 | Izolace blokové směšovací stanice - montáž a dodávka vč.dopravy | kpl | 1 |  | 0 |  |  | základní |  | 0 | 0 | 0 | 0 | 0 | 16 | K | 2 |  |  |  | ROZPOCET | 0 | 0 | 0 | 0 | 0 | 1 | 0 | 16 | 2084091948
| D | 733 | Ústřední vytápění - rozvodné potrubí |  |  |  | 0 |  |  |  |  | 0 |  | 0.78384 |  | 0 | 2 | D | 1 |  |  |  | ROZPOCET | [6 empty] | 0
24 | K | 733121164 | Potrubí ocelové hladké bezešvé středotlaké spojované svařováním D 76x3,6 mm | m | 60 |  | 0 | CS ÚRS 2026 01 |  | základní |  | 0 | 0.0081 | 0.486 | 0 | 0 | 16 | K | 2 |  |  |  | ROZPOCET | 0 | 0 | 0 | 0 | 0 | 1 | 0 | 16 | 1067831241
| VV |  | vedené v kanálu | [14 empty] | VV | 2 | 1 | True | 0 | ROZPOCET
| VV |  | 20 |  | 20 | [12 empty] | VV | 2 | 2 | True | 0 | ROZPOCET
| VV |  | vedené pod stropem | [14 empty] | VV | 2 | 1 | True | 0 | ROZPOCET
| VV |  | 40 |  | 40 | [12 empty] | VV | 2 | 2 | True | 0 | ROZPOCET
| VV |  | Součet |  | 60 | [12 empty] | VV | 2 | 4 | True | 1 | ROZPOCET
25 | K | 733121215 | Potrubí ocelové hladké bezešvé v kotelnách nebo strojovnách spojované svařováním D 38x2,6 mm | m | 17 |  | 0 | CS ÚRS 2026 01 |  | základní |  | 0 | 0.00416 | 0.07072 | 0 | 0 | 16 | K | 2 |  |  |  | ROZPOCET | 0 | 0 | 0 | 0 | 0 | 1 | 0 | 16 | -1415143690
| VV |  | propojovací potrubí ÚT | [14 empty] | VV | 2 | 1 | True | 0 | ROZPOCET
| VV |  | 17 |  | 17 | [12 empty] | VV | 2 | 2 | True | 1 | ROZPOCET
26 | K | 733121216 | Potrubí ocelové hladké bezešvé v kotelnách nebo strojovnách spojované svařováním D 44,5x3,2 mm | m | 19 |  | 0 | CS ÚRS 2026 01 |  | základní |  | 0 | 0.00518 | 0.09842 | 0 | 0 | 16 | K | 2 |  |  |  | ROZPOCET | 0 | 0 | 0 | 0 | 0 | 1 | 0 | 16 | 1994599837
| VV |  | propojovací potrubí ÚT | [14 empty] | VV | 2 | 1 | True | 0 | ROZPOCET
| VV |  | 19 |  | 19 | [12 empty] | VV | 2 | 2 | True | 1 | ROZPOCET
27 | K | 733121224 | Potrubí ocelové hladké bezešvé v kotelnách nebo strojovnách spojované svařováním D 76x3,6 mm | m | 15 |  | 0 | CS ÚRS 2026 01 |  | základní |  | 0 | 0.00858 | 0.1287 | 0 | 0 | 16 | K | 2 |  |  |  | ROZPOCET | 0 | 0 | 0 | 0 | 0 | 1 | 0 | 16 | -1710049776
| VV |  | propojovací potrubí ÚT | [14 empty] | VV | 2 | 1 | True | 0 | ROZPOCET
| VV |  | 15 |  | 15 | [12 empty] | VV | 2 | 2 | True | 1 | ROZPOCET
28 | K | 998733113 | Přesun hmot tonážní pro rozvody potrubí s omezením mechanizace v objektech v přes 12 do 24 m | t | 0.78 |  | 0 | CS ÚRS 2026 01 |  | základní |  | 0 | 0 | 0 | 0 | 0 | 16 | K | 2 |  |  |  | ROZPOCET | 0 | 0 | 0 | 0 | 0 | 1 | 0 | 16 | -924170691
| D | 734 | Ústřední vytápění - armatury |  |  |  | 0 |  |  |  |  | 0 |  | 0.00124 |  | 0 | 2 | D | 1 |  |  |  | ROZPOCET | [6 empty] | 0
29 | K | 734209115 | Montáž armatury závitové s dvěma závity G 1 | kus | 2 |  | 0 | CS ÚRS 2026 01 |  | základní |  | 0 | 0.00014 | 0.00028 | 0 | 0 | 16 | K | 2 |  |  |  | ROZPOCET | 0 | 0 | 0 | 0 | 0 | 1 | 0 | 16 | 938315340
| VV |  | vypouštěcí kohout | [14 empty] | VV | 2 | 1 | True | 0 | ROZPOCET
| VV |  | 2 |  | 2 | [12 empty] | VV | 2 | 2 | True | 1 | ROZPOCET
30 | M | 55114128 | kohout kulový PN 35 T 185°C chromovaný 1" červený | kus | 2 |  | 0 | CS ÚRS 2026 01 |  | základní |  | 0 | 0.00048 | 0.00096 | 0 | 0 | 32 | M | 2 |  |  |  | ROZPOCET | 0 | 0 | 0 | 0 | 0 | 1 | 0 | 16 | 18880070
| D | 783 | Dokončovací práce - nátěry |  |  |  | 0 |  |  |  |  | 0 |  | 0.01155 |  | 0 | 2 | D | 1 |  |  |  | ROZPOCET | [6 empty] | 0
31 | K | 783614651 | Základní antikorozní jednonásobný syntetický potrubí DN do 50 mm | m | 36 |  | 0 | CS ÚRS 2026 01 |  | základní |  | 0 | 2e-05 | 0.00072 | 0 | 0 | 16 | K | 2 |  |  |  | ROZPOCET | 0 | 0 | 0 | 0 | 0 | 1 | 0 | 16 | 1989268231
| VV |  | propojovací potrubí ÚT | [14 empty] | VV | 2 | 1 | True | 0 | ROZPOCET
| VV |  | 19+17 |  | 36 | [12 empty] | VV | 2 | 2 | True | 1 | ROZPOCET
32 | K | 783614661 | Základní antikorozní jednonásobný syntetický potrubí přes DN 50 do DN 100 mm | m | 75 |  | 0 | CS ÚRS 2026 01 |  | základní |  | 0 | 5e-05 | 0.00375 | 0 | 0 | 16 | K | 2 |  |  |  | ROZPOCET | 0 | 0 | 0 | 0 | 0 | 1 | 0 | 16 | -1506407397
| VV |  | propojovací potrubí ÚT | [14 empty] | VV | 2 | 1 | True | 0 | ROZPOCET
| VV |  | 15 |  | 15 | [12 empty] | VV | 2 | 2 | True | 0 | ROZPOCET
| VV |  | potrubí vedené pod stropem a v kanálu | [14 empty] | VV | 2 | 1 | True | 0 | ROZPOCET
| VV |  | 20+40 |  | 60 | [12 empty] | VV | 2 | 2 | True | 0 | ROZPOCET
| VV |  | Součet |  | 75 | [12 empty] | VV | 2 | 4 | True | 1 | ROZPOCET
33 | K | 783617611 | Krycí dvojnásobný syntetický nátěr potrubí DN do 50 mm | m | 36 |  | 0 | CS ÚRS 2026 01 |  | základní |  | 0 | 3e-05 | 0.00108 | 0 | 0 | 16 | K | 2 |  |  |  | ROZPOCET | 0 | 0 | 0 | 0 | 0 | 1 | 0 | 16 | 609064606
34 | K | 783617631 | Krycí dvojnásobný syntetický nátěr potrubí přes DN 50 do DN 100 mm | m | 75 |  | 0 | CS ÚRS 2026 01 |  | základní |  | 0 | 8e-05 | 0.006 | 0 | 0 | 16 | K | 2 |  |  |  | ROZPOCET | 0 | 0 | 0 | 0 | 0 | 1 | 0 | 16 | -1795349068
| D | DEM | Demontáže |  |  |  | 0 |  |  |  |  | 0 |  | 0.0036 |  | 0.34056 | 2 | D | 1 |  |  |  | ROZPOCET | [6 empty] | 0
35 | K | DEM 301 | Demontáž izolace z potrubí a těles | kpl | 1 |  | 0 |  |  | základní |  | 0 | 0 | 0 | 0 | 0 | 16 | K | 2 |  |  |  | ROZPOCET | 0 | 0 | 0 | 0 | 0 | 1 | 0 | 16 | -1194333471
36 | K | DEM 302 | Demontáž závěsného kotle 24kW vč.rozřezání | kus | 4 |  | 0 |  |  | základní |  | 0 | 0 | 0 | 0 | 0 | 16 | K | 2 |  |  |  | ROZPOCET | 0 | 0 | 0 | 0 | 0 | 1 | 0 | 16 | 586669090
37 | K | DEM 303 | Demontáž zásobníkové nádrže TV 300l vč.rozřezání | kus | 1 |  | 0 |  |  | základní |  | 0 | 0 | 0 | 0 | 0 | 16 | K | 2 |  |  |  | ROZPOCET | 0 | 0 | 0 | 0 | 0 | 1 | 0 | 16 | 32691318
38 | K | DEM 304 | Demontáž odvodu spalin - kouřovod a komín na fasádě dl.8,5m vč rozřezání | kpl | 1 |  | 0 |  |  | základní |  | 0 | 0 | 0 | 0 | 0 | 16 | K | 2 |  |  |  | ROZPOCET | 0 | 0 | 0 | 0 | 0 | 1 | 0 | 16 | 711031989
39 | K | DEM 305 | Demontáž rozvodného potrubí ÚT DN25-DN50 vč rozřezání (1,2t) | kpl | 1 |  | 0 |  |  | základní |  | 0 | 0 | 0 | 0 | 0 | 16 | K | 2 |  |  |  | ROZPOCET | 0 | 0 | 0 | 0 | 0 | 1 | 0 | 16 | 888728716
40 | K | DEM 306 | Demontáž rozvodného potrubí SV, TV, C PPR 20,25,32 (0,025t) | kpl | 1 |  | 0 |  |  | základní |  | 0 | 0 | 0 | 0 | 0 | 16 | K | 2 |  |  |  | ROZPOCET | 0 | 0 | 0 | 0 | 0 | 1 | 0 | 16 | 1268489731
41 | K | DEM 307 | Demontáž rozvodného potrubí STL, resp.NTL plynu - ocel svařovaná vč.rozřezání (0,1t) | kpl | 1 |  | 0 |  |  | základní |  | 0 | 0 | 0 | 0 | 0 | 16 | K | 2 |  |  |  | ROZPOCET | 0 | 0 | 0 | 0 | 0 | 1 | 0 | 16 | -719132277
42 | K | 733120819 | Demontáž potrubí ocelového hladkého D přes 38 do 60,3 | m | 72 |  | 0 | CS ÚRS 2026 01 |  | základní |  | 0 | 5e-05 | 0.0036 | 0.00473 | 0.34056 | 16 | K | 2 |  |  |  | ROZPOCET | 0 | 0 | 0 | 0 | 0 | 1 | 0 | 16 | -1573378324
| VV |  | potrubí v topném kanálu | [14 empty] | VV | 2 | 1 | True | 0 | ROZPOCET
| VV |  | 18+18+36 |  | 72 | [12 empty] | VV | 2 | 2 | True | 1 | ROZPOCET
43 | K | DEM 308 | Demontáž ostatních drobných konstrukcí - závěsů, uchycení... | kpl | 1 |  | 0 |  |  | základní |  | 0 | 0 | 0 | 0 | 0 | 16 | K | 2 |  |  |  | ROZPOCET | 0 | 0 | 0 | 0 | 0 | 1 | 0 | 16 | -695930647
44 | K | 7309900R1 | Odvoz vybouraných hmot | kpl | 1 |  | 0 |  |  | základní |  | 0 | 0 | 0 | 0 | 0 | 16 | K | 2 |  |  |  | ROZPOCET | 0 | 0 | 0 | 0 | 0 | 1 | 0 | 16 | -281106276
| P |  | Poznámka k položce: likvidaci železného šrotu zajistí objednatel izolace a plast.trubky a chráničky na skládku vč.poplatku dle platné legislativy | [14 empty] | P | 2
| VV |  | předpoklad 2tuny | [14 empty] | VV | 2 | 1 | True | 0 | ROZPOCET
| VV |  | ocel do sběru | [14 empty] | VV | 2 | 1 | True | 0 | ROZPOCET
| VV |  | izolace na placenou skládku | [14 empty] | VV | 2 | 1 | True | 0 | ROZPOCET
| VV |  | 1 |  | 1 | [12 empty] | VV | 2 | 2 | True | 1 | ROZPOCET
45 | K | POPLATEK01 | Poplatek za uložení izolace na placenou skládku | kpl | 1 |  | 0 |  |  | základní |  | 0 | 0 | 0 | 0 | 0 | 16 | K | 2 |  |  |  | ROZPOCET | 0 | 0 | 0 | 0 | 0 | 1 | 0 | 16 | -1608550186
| D | ZKO | Zkoušky |  |  |  | 0 |  |  |  |  | 0 |  | 0 |  | 0 | 2 | D | 1 |  |  |  | ROZPOCET | [6 empty] | 0
46 | K | 01.1 | Tlakové zkoušky těsnosti potrubí vč.proplachu | kpl | 1 |  | 0 |  |  | základní |  | 0 | 0 | 0 | 0 | 0 | 16 | K | 2 |  |  |  | ROZPOCET | 0 | 0 | 0 | 0 | 0 | 1 | 0 | 16 | 1647226371
| P |  | Poznámka k položce: potrubí ÚT a SV,TV,C | [14 empty] | P | 2
47 | K | 02.1 | Výchozí revize a zpráva | kpl | 1 |  | 0 |  |  | základní |  | 0 | 0 | 0 | 0 | 0 | 16 | K | 2 |  |  |  | ROZPOCET | 0 | 0 | 0 | 0 | 0 | 1 | 0 | 16 | -1545189128

## 03-01-06 - D.3.a - Dílny
{17dd3fe2-7038-4138-9c30-e876482accfd}
2
| KRYCÍ LIST SOUPISU PRACÍ | [7 empty] | v --- níže se nacházejí doplnkové a pomocné údaje k sestavám --- v | [8 empty] | False
Stavba:
Připojení GO k CZT, OT a.s., SO 03 - Směšovací stanice a rozvody - AKTUALIZACE 2026
Objekt:
03 - SO 03 - Směšovací stanice a rozvody - AKTUALIZACE 2026
Soupis:
03-01 - D.3.a - Technologická část - AKTUALIZACE 2026
Úroveň 3:
03-01-06 - D.3.a - Dílny
| KSO: |  |  |  |  | CC-CZ:
| Místo: |  |  |  |  | Datum: | 17. 2. 2026
| Zadavatel: |  |  |  |  | IČ:
|  | Gymnázium Ostrov |  |  |  | DIČ:
| Uchazeč: |  |  |  |  | IČ: | 0
|  | 0 |  |  |  | DIČ: | 0
| Projektant: |  |  |  |  | IČ:
|  | Ing.Jan Matoušek, Ostrov |  |  |  | DIČ:
| Zpracovatel: |  |  |  |  | IČ:
|  | Neubauerová Soňa, SK-Projekt Ostrov |  |  |  | DIČ:
Poznámka:
| Cena bez DPH | [5 empty] | 0
|  |  | Základ daně |  |  | Sazba daně | Výše daně
| DPH | základní | 0 |  |  | 21% | 0
|  | snížená | 0 |  |  | 12% | 0
|  | zákl. přenesená | 0 |  |  | 21% | 0
|  | sníž. přenesená | 0 |  |  | 12% | 0
|  | nulová | 0 |  |  | 0% | 0
| Cena s DPH |  |  | v | CZK |  | 0
| Projektant |  |  | Zpracovatel
| Datum a podpis: |  | Razítko | Datum a podpis: |  |  | Razítko
| Objednavatel |  |  | Uchazeč
| Datum a podpis: |  | Razítko | Datum a podpis: |  |  | Razítko
REKAPITULACE ČLENĚNÍ SOUPISU PRACÍ
Stavba:
Připojení GO k CZT, OT a.s., SO 03 - Směšovací stanice a rozvody - AKTUALIZACE 2026
Objekt:
03 - SO 03 - Směšovací stanice a rozvody - AKTUALIZACE 2026
Soupis:
03-01 - D.3.a - Technologická část - AKTUALIZACE 2026
Úroveň 3:
03-01-06 - D.3.a - Dílny
Místo: | [5 empty] | Datum: | 17. 2. 2026
Zadavatel: |  |  | Gymnázium Ostrov |  |  | Projektant: | Ing.Jan Matoušek, Ostrov
Uchazeč: |  |  | 0 |  |  | Zpracovatel: | Neubauerová Soňa, SK-Projekt Ostrov
Kód dílu - Popis | [6 empty] | Cena celkem [CZK]
Náklady ze soupisu prací | [6 empty] | 0 | [11 empty] | -1
| PSV - Práce a dodávky PSV | [5 empty] | 0
| DEM - Demontáže | [5 empty] | 0
SOUPIS PRACÍ
Stavba:
Připojení GO k CZT, OT a.s., SO 03 - Směšovací stanice a rozvody - AKTUALIZACE 2026
Objekt:
03 - SO 03 - Směšovací stanice a rozvody - AKTUALIZACE 2026
Soupis:
03-01 - D.3.a - Technologická část - AKTUALIZACE 2026
Úroveň 3:
03-01-06 - D.3.a - Dílny
Místo: | [5 empty] | Datum: | 17. 2. 2026
Zadavatel: |  |  | Gymnázium Ostrov |  |  | Projektant: | Ing.Jan Matoušek, Ostrov
Uchazeč: |  |  | 0 |  |  | Zpracovatel: | Neubauerová Soňa, SK-Projekt Ostrov
PČ | Typ | Kód | Popis | MJ | Množství | J.cena [CZK] | Cena celkem [CZK] | Cenová soustava |  | DPH | J. Nh [h] | Nh celkem [h] | J. hmotnost [t] | Hmotnost celkem [t] | J. suť [t] | Suť Celkem [t]
Náklady soupisu celkem | [6 empty] | 0 |  |  |  |  | 0 |  | 0 |  | 0 |  | D | -1 | [10 empty] | 0
| D | PSV | Práce a dodávky PSV |  |  |  | 0 |  |  |  |  | 0 |  | 0 |  | 0 | 2 | D | 0 |  |  |  | ROZPOCET | [6 empty] | 0
| D | DEM | Demontáže |  |  |  | 0 |  |  |  |  | 0 |  | 0 |  | 0 | 2 | D | 1 |  |  |  | ROZPOCET | [6 empty] | 0
1 | K | DEM 401 | Demontáž izolace z potrubí a těles | kpl | 1 |  | 0 |  |  | základní |  | 0 | 0 | 0 | 0 | 0 | 16 | K | 2 |  |  |  | ROZPOCET | 0 | 0 | 0 | 0 | 0 | 1 | 0 | 16 | -1194333471
2 | K | DEM 402 | Demontáž závěsného kotle 28kW vč.rozřezání | kus | 4 |  | 0 |  |  | základní |  | 0 | 0 | 0 | 0 | 0 | 16 | K | 2 |  |  |  | ROZPOCET | 0 | 0 | 0 | 0 | 0 | 1 | 0 | 16 | 586669090
3 | K | DEM 403 | Demontáž odvodu spalin - kouřovod a komín na fasádě dl.5,0 vč rozřezání | kpl | 1 |  | 0 |  |  | základní |  | 0 | 0 | 0 | 0 | 0 | 16 | K | 2 |  |  |  | ROZPOCET | 0 | 0 | 0 | 0 | 0 | 1 | 0 | 16 | 711031989
4 | K | DEM 404 | Demontáž rozvodného potrubí ÚT DN25-DN50 vč rozřezání (0,05t) | kpl | 1 |  | 0 |  |  | základní |  | 0 | 0 | 0 | 0 | 0 | 16 | K | 2 |  |  |  | ROZPOCET | 0 | 0 | 0 | 0 | 0 | 1 | 0 | 16 | 888728716
5 | K | DEM 405 | Demontáž rozvodného potrubí STL, resp.NTL plynu - ocel svařovaná vč.rozřezání (0,05t) | kpl | 1 |  | 0 |  |  | základní |  | 0 | 0 | 0 | 0 | 0 | 16 | K | 2 |  |  |  | ROZPOCET | 0 | 0 | 0 | 0 | 0 | 1 | 0 | 16 | -719132277
6 | K | DEM 406 | Demontáž ostatních drobných konstrukcí - závěsů, uchycení... | kpl | 1 |  | 0 |  |  | základní |  | 0 | 0 | 0 | 0 | 0 | 16 | K | 2 |  |  |  | ROZPOCET | 0 | 0 | 0 | 0 | 0 | 1 | 0 | 16 | -695930647
7 | K | 7309900R1 | Odvoz vybouraných hmot | kpl | 1 |  | 0 |  |  | základní |  | 0 | 0 | 0 | 0 | 0 | 16 | K | 2 |  |  |  | ROZPOCET | 0 | 0 | 0 | 0 | 0 | 1 | 0 | 16 | -281106276
| P |  | Poznámka k položce: likvidaci železného šrotu zajistí objednatel izolace a plast.trubky a chráničky na skládku vč.poplatku dle platné legislativy | [14 empty] | P | 2
| VV |  | předpoklad 200kg | [14 empty] | VV | 2 | 1 | True | 0 | ROZPOCET
| VV |  | ocel do sběru | [14 empty] | VV | 2 | 1 | True | 0 | ROZPOCET
| VV |  | izolace na placenou skládku | [14 empty] | VV | 2 | 1 | True | 0 | ROZPOCET
| VV |  | 1 |  | 1 | [12 empty] | VV | 2 | 2 | True | 1 | ROZPOCET
8 | K | POPLATEK01 | Poplatek za uložení izolace na placenou skládku | kpl | 1 |  | 0 |  |  | základní |  | 0 | 0 | 0 | 0 | 0 | 16 | K | 2 |  |  |  | ROZPOCET | 0 | 0 | 0 | 0 | 0 | 1 | 0 | 16 | -1608550186

## 03-02 - D.3.b - Stavební ...
{ebeb3b2c-66a7-4506-9422-7699a2433420}
2
| KRYCÍ LIST SOUPISU PRACÍ | [7 empty] | v --- níže se nacházejí doplnkové a pomocné údaje k sestavám --- v | [8 empty] | False
Stavba:
Připojení GO k CZT, OT a.s., SO 03 - Směšovací stanice a rozvody - AKTUALIZACE 2026
Objekt:
03 - SO 03 - Směšovací stanice a rozvody - AKTUALIZACE 2026
Soupis:
03-02 - D.3.b - Stavební část - AKTUALIZACE 2026
| KSO: |  |  |  |  | CC-CZ:
| Místo: |  |  |  |  | Datum: | 17. 2. 2026
| Zadavatel: |  |  |  |  | IČ:
|  | Gymnázium Ostrov |  |  |  | DIČ:
| Uchazeč: |  |  |  |  | IČ: | 0
|  | 0 |  |  |  | DIČ: | 0
| Projektant: |  |  |  |  | IČ:
|  | Kerimprojekt s.r.o. Ostrov |  |  |  | DIČ:
| Zpracovatel: |  |  |  |  | IČ:
|  | Šimková Dita, K.Vary |  |  |  | DIČ:
Poznámka:
Soupis prací je sestaven s využitím Cenové soustavy ÚRS. Položky, které pochází z této cenové soustavy, jsou ve sloupci 'Cenová soustava' označeny popisem 'CS ÚRS' a úrovní příslušného kalendářního pololetí. Veškeré další informace vymezující popis a podmínky použití těchto položek z Cenové soustavy, které nejsou uvedeny přímo v soupisu prací, jsou neomezeně dálkově k dispozici na webu podminky.urs.cz.
| Cena bez DPH | [5 empty] | 0
|  |  | Základ daně |  |  | Sazba daně | Výše daně
| DPH | základní | 0 |  |  | 21% | 0
|  | snížená | 0 |  |  | 12% | 0
|  | zákl. přenesená | 0 |  |  | 21% | 0
|  | sníž. přenesená | 0 |  |  | 12% | 0
|  | nulová | 0 |  |  | 0% | 0
| Cena s DPH |  |  | v | CZK |  | 0
| Projektant |  |  | Zpracovatel
| Datum a podpis: |  | Razítko | Datum a podpis: |  |  | Razítko
| Objednavatel |  |  | Uchazeč
| Datum a podpis: |  | Razítko | Datum a podpis: |  |  | Razítko
REKAPITULACE ČLENĚNÍ SOUPISU PRACÍ
Stavba:
Připojení GO k CZT, OT a.s., SO 03 - Směšovací stanice a rozvody - AKTUALIZACE 2026
Objekt:
03 - SO 03 - Směšovací stanice a rozvody - AKTUALIZACE 2026
Soupis:
03-02 - D.3.b - Stavební část - AKTUALIZACE 2026
Místo: | [5 empty] | Datum: | 17. 2. 2026
Zadavatel: |  |  | Gymnázium Ostrov |  |  | Projektant: | Kerimprojekt s.r.o. Ostrov
Uchazeč: |  |  | 0 |  |  | Zpracovatel: | Šimková Dita, K.Vary
Kód dílu - Popis | [6 empty] | Cena celkem [CZK]
Náklady ze soupisu prací | [6 empty] | 0 | [11 empty] | -1
| HSV - Práce a dodávky HSV | [5 empty] | 0
| 1 - Zemní práce | [5 empty] | 0
| 3 - Svislé a kompletní konstrukce | [5 empty] | 0
| 4 - Vodorovné konstrukce | [5 empty] | 0
| 5 - Komunikace pozemní | [5 empty] | 0
| 6 - Úpravy povrchů, podlahy a osazování výplní | [5 empty] | 0
| 8 - Trubní vedení | [5 empty] | 0
| 9 - Ostatní konstrukce a práce, bourání | [5 empty] | 0
| 997 - Přesun sutě | [5 empty] | 0
| 998 - Přesun hmot | [5 empty] | 0
| PSV - Práce a dodávky PSV | [5 empty] | 0
| 711 - Izolace proti vodě, vlhkosti a plynům | [5 empty] | 0
| 712 - Povlakové krytiny | [5 empty] | 0
| 713 - Izolace tepelné | [5 empty] | 0
| 721 - Zdravotechnika - vnitřní kanalizace | [5 empty] | 0
| 762 - Konstrukce tesařské | [5 empty] | 0
| 763 - Konstrukce suché výstavby | [5 empty] | 0
| 765 - Krytina skládaná | [5 empty] | 0
| 766 - Konstrukce truhlářské | [5 empty] | 0
| 767 - Konstrukce zámečnické | [5 empty] | 0
| 771 - Podlahy z dlaždic | [5 empty] | 0
| 777 - Podlahy lité | [5 empty] | 0
| 783 - Dokončovací práce - nátěry | [5 empty] | 0
| 784 - Dokončovací práce - malby a tapety | [5 empty] | 0
| HZS - Hodinové zúčtovací sazby | [5 empty] | 0
SOUPIS PRACÍ
Stavba:
Připojení GO k CZT, OT a.s., SO 03 - Směšovací stanice a rozvody - AKTUALIZACE 2026
Objekt:
03 - SO 03 - Směšovací stanice a rozvody - AKTUALIZACE 2026
Soupis:
03-02 - D.3.b - Stavební část - AKTUALIZACE 2026
Místo: | [5 empty] | Datum: | 17. 2. 2026
Zadavatel: |  |  | Gymnázium Ostrov |  |  | Projektant: | Kerimprojekt s.r.o. Ostrov
Uchazeč: |  |  | 0 |  |  | Zpracovatel: | Šimková Dita, K.Vary
PČ | Typ | Kód | Popis | MJ | Množství | J.cena [CZK] | Cena celkem [CZK] | Cenová soustava |  | DPH | J. Nh [h] | Nh celkem [h] | J. hmotnost [t] | Hmotnost celkem [t] | J. suť [t] | Suť Celkem [t]
Náklady soupisu celkem | [6 empty] | 0 |  |  |  |  | 0 |  | 81.55 |  | 86.2329 |  | D | -1 | [10 empty] | 0
| D | HSV | Práce a dodávky HSV |  |  |  | 0 |  |  |  |  | 0 |  | 76.1908 |  | 83.8826 | 1 | D | 0 |  |  |  | ROZPOCET | [6 empty] | 0
| D | 1 | Zemní práce |  |  |  | 0 |  |  |  |  | 0 |  | 0.3153 |  | 24.759 | 1 | D | 1 |  |  |  | ROZPOCET | [6 empty] | 0
1 | K | 113107523 | Odstranění podkladů nebo krytů při překopech inženýrských sítí s přemístěním hmot na skládku ve vzdálenosti do 3 m nebo s naložením na dopravní prostředek strojně plochy jednotlivě přes 15 m2 z kameniva hrubého drceného, o tl. vrstvy přes 200 do 300 mm | m2 | 32.75 |  | 0 | CS ÚRS 2026 01 |  | základní |  | 0 | 0 | 0 | 0.44 | 14.41 | 4 | K | 2 |  |  |  | ROZPOCET | 0 | 0 | 0 | 0 | 0 | 1 | 0 | 4 | 875519559
| VV |  | 13,1*2,5 "jídelna -kanál |  | 32.75 | [12 empty] | VV | 2 | 2 | True | 1 | ROZPOCET
2 | K | 113107543 | Odstranění podkladů nebo krytů při překopech inženýrských sítí s přemístěním hmot na skládku ve vzdálenosti do 3 m nebo s naložením na dopravní prostředek strojně plochy jednotlivě přes 15 m2 živičných, o tl. vrstvy přes 100 do 150 mm | m2 | 32.75 |  | 0 | CS ÚRS 2026 01 |  | základní |  | 0 | 0 | 0 | 0.316 | 10.349 | 4 | K | 2 |  |  |  | ROZPOCET | 0 | 0 | 0 | 0 | 0 | 1 | 0 | 4 | -476052378
| VV |  | 13,1*2,5 "jídelna -kanál |  | 32.75 | [12 empty] | VV | 2 | 2 | True | 1 | ROZPOCET
3 | K | 132251251 | Hloubení nezapažených rýh šířky přes 800 do 2 000 mm strojně s urovnáním dna do předepsaného profilu a spádu v hornině třídy těžitelnosti I skupiny 3 do 20 m3 | m3 | 26.76 |  | 0 | CS ÚRS 2026 01 |  | základní |  | 0 | 0 | 0 | 0 | 0 | 4 | K | 2 |  |  |  | ROZPOCET | 0 | 0 | 0 | 0 | 0 | 1 | 0 | 4 | 1996934911
| VV |  | 13,1*2,5*0,65 " jídelna -vněj.kanál |  | 21.288 | [12 empty] | VV | 2 | 2 | True | 0 | ROZPOCET
| VV |  | 4,5*2,7*0,45 " pavilon B -vněj.kanál |  | 5.468 | [12 empty] | VV | 2 | 2 | True | 0 | ROZPOCET
| VV |  | Součet |  | 26.756 | [12 empty] | VV | 2 | 4 | True | 1 | ROZPOCET
4 | K | 174151101 | Zásyp sypaninou z jakékoliv horniny strojně s uložením výkopku ve vrstvách se zhutněním jam, šachet, rýh nebo kolem objektů v těchto vykopávkách | m3 | 26.76 |  | 0 | CS ÚRS 2026 01 |  | základní |  | 0 | 0 | 0 | 0 | 0 | 4 | K | 2 |  |  |  | ROZPOCET | 0 | 0 | 0 | 0 | 0 | 1 | 0 | 4 | -1662291381
| VV |  | 13,1*2,5*0,65 " jídelna -kanál |  | 21.288 | [12 empty] | VV | 2 | 2 | True | 0 | ROZPOCET
| VV |  | 4,5*2,7*0,45 " pavilon B -vněj.kanál |  | 5.468 | [12 empty] | VV | 2 | 2 | True | 0 | ROZPOCET
| VV |  | Součet |  | 26.756 | [12 empty] | VV | 2 | 4 | True | 1 | ROZPOCET
5 | K | 181351003 | Rozprostření a urovnání ornice v rovině nebo ve svahu sklonu do 1:5 strojně při souvislé ploše do 100 m2, tl. vrstvy do 200 mm | m2 | 15 |  | 0 | CS ÚRS 2026 01 |  | základní |  | 0 | 0 | 0 | 0 | 0 | 4 | K | 2 |  |  |  | ROZPOCET | 0 | 0 | 0 | 0 | 0 | 1 | 0 | 4 | 1295887768
| VV |  | 5*3 " pavilon B -vněj.kanál |  | 15 | [12 empty] | VV | 2 | 2 | True | 1 | ROZPOCET
6 | M | 10371500 | substrát pro trávníky VL | m3 | 1.5 |  | 0 | CS ÚRS 2026 01 |  | základní |  | 0 | 0.21 | 0.315 | 0 | 0 | 8 | M | 2 |  |  |  | ROZPOCET | 0 | 0 | 0 | 0 | 0 | 1 | 0 | 4 | -885072031
| VV |  | 15*0,1 |  | 1.5 | [12 empty] | VV | 2 | 2 | True | 1 | ROZPOCET
7 | K | 181411131 | Založení trávníku na půdě předem připravené plochy do 1000 m2 výsevem včetně utažení parkového v rovině nebo na svahu do 1:5 | m2 | 15 |  | 0 | CS ÚRS 2026 01 |  | základní |  | 0 | 0 | 0 | 0 | 0 | 4 | K | 2 |  |  |  | ROZPOCET | 0 | 0 | 0 | 0 | 0 | 1 | 0 | 4 | 386496996
| VV |  | 5*3 " pavilon B -vněj.kanál |  | 15 | [12 empty] | VV | 2 | 2 | True | 1 | ROZPOCET
8 | M | 00572410 | osivo směs travní parková | kg | 0.3 |  | 0 | CS ÚRS 2026 01 |  | základní |  | 0 | 0.001 | 0.0003 | 0 | 0 | 8 | M | 2 |  |  |  | ROZPOCET | 0 | 0 | 0 | 0 | 0 | 1 | 0 | 4 | 1254835754
| VV |  | 15*0,02 "Přepočtené koeficientem množství |  | 0.3 | [12 empty] | VV | 2 | 2 | True | 1 | ROZPOCET
9 | K | 181951111 | Úprava pláně vyrovnáním výškových rozdílů strojně v hornině třídy těžitelnosti I, skupiny 1 až 3 bez zhutnění | m2 | 15 |  | 0 | CS ÚRS 2026 01 |  | základní |  | 0 | 0 | 0 | 0 | 0 | 4 | K | 2 |  |  |  | ROZPOCET | 0 | 0 | 0 | 0 | 0 | 1 | 0 | 4 | -756026146
| VV |  | 5*3 " pavilon B -vněj.kanál |  | 15 | [12 empty] | VV | 2 | 2 | True | 1 | ROZPOCET
10 | K | 181951112 | Úprava pláně vyrovnáním výškových rozdílů strojně v hornině třídy těžitelnosti I, skupiny 1 až 3 se zhutněním | m2 | 32.75 |  | 0 | CS ÚRS 2026 01 |  | základní |  | 0 | 0 | 0 | 0 | 0 | 4 | K | 2 |  |  |  | ROZPOCET | 0 | 0 | 0 | 0 | 0 | 1 | 0 | 4 | -1514280359
| VV |  | 13,1*2,5 "jídelna -kanál |  | 32.75 | [12 empty] | VV | 2 | 2 | True | 1 | ROZPOCET
| D | 3 | Svislé a kompletní konstrukce |  |  |  | 0 |  |  |  |  | 0 |  | 3.3289 |  | 0 | 1 | D | 1 |  |  |  | ROZPOCET | [6 empty] | 0
11 | K | 310236241 | Zazdívka otvorů ve zdivu nadzákladovém cihlami pálenými plochy přes 0,0225 m2 do 0,09 m2, ve zdi tl. do 300 mm | kus | 1 |  | 0 | CS ÚRS 2026 01 |  | základní |  | 0 | 0.04843 | 0.04843 | 0 | 0 | 4 | K | 2 |  |  |  | ROZPOCET | 0 | 0 | 0 | 0 | 0 | 1 | 0 | 4 | 919755381
| VV |  | 1 "jídelna -po nerez komínu |  | 1 | [12 empty] | VV | 2 | 2 | True | 1 | ROZPOCET
12 | K | 310237241 | Zazdívka otvorů ve zdivu nadzákladovém cihlami pálenými plochy přes 0,09 m2 do 0,25 m2, ve zdi tl. do 300 mm | kus | 3 |  | 0 | CS ÚRS 2026 01 |  | základní |  | 0 | 0.12021 | 0.36063 | 0 | 0 | 4 | K | 2 |  |  |  | ROZPOCET | 0 | 0 | 0 | 0 | 0 | 1 | 0 | 4 | 1518533334
| VV |  | 3 "jídelna |  | 3 | [12 empty] | VV | 2 | 2 | True | 1 | ROZPOCET
13 | K | 31027884R | Zazdívka otvorů pl přes 0,25 do 1 m2 ve zdivu nadzákladovém z beton.cihel tl do 300 mm | m3 | 1.62 |  | 0 |  |  | základní |  | 0 | 1.3272 | 2.15 | 0 | 0 | 4 | K | 2 |  |  |  | ROZPOCET | 0 | 0 | 0 | 0 | 0 | 1 | 0 | 4 | 583278936
| VV |  | 0,8*0,45*0,3*2 "jídelna -kanál |  | 0.216 | [12 empty] | VV | 2 | 2 | True | 0 | ROZPOCET
| VV |  | 1,1*1,1*2*0,3 "pavilon B -vněj.kanál |  | 0.726 | [12 empty] | VV | 2 | 2 | True | 0 | ROZPOCET
| VV |  | 0,6*0,25*0,3*8 "schodiště pavilon A+B |  | 0.36 | [12 empty] | VV | 2 | 2 | True | 0 | ROZPOCET
| VV |  | 0,6*0,25*0,25*5+0,6*0,25*0,15*1 "šatny, tělocvična |  | 0.21 | [12 empty] | VV | 2 | 2 | True | 0 | ROZPOCET
| VV |  | Mezisoučet |  | 1.512 | [12 empty] | VV | 2 | 3 | True | 0 | ROZPOCET
| VV |  | směšovací stanice -pavilon A | [14 empty] | VV | 2 | 1 | True | 0 | ROZPOCET
| VV |  | 0,8*0,45*0,3*1 |  | 0.108 | [12 empty] | VV | 2 | 2 | True | 0 | ROZPOCET
| VV |  | Mezisoučet |  | 0.108 | [12 empty] | VV | 2 | 3 | True | 0 | ROZPOCET
| VV |  | Součet |  | 1.62 | [12 empty] | VV | 2 | 4 | True | 1 | ROZPOCET
14 | K | 38838111R | Kanály pro IS vnitř. průřezu 400x200 mm betonové volné | m | 1.5 |  | 0 |  |  | základní |  | 0 | 0.51322 | 0.76983 | 0 | 0 | 4 | K | 2 |  |  |  | ROZPOCET | 0 | 0 | 0 | 0 | 0 | 1 | 0 | 4 | 1911770259
| VV |  | 1,5 "pavilon B -směs.stanice -kanálek |  | 1.5 | [12 empty] | VV | 2 | 2 | True | 1 | ROZPOCET
| D | 4 | Vodorovné konstrukce |  |  |  | 0 |  |  |  |  | 0 |  | 11.0942 |  | 0 | 1 | D | 1 |  |  |  | ROZPOCET | [6 empty] | 0
15 | K | 411121221 | Montáž prefabrikovaných železobetonových stropů se zalitím spár, včetně podpěrné konstrukce, na cementovou maltu ze stropních desek, šířky do 600 mm a délky do 900 mm | kus | 17 |  | 0 | CS ÚRS 2026 01 |  | základní |  | 0 | 0.00229 | 0.03893 | 0 | 0 | 4 | K | 2 |  |  |  | ROZPOCET | 0 | 0 | 0 | 0 | 0 | 1 | 0 | 4 | 1032744955
| VV |  | 3 "pavilon B -směs.stanice -kanálek |  | 3 | [12 empty] | VV | 2 | 2 | True | 0 | ROZPOCET
| VV |  | 14 "pavilon B -kanálek 450x450 |  | 14 | [12 empty] | VV | 2 | 2 | True | 0 | ROZPOCET
| VV |  | Součet |  | 17 | [12 empty] | VV | 2 | 4 | True | 1 | ROZPOCET
16 | M | 59341208 | deska stropní plná PZD 590x290x65mm | kus | 3 |  | 0 | CS ÚRS 2026 01 |  | základní |  | 0 | 0.027 | 0.081 | 0 | 0 | 8 | M | 2 |  |  |  | ROZPOCET | 0 | 0 | 0 | 0 | 0 | 1 | 0 | 4 | 2101429804
17 | M | 59341111 | deska stropní plná PZD 740x340x70mm | kus | 14 |  | 0 | CS ÚRS 2026 01 |  | základní |  | 0 | 0.044 | 0.616 | 0 | 0 | 8 | M | 2 |  |  |  | ROZPOCET | 0 | 0 | 0 | 0 | 0 | 1 | 0 | 4 | 1391328162
18 | K | 411121232 | Montáž prefabrikovaných železobetonových stropů se zalitím spár, včetně podpěrné konstrukce, na cementovou maltu ze stropních desek, šířky do 600 mm a délky přes 900 do 1800 mm | kus | 87 |  | 0 | CS ÚRS 2026 01 |  | základní |  | 0 | 0.00459 | 0.39933 | 0 | 0 | 4 | K | 2 |  |  |  | ROZPOCET | 0 | 0 | 0 | 0 | 0 | 1 | 0 | 4 | 864026165
| VV |  | 4*4 "pavilon A |  | 16 | [12 empty] | VV | 2 | 2 | True | 0 | ROZPOCET
| VV |  | 39 "jídelna -kanál |  | 39 | [12 empty] | VV | 2 | 2 | True | 0 | ROZPOCET
| VV |  | 12 "pavilon B -vněj.kanál |  | 12 | [12 empty] | VV | 2 | 2 | True | 0 | ROZPOCET
| VV |  | 4*5 "pavilon B |  | 20 | [12 empty] | VV | 2 | 2 | True | 0 | ROZPOCET
| VV |  | Součet |  | 87 | [12 empty] | VV | 2 | 4 | True | 1 | ROZPOCET
19 | M | 59341051 | deska stropní plná PZD 1490x340x70mm | kus | 16 |  | 0 | CS ÚRS 2026 01 |  | základní |  | 0 | 0.09 | 1.44 | 0 | 0 | 8 | M | 2 |  |  |  | ROZPOCET | 0 | 0 | 0 | 0 | 0 | 1 | 0 | 4 | 60542869
20 | M | 59341219 | deska stropní plná PZD 1500x300x90mm | kus | 32 |  | 0 | CS ÚRS 2026 01 |  | základní |  | 0 | 0.097 | 3.104 | 0 | 0 | 8 | M | 2 |  |  |  | ROZPOCET | 0 | 0 | 0 | 0 | 0 | 1 | 0 | 4 | -1050663295
| VV |  | 12+20 |  | 32 | [12 empty] | VV | 2 | 2 | True | 1 | ROZPOCET
21 | M | 59341218 | deska stropní plná PZD 1200x300x90mm | kus | 39 |  | 0 | CS ÚRS 2026 01 |  | základní |  | 0 | 0.078 | 3.042 | 0 | 0 | 8 | M | 2 |  |  |  | ROZPOCET | 0 | 0 | 0 | 0 | 0 | 1 | 0 | 4 | -2015127607
22 | K | 411321515 | Stropy z betonu železového (bez výztuže) stropů deskových, plochých střech, desek balkonových, desek hřibových stropů včetně hlavic hřibových sloupů tř. C 20/25 | m3 | 0.78 |  | 0 | CS ÚRS 2026 01 |  | základní |  | 0 | 2.502 | 1.9516 | 0 | 0 | 4 | K | 2 |  |  |  | ROZPOCET | 0 | 0 | 0 | 0 | 0 | 1 | 0 | 4 | 1936697984
| VV |  | 0,8*0,4*2*4*0,1 "pavilon A -dobetonávka |  | 0.256 | [12 empty] | VV | 2 | 2 | True | 0 | ROZPOCET
| VV |  | 1,4*0,1 "jídelna -dobetonávka (kanál) |  | 0.14 | [12 empty] | VV | 2 | 2 | True | 0 | ROZPOCET
| VV |  | 0,65*0,1 "pavilon B -vněj.kanál -dobetonávka |  | 0.065 | [12 empty] | VV | 2 | 2 | True | 0 | ROZPOCET
| VV |  | 0,8*0,4*2*5*0,1 "pavilon B |  | 0.32 | [12 empty] | VV | 2 | 2 | True | 0 | ROZPOCET
| VV |  | Součet |  | 0.781 | [12 empty] | VV | 2 | 4 | True | 1 | ROZPOCET
23 | K | 411351011 | Bednění stropních konstrukcí - bez podpěrné konstrukce desek tloušťky stropní desky přes 5 do 25 cm zřízení | m2 | 7.81 |  | 0 | CS ÚRS 2026 01 |  | základní |  | 0 | 0.00533 | 0.041627 | 0 | 0 | 4 | K | 2 |  |  |  | ROZPOCET | 0 | 0 | 0 | 0 | 0 | 1 | 0 | 4 | -11183440
| VV |  | 0,8*0,4*2*4 "pavilon A |  | 2.56 | [12 empty] | VV | 2 | 2 | True | 0 | ROZPOCET
| VV |  | 1,4 "jídelna |  | 1.4 | [12 empty] | VV | 2 | 2 | True | 0 | ROZPOCET
| VV |  | 0,65 "pavilon B -vněj.kanál |  | 0.65 | [12 empty] | VV | 2 | 2 | True | 0 | ROZPOCET
| VV |  | 0,8*0,8*5 "pavilon B |  | 3.2 | [12 empty] | VV | 2 | 2 | True | 0 | ROZPOCET
| VV |  | Součet |  | 7.81 | [12 empty] | VV | 2 | 4 | True | 1 | ROZPOCET
24 | K | 411351012 | Bednění stropních konstrukcí - bez podpěrné konstrukce desek tloušťky stropní desky přes 5 do 25 cm odstranění | m2 | 7.81 |  | 0 | CS ÚRS 2026 01 |  | základní |  | 0 | 0 | 0 | 0 | 0 | 4 | K | 2 |  |  |  | ROZPOCET | 0 | 0 | 0 | 0 | 0 | 1 | 0 | 4 | -1321568397
25 | K | 411354313 | Podpěrná konstrukce stropů - desek, kleneb a skořepin výška podepření do 4 m tloušťka stropu přes 15 do 25 cm zřízení | m2 | 7.81 |  | 0 | CS ÚRS 2026 01 |  | základní |  | 0 | 0.00088 | 0.0068728 | 0 | 0 | 4 | K | 2 |  |  |  | ROZPOCET | 0 | 0 | 0 | 0 | 0 | 1 | 0 | 4 | -1125234214
26 | K | 411354314 | Podpěrná konstrukce stropů - desek, kleneb a skořepin výška podepření do 4 m tloušťka stropu přes 15 do 25 cm odstranění | m2 | 7.81 |  | 0 | CS ÚRS 2026 01 |  | základní |  | 0 | 0 | 0 | 0 | 0 | 4 | K | 2 |  |  |  | ROZPOCET | 0 | 0 | 0 | 0 | 0 | 1 | 0 | 4 | -1697141868
27 | K | 411362021 | Výztuž stropů prostě uložených, vetknutých, spojitých, deskových, trámových (žebrových, kazetových), s keramickými a jinými vložkami, konsolových nebo balkonových, hřibových včetně hlavic hřibových sloupů, plochých střech a pro zavěšení železobetonových p | t | 0.07 |  | 0 | CS ÚRS 2026 01 |  | základní |  | 0 | 1.0628 | 0.074394 | 0 | 0 | 4 | K | 2 |  |  |  | ROZPOCET | 0 | 0 | 0 | 0 | 0 | 1 | 0 | 4 | -2032461932
| VV |  | 0,8*0,4*2*4*0,008*1,08 "pavilon A |  | 0.022 | [12 empty] | VV | 2 | 2 | True | 0 | ROZPOCET
| VV |  | 1,4*0,008*1,08 "jídelna |  | 0.012 | [12 empty] | VV | 2 | 2 | True | 0 | ROZPOCET
| VV |  | 0,65*0,008*1,08 "pavilon B -vněj.kanál |  | 0.006 | [12 empty] | VV | 2 | 2 | True | 0 | ROZPOCET
| VV |  | 0,8*0,8*5*0,008*1,08 "pavilon B |  | 0.028 | [12 empty] | VV | 2 | 2 | True | 0 | ROZPOCET
| VV |  | Součet |  | 0.068 | [12 empty] | VV | 2 | 4 | True | 1 | ROZPOCET
28 | K | 411386611 | Zabetonování prostupů v instalačních šachtách ve stropech železobetonových ze suchých směsí, včetně bednění, odbednění, výztuže a zajištění potrubí skelnou vatou s folií (materiál v ceně), plochy do 0,09 m2 | kus | 7 |  | 0 | CS ÚRS 2026 01 |  | základní |  | 0 | 0.0197 | 0.1379 | 0 | 0 | 4 | K | 2 |  |  |  | ROZPOCET | 0 | 0 | 0 | 0 | 0 | 1 | 0 | 4 | -1265880690
| VV |  | 3*2 " 4.np -pavilon A+B |  | 6 | [12 empty] | VV | 2 | 2 | True | 0 | ROZPOCET
| VV |  | 1 "pavilon B -směs.stanice |  | 1 | [12 empty] | VV | 2 | 2 | True | 0 | ROZPOCET
| VV |  | Součet |  | 7 | [12 empty] | VV | 2 | 4 | True | 1 | ROZPOCET
29 | K | 411386621 | Zabetonování prostupů v instalačních šachtách ve stropech železobetonových ze suchých směsí, včetně bednění, odbednění, výztuže a zajištění potrubí skelnou vatou s folií (materiál v ceně), plochy přes 0,09 do 0,25 m2 | kus | 3 |  | 0 | CS ÚRS 2026 01 |  | základní |  | 0 | 0.05351 | 0.16053 | 0 | 0 | 4 | K | 2 |  |  |  | ROZPOCET | 0 | 0 | 0 | 0 | 0 | 1 | 0 | 4 | 751437842
| VV |  | 2 "tělocvična -směš.stanice |  | 2 | [12 empty] | VV | 2 | 2 | True | 0 | ROZPOCET
| VV |  | 1 "pavilon B -směs.stanice -kanálek |  | 1 | [12 empty] | VV | 2 | 2 | True | 0 | ROZPOCET
| VV |  | Součet |  | 3 | [12 empty] | VV | 2 | 4 | True | 1 | ROZPOCET
| D | 5 | Komunikace pozemní |  |  |  | 0 |  |  |  |  | 0 |  | 32.6793 |  | 0 | 1 | D | 1 |  |  |  | ROZPOCET | [6 empty] | 0
30 | K | 565171111 | Vyrovnání povrchu dosavadních podkladů s rozprostřením hmot a zhutněním obalovaným kamenivem ACP (OK) tl. 100 mm | m2 | 32.75 |  | 0 | CS ÚRS 2026 01 |  | základní |  | 0 | 0.26376 | 8.6381 | 0 | 0 | 4 | K | 2 |  |  |  | ROZPOCET | 0 | 0 | 0 | 0 | 0 | 1 | 0 | 4 | -172092445
| VV |  | 13,1*2,5 "jídelna |  | 32.75 | [12 empty] | VV | 2 | 2 | True | 1 | ROZPOCET
31 | K | 566901134 | Vyspravení podkladu po překopech inženýrských sítí plochy do 15 m2 s rozprostřením a zhutněním štěrkodrtí tl. 250 mm | m2 | 32.75 |  | 0 | CS ÚRS 2026 01 |  | základní |  | 0 | 0.575 | 18.8312 | 0 | 0 | 4 | K | 2 |  |  |  | ROZPOCET | 0 | 0 | 0 | 0 | 0 | 1 | 0 | 4 | 1415490049
| VV |  | 13,1*2,5 "jídelna |  | 32.75 | [12 empty] | VV | 2 | 2 | True | 1 | ROZPOCET
32 | K | 572141112 | Vyrovnání povrchu dosavadních krytů s rozprostřením hmot a zhutněním asfaltovým betonem ACO (AB) tl. přes 40 do 60 mm | m2 | 32.75 |  | 0 | CS ÚRS 2026 01 |  | základní |  | 0 | 0.1562 | 5.1155 | 0 | 0 | 4 | K | 2 |  |  |  | ROZPOCET | 0 | 0 | 0 | 0 | 0 | 1 | 0 | 4 | 1322672735
| VV |  | 13,1*2,5 "jídelna |  | 32.75 | [12 empty] | VV | 2 | 2 | True | 1 | ROZPOCET
33 | K | 599141111 | Vyplnění spár mezi silničními dílci jakékoliv tloušťky živičnou zálivkou | m | 26.2 |  | 0 | CS ÚRS 2026 01 |  | základní |  | 0 | 0.0036 | 0.09432 | 0 | 0 | 4 | K | 2 |  |  |  | ROZPOCET | 0 | 0 | 0 | 0 | 0 | 1 | 0 | 4 | -85071754
| VV |  | 13,1*2 "jídelna |  | 26.2 | [12 empty] | VV | 2 | 2 | True | 1 | ROZPOCET
| D | 6 | Úpravy povrchů, podlahy a osazování výplní |  |  |  | 0 |  |  |  |  | 0 |  | 25.3717 |  | 0.027447 | 1 | D | 1 |  |  |  | ROZPOCET | [6 empty] | 0
34 | K | 611321131 | Vápenocementový štuk vnitřních ploch tloušťky do 3 mm vodorovných konstrukcí stropů rovných | m2 | 25 |  | 0 | CS ÚRS 2026 01 |  | základní |  | 0 | 0.003 | 0.075 | 0 | 0 | 4 | K | 2 |  |  |  | ROZPOCET | 0 | 0 | 0 | 0 | 0 | 1 | 0 | 4 | 648358482
| VV |  | 25 "dle potřeby |  | 25 | [12 empty] | VV | 2 | 2 | True | 1 | ROZPOCET
35 | K | 61213115R | Sanační postřik vnitřních stěn nanášený celoplošně ručně (dle PD) | m2 | 131.86 |  | 0 |  |  | základní |  | 0 | 0.008 | 1.0549 | 0 | 0 | 4 | K | 2 |  |  |  | ROZPOCET | 0 | 0 | 0 | 0 | 0 | 1 | 0 | 4 | -441134419
| VV |  | (6,25+1,5)*2*3,2 "jídelna -směš.stanice |  | 49.6 | [12 empty] | VV | 2 | 2 | True | 0 | ROZPOCET
| VV |  | směšovací stanice -pavilon A | [14 empty] | VV | 2 | 1 | True | 0 | ROZPOCET
| VV |  | (5,3+6,125)*2*3,6 |  | 82.26 | [12 empty] | VV | 2 | 2 | True | 0 | ROZPOCET
| VV |  | Součet |  | 131.86 | [12 empty] | VV | 2 | 4 | True | 1 | ROZPOCET
36 | K | 612142001 | Pletivo vnitřních ploch v ploše nebo pruzích, na plném podkladu sklovláknité vtlačené do tmelu včetně tmelu stěn | m2 | 5.91 |  | 0 | CS ÚRS 2026 01 |  | základní |  | 0 | 0.00438 | 0.025886 | 0 | 0 | 4 | K | 2 |  |  |  | ROZPOCET | 0 | 0 | 0 | 0 | 0 | 1 | 0 | 4 | 2016909609
| VV |  | (4,485+2,81)*2*2,7*0,15 "stěny tělocvična -směš.stanice -praskliny |  | 5.909 | [12 empty] | VV | 2 | 2 | True | 1 | ROZPOCET
37 | K | 612321131 | Vápenocementový štuk vnitřních ploch tloušťky do 3 mm svislých konstrukcí stěn | m2 | 61.82 |  | 0 | CS ÚRS 2026 01 |  | základní |  | 0 | 0.003 | 0.18546 | 0 | 0 | 4 | K | 2 |  |  |  | ROZPOCET | 0 | 0 | 0 | 0 | 0 | 1 | 0 | 4 | 1990342599
| VV |  | (4,485+2,81)*2*2,7*0,3 "stěny tělocvična -směš.stanice (30% vyspravení) |  | 11.818 | [12 empty] | VV | 2 | 2 | True | 0 | ROZPOCET
| VV |  | 50 "ostatní, dle potřeby |  | 50 | [12 empty] | VV | 2 | 2 | True | 0 | ROZPOCET
| VV |  | Součet |  | 61.818 | [12 empty] | VV | 2 | 4 | True | 1 | ROZPOCET
38 | K | 61232411R | Sanační omítka podkladní vnitřních stěn tl.10mm nanášená ručně (dle PD) | m2 | 82.26 |  | 0 |  |  | základní |  | 0 | 0.012 | 0.98712 | 0 | 0 | 4 | K | 2 |  |  |  | ROZPOCET | 0 | 0 | 0 | 0 | 0 | 1 | 0 | 4 | 1385134110
| VV |  | směšovací stanice -pavilon A | [14 empty] | VV | 2 | 1 | True | 0 | ROZPOCET
| VV |  | 82,26 |  | 82.26 | [12 empty] | VV | 2 | 2 | True | 1 | ROZPOCET
39 | K | 612324191 | Omítka sanační vnitřních ploch podkladní (vyrovnávací) Příplatek k cenám podkladní sanační omítky nanášené ručně za každých dalších i započatých 5 mm tloušťky omítky přes 10 mm stěn (dle PD) | m2 | 164.52 |  | 0 | CS ÚRS 2026 01 |  | základní |  | 0 | 0.006 | 0.98712 | 0 | 0 | 4 | K | 2 |  |  |  | ROZPOCET | 0 | 0 | 0 | 0 | 0 | 1 | 0 | 4 | 2036082692
| VV |  | směšovací stanice -pavilon A | [14 empty] | VV | 2 | 1 | True | 0 | ROZPOCET
| VV |  | 82,26*2 "celkem 20mm |  | 164.52 | [12 empty] | VV | 2 | 2 | True | 1 | ROZPOCET
40 | K | 612326121 | Omítka sanační vnitřních ploch jednovrstvá jednovrstvá, tloušťky do 20 mm nanášená ručně svislých konstrukcí stěn (dle PD) | m2 | 49.6 |  | 0 | CS ÚRS 2026 01 |  | základní |  | 0 | 0.021 | 1.0416 | 0 | 0 | 4 | K | 2 |  |  |  | ROZPOCET | 0 | 0 | 0 | 0 | 0 | 1 | 0 | 4 | -92340042
| VV |  | (6,25+1,5)*2*3,2 "jídelna -směš.stanice |  | 49.6 | [12 empty] | VV | 2 | 2 | True | 1 | ROZPOCET
41 | K | 61232612R | Sanační omítka jednovrstvá vnitřních stěn tl.10mm nanášená ručně (dle PD) | m2 | 82.26 |  | 0 |  |  | základní |  | 0 | 0.021 | 1.7275 | 0 | 0 | 4 | K | 2 |  |  |  | ROZPOCET | 0 | 0 | 0 | 0 | 0 | 1 | 0 | 4 | -710136776
| VV |  | směšovací stanice -pavilon A | [14 empty] | VV | 2 | 1 | True | 0 | ROZPOCET
| VV |  | 82,26 |  | 82.26 | [12 empty] | VV | 2 | 2 | True | 1 | ROZPOCET
42 | K | 619991001 | Zakrytí vnitřních ploch před znečištěním fólií včetně pozdějšího odkrytí podlah | m2 | 307.45 |  | 0 | CS ÚRS 2026 01 |  | základní |  | 0 | 0.00099 | 0.30438 | 6e-05 | 0.018447 | 4 | K | 2 |  |  |  | ROZPOCET | 0 | 0 | 0 | 0 | 0 | 1 | 0 | 4 | -830377526
| VV |  | 100 "pavilon A -odhad |  | 100 | [12 empty] | VV | 2 | 2 | True | 0 | ROZPOCET
| VV |  | 12,6 "tělocvična |  | 12.6 | [12 empty] | VV | 2 | 2 | True | 0 | ROZPOCET
| VV |  | 38,5*2 "4.np pavilon A+B |  | 77 | [12 empty] | VV | 2 | 2 | True | 0 | ROZPOCET
| VV |  | 9,4 "jídelna -směš.stanice |  | 9.4 | [12 empty] | VV | 2 | 2 | True | 0 | ROZPOCET
| VV |  | 2,6*3,25 "pavilon B -smeš.stanice |  | 8.45 | [12 empty] | VV | 2 | 2 | True | 0 | ROZPOCET
| VV |  | 100 "pavilon B -odhad |  | 100 | [12 empty] | VV | 2 | 2 | True | 0 | ROZPOCET
| VV |  | Součet |  | 307.45 | [12 empty] | VV | 2 | 4 | True | 1 | ROZPOCET
43 | K | 619991011 | Zakrytí vnitřních ploch před znečištěním fólií včetně pozdějšího odkrytí samostatných konstrukcí a prvků | m2 | 150 |  | 0 | CS ÚRS 2026 01 |  | základní |  | 0 | 0.00198 | 0.297 | 6e-05 | 0.009 | 4 | K | 2 |  |  |  | ROZPOCET | 0 | 0 | 0 | 0 | 0 | 1 | 0 | 4 | 362620647
| VV |  | 150 "odhad |  | 150 | [12 empty] | VV | 2 | 2 | True | 1 | ROZPOCET
44 | K | 619995001 | Začištění omítek (s dodáním hmot) kolem oken, dveří, podlah, obkladů apod. | m | 54.8 |  | 0 | CS ÚRS 2026 01 |  | základní |  | 0 | 0.0015 | 0.0822 | 0 | 0 | 4 | K | 2 |  |  |  | ROZPOCET | 0 | 0 | 0 | 0 | 0 | 1 | 0 | 4 | 389700670
| VV |  | 50 "dle potřeby |  | 50 | [12 empty] | VV | 2 | 2 | True | 0 | ROZPOCET
| VV |  | směšovací stanice -pavilon A | [14 empty] | VV | 2 | 1 | True | 0 | ROZPOCET
| VV |  | (0,8+0,4)*2*2 "otvor nade dveřmi |  | 4.8 | [12 empty] | VV | 2 | 2 | True | 0 | ROZPOCET
| VV |  | Součet |  | 54.8 | [12 empty] | VV | 2 | 4 | True | 1 | ROZPOCET
45 | K | 62250001R | Oprava fasády po dmtz konzol pro pův.nerez komín | kus | 3 |  | 0 |  |  | základní |  | 0 | 0 | 0 | 0 | 0 | 4 | K | 2 |  |  |  | ROZPOCET | 0 | 0 | 0 | 0 | 0 | 1 | 0 | 4 | -867533235
| VV |  | 3 "pavilon B -směs.stanice |  | 3 | [12 empty] | VV | 2 | 2 | True | 1 | ROZPOCET
46 | K | 631311125 | Mazanina z betonu prostého bez zvýšených nároků na prostředí tl. přes 80 do 120 mm tř. C 20/25 | m3 | 7.11 |  | 0 | CS ÚRS 2026 01 |  | základní |  | 0 | 2.5019 | 17.7883 | 0 | 0 | 4 | K | 2 |  |  |  | ROZPOCET | 0 | 0 | 0 | 0 | 0 | 1 | 0 | 4 | -779769787
| VV |  | 2*1,7*4*0,11 "pavilon A |  | 1.496 | [12 empty] | VV | 2 | 2 | True | 0 | ROZPOCET
| VV |  | 13,1*1,4*0,12 "jídelna topný kanál |  | 2.201 | [12 empty] | VV | 2 | 2 | True | 0 | ROZPOCET
| VV |  | 1*0,12 "pavilon B -směs.stanice -kanálek |  | 0.12 | [12 empty] | VV | 2 | 2 | True | 0 | ROZPOCET
| VV |  | 4,9*0,75*0,11 "pavilon B -kanálek 450x450 |  | 0.404 | [12 empty] | VV | 2 | 2 | True | 0 | ROZPOCET
| VV |  | 4,3*1,7*0,14 "pavilon B -vněj.kanál |  | 1.023 | [12 empty] | VV | 2 | 2 | True | 0 | ROZPOCET
| VV |  | 2*1,7*5*0,11 "pavilon B |  | 1.87 | [12 empty] | VV | 2 | 2 | True | 0 | ROZPOCET
| VV |  | Součet |  | 7.114 | [12 empty] | VV | 2 | 4 | True | 1 | ROZPOCET
47 | K | 631319173 | Příplatek k cenám mazanin za stržení povrchu spodní vrstvy mazaniny latí před vložením výztuže nebo pletiva pro tl. obou vrstev mazaniny přes 80 do 120 mm | m3 | 7.11 |  | 0 | CS ÚRS 2026 01 |  | základní |  | 0 | 0 | 0 | 0 | 0 | 4 | K | 2 |  |  |  | ROZPOCET | 0 | 0 | 0 | 0 | 0 | 1 | 0 | 4 | 808730734
48 | K | 631362021 | Výztuž mazanin ze svařovaných sítí z drátů typu KARI | t | 0.53 |  | 0 | CS ÚRS 2026 01 |  | základní |  | 0 | 1.0628 | 0.56327 | 0 | 0 | 4 | K | 2 |  |  |  | ROZPOCET | 0 | 0 | 0 | 0 | 0 | 1 | 0 | 4 | 1436600941
| VV |  | 2*1,7*4*0,008*1,08 "pavilon A |  | 0.118 | [12 empty] | VV | 2 | 2 | True | 0 | ROZPOCET
| VV |  | 13,1*1,4*0,008*1,08 "jídelna topný kanál |  | 0.158 | [12 empty] | VV | 2 | 2 | True | 0 | ROZPOCET
| VV |  | 1*0,008*1,08 "pavilon B -směs.stanice -kanálek |  | 0.009 | [12 empty] | VV | 2 | 2 | True | 0 | ROZPOCET
| VV |  | 4,9*0,75*0,008*1,08 "pavilon B -kanálek 450x450 |  | 0.032 | [12 empty] | VV | 2 | 2 | True | 0 | ROZPOCET
| VV |  | 4,3*1,7*0,008*1,08 "pavilon B -vněj.kanál |  | 0.063 | [12 empty] | VV | 2 | 2 | True | 0 | ROZPOCET
| VV |  | 2*1,7*5*0,008*1,08 "pavilon B |  | 0.147 | [12 empty] | VV | 2 | 2 | True | 0 | ROZPOCET
| VV |  | Součet |  | 0.527 | [12 empty] | VV | 2 | 4 | True | 1 | ROZPOCET
49 | K | 632450133 | Potěr cementový vyrovnávací ze suchých směsí v ploše o průměrné (střední) tl. přes 30 do 40 mm | m2 | 3 |  | 0 | CS ÚRS 2026 01 |  | základní |  | 0 | 0.084 | 0.252 | 0 | 0 | 4 | K | 2 |  |  |  | ROZPOCET | 0 | 0 | 0 | 0 | 0 | 1 | 0 | 4 | -666740656
| VV |  | 1*2 "tělocvična -otvor ve stropě |  | 2 | [12 empty] | VV | 2 | 2 | True | 0 | ROZPOCET
| VV |  | 1 "pavilon B -směs.stanice |  | 1 | [12 empty] | VV | 2 | 2 | True | 0 | ROZPOCET
| VV |  | Součet |  | 3 | [12 empty] | VV | 2 | 4 | True | 1 | ROZPOCET
| D | 8 | Trubní vedení |  |  |  | 0 |  |  |  |  | 0 |  | 1.5519 |  | 0.05 | 1 | D | 1 |  |  |  | ROZPOCET | [6 empty] | 0
50 | K | 89421511R | Šachta -obestavěný prostor do 1,3 m3 se stěnami z beton.cihel, izolace živičnou hydrostěrkou | m3 | 0.25 |  | 0 |  |  | základní |  | 0 | 1.6854 | 0.42136 | 0 | 0 | 4 | K | 2 |  |  |  | ROZPOCET | 0 | 0 | 0 | 0 | 0 | 1 | 0 | 4 | -1391199969
| VV |  | 0,25 " pavilon B, vněj.kanál |  | 0.25 | [12 empty] | VV | 2 | 2 | True | 1 | ROZPOCET
51 | K | 899101211 | Demontáž poklopů litinových a ocelových včetně rámů, hmotnosti jednotlivě do 50 kg | kus | 1 |  | 0 | CS ÚRS 2026 01 |  | základní |  | 0 | 0 | 0 | 0.05 | 0.05 | 4 | K | 2 |  |  |  | ROZPOCET | 0 | 0 | 0 | 0 | 0 | 1 | 0 | 4 | 1498313970
| VV |  | 1 "tělocvična |  | 1 | [12 empty] | VV | 2 | 2 | True | 1 | ROZPOCET
52 | K | 899102112 | Osazení poklopů šachtových litinových, ocelových nebo železobetonových včetně rámů pro třídu zatížení A15, A50 | kus | 10 |  | 0 | CS ÚRS 2026 01 |  | základní |  | 0 | 0.09 | 0.9 | 0 | 0 | 4 | K | 2 |  |  |  | ROZPOCET | 0 | 0 | 0 | 0 | 0 | 1 | 0 | 4 | -1950061884
| VV |  | 4 "pavilon A |  | 4 | [12 empty] | VV | 2 | 2 | True | 0 | ROZPOCET
| VV |  | 1 "tělocvična |  | 1 | [12 empty] | VV | 2 | 2 | True | 0 | ROZPOCET
| VV |  | 5 "pavilon B |  | 5 | [12 empty] | VV | 2 | 2 | True | 0 | ROZPOCET
| VV |  | Součet |  | 10 | [12 empty] | VV | 2 | 4 | True | 1 | ROZPOCET
53 | M | 55341466 | poklop šachtový AL zadlažďovací s výztuží s těsněním zatížení A15 v 75mm rám 820x820mm vstup 700x700mm | kus | 9 |  | 0 | CS ÚRS 2026 01 |  | základní |  | 0 | 0.0103 | 0.0927 | 0 | 0 | 8 | M | 2 |  |  |  | ROZPOCET | 0 | 0 | 0 | 0 | 0 | 1 | 0 | 4 | 1138427508
| VV |  | 4+5 |  | 9 | [12 empty] | VV | 2 | 2 | True | 1 | ROZPOCET
54 | M | 55341465 | poklop šachtový AL zadlažďovací s výztuží s těsněním zatížení A15 v 75mm rám 720x720mm vstup 600x600mm | kus | 1 |  | 0 | CS ÚRS 2026 01 |  | základní |  | 0 | 0.0086 | 0.0086 | 0 | 0 | 8 | M | 2 |  |  |  | ROZPOCET | 0 | 0 | 0 | 0 | 0 | 1 | 0 | 4 | -1776690999
55 | K | 899112112 | Osazení poklopů šachtových plastových nebo kompozitních včetně rámů pro třídu zatížení A15, A50 | kus | 1 |  | 0 | CS ÚRS 2026 01 |  | základní |  | 0 | 0.075 | 0.075 | 0 | 0 | 4 | K | 2 |  |  |  | ROZPOCET | 0 | 0 | 0 | 0 | 0 | 1 | 0 | 4 | 132571787
| VV |  | 1 "pavilon B -vněj.kanál |  | 1 | [12 empty] | VV | 2 | 2 | True | 1 | ROZPOCET
56 | M | 63126044 | poklop kompozitní pochůzný hranatý včetně rámů a příslušenství 700/900mm A15 | kus | 1 |  | 0 | CS ÚRS 2026 01 |  | základní |  | 0 | 0.05425 | 0.05425 | 0 | 0 | 8 | M | 2 |  |  |  | ROZPOCET | 0 | 0 | 0 | 0 | 0 | 1 | 0 | 4 | -1037487377
| D | 9 | Ostatní konstrukce a práce, bourání |  |  |  | 0 |  |  |  |  | 0 |  | 1.8496 |  | 59.0461 | 1 | D | 1 |  |  |  | ROZPOCET | [6 empty] | 0
57 | K | 90000001R | Dod+mtz gumové průchodky potrubí (zazděný vstup do kanálu) | kus | 84 |  | 0 |  |  | základní |  | 0 | 0 | 0 | 0 | 0 | 4 | K | 2 |  |  |  | ROZPOCET | 0 | 0 | 0 | 0 | 0 | 1 | 0 | 4 | -1546193355
| VV |  | 5*4 "jídelna |  | 20 | [12 empty] | VV | 2 | 2 | True | 0 | ROZPOCET
| VV |  | 2*4 " pavilon B -vněj.kanál |  | 8 | [12 empty] | VV | 2 | 2 | True | 0 | ROZPOCET
| VV |  | 8*4 "schodiště pavilon A+B |  | 32 | [12 empty] | VV | 2 | 2 | True | 0 | ROZPOCET
| VV |  | 6*4 "šatny, tělocvična |  | 24 | [12 empty] | VV | 2 | 2 | True | 0 | ROZPOCET
| VV |  | Součet |  | 84 | [12 empty] | VV | 2 | 4 | True | 1 | ROZPOCET
58 | K | 90000002R | Vyvěsení, provizorní podepření, přeložení a zpětné přikotvení dvou potrubí kotvených do zakrytí kanálu (v místě rozkrytí) | kpl | 11 |  | 0 |  |  | základní |  | 0 | 0 | 0 | 0 | 0 | 4 | K | 2 |  |  |  | ROZPOCET | 0 | 0 | 0 | 0 | 0 | 1 | 0 | 4 | 2004862571
| VV |  | 4 " Pavilon A |  | 4 | [12 empty] | VV | 2 | 2 | True | 0 | ROZPOCET
| VV |  | 2 " pavilon B -vněj.kanál |  | 2 | [12 empty] | VV | 2 | 2 | True | 0 | ROZPOCET
| VV |  | 5 "pavilon B |  | 5 | [12 empty] | VV | 2 | 2 | True | 0 | ROZPOCET
| VV |  | Součet |  | 11 | [12 empty] | VV | 2 | 4 | True | 1 | ROZPOCET
59 | K | 90000003R | Dod+mtz gumové průchodky potrubí | kus | 8 |  | 0 |  |  | základní |  | 0 | 0 | 0 | 0 | 0 | 4 | K | 2 |  |  |  | ROZPOCET | 0 | 0 | 0 | 0 | 0 | 1 | 0 | 4 | 1020790455
| VV |  | 8 "směšovací stanice -pavilon A |  | 8 | [12 empty] | VV | 2 | 2 | True | 1 | ROZPOCET
60 | K | 919735113 | Řezání stávajícího živičného krytu nebo podkladu hloubky přes 100 do 150 mm | m | 26.2 |  | 0 | CS ÚRS 2026 01 |  | základní |  | 0 | 0 | 0 | 0 | 0 | 4 | K | 2 |  |  |  | ROZPOCET | 0 | 0 | 0 | 0 | 0 | 1 | 0 | 4 | -422239888
| VV |  | 13,1*2 "jídelna |  | 26.2 | [12 empty] | VV | 2 | 2 | True | 1 | ROZPOCET
61 | K | 919735122 | Řezání stávajícího betonového krytu nebo podkladu hloubky přes 50 do 100 mm | m | 77.9 |  | 0 | CS ÚRS 2026 01 |  | základní |  | 0 | 2e-05 | 0.001558 | 0 | 0 | 4 | K | 2 |  |  |  | ROZPOCET | 0 | 0 | 0 | 0 | 0 | 1 | 0 | 4 | 52257987
| VV |  | (2+1,7)*2*4 "pavilon A |  | 29.6 | [12 empty] | VV | 2 | 2 | True | 0 | ROZPOCET
| VV |  | (4,9+0,75)*2 "pavilon B -kanálek 450x450 |  | 11.3 | [12 empty] | VV | 2 | 2 | True | 0 | ROZPOCET
| VV |  | (2+1,7)*2*5 "pavilon B |  | 37 | [12 empty] | VV | 2 | 2 | True | 0 | ROZPOCET
| VV |  | Součet |  | 77.9 | [12 empty] | VV | 2 | 4 | True | 1 | ROZPOCET
62 | K | 93890220R | Čištění kanálů ručně š dna přes 400 mm objem nánosu do 0,15 m3/m | m | 122 |  | 0 |  |  | základní |  | 0 | 0 | 0 | 0.097 | 11.834 | 4 | K | 2 |  |  |  | ROZPOCET | 0 | 0 | 0 | 0 | 0 | 1 | 0 | 4 | 1076977803
| VV |  | 39 "pavilon A |  | 39 | [12 empty] | VV | 2 | 2 | True | 0 | ROZPOCET
| VV |  | 13 "jídelna |  | 13 | [12 empty] | VV | 2 | 2 | True | 0 | ROZPOCET
| VV |  | 70 "pavilon B |  | 70 | [12 empty] | VV | 2 | 2 | True | 0 | ROZPOCET
| VV |  | Součet |  | 122 | [12 empty] | VV | 2 | 4 | True | 1 | ROZPOCET
63 | K | 941111121 | Lešení řadové trubkové lehké pracovní s podlahami s provozním zatížením tř. 3 do 200 kg/m2 šířky tř. W09 od 0,9 do 1,2 m, výšky výšky do 10 m montáž | m2 | 16 |  | 0 | CS ÚRS 2026 01 |  | základní |  | 0 | 0 | 0 | 0 | 0 | 4 | K | 2 |  |  |  | ROZPOCET | 0 | 0 | 0 | 0 | 0 | 1 | 0 | 4 | -232577293
| VV |  | 16 "pavilon B -směš.stanice |  | 16 | [12 empty] | VV | 2 | 2 | True | 1 | ROZPOCET
64 | K | 941111221 | Lešení řadové trubkové lehké pracovní s podlahami s provozním zatížením tř. 3 do 200 kg/m2 šířky tř. W09 od 0,9 do 1,2 m, výšky výšky do 10 m příplatek k ceně za každý den použití | m2 | 224 |  | 0 | CS ÚRS 2026 01 |  | základní |  | 0 | 0 | 0 | 0 | 0 | 4 | K | 2 |  |  |  | ROZPOCET | 0 | 0 | 0 | 0 | 0 | 1 | 0 | 4 | 860525369
| VV |  | 16*14 "14 dní |  | 224 | [12 empty] | VV | 2 | 2 | True | 1 | ROZPOCET
65 | K | 941111821 | Lešení řadové trubkové lehké pracovní s podlahami s provozním zatížením tř. 3 do 200 kg/m2 šířky tř. W09 od 0,9 do 1,2 m, výšky výšky do 10 m demontáž | m2 | 16 |  | 0 | CS ÚRS 2026 01 |  | základní |  | 0 | 0 | 0 | 0 | 0 | 4 | K | 2 |  |  |  | ROZPOCET | 0 | 0 | 0 | 0 | 0 | 1 | 0 | 4 | -1368838955
66 | K | 949101111 | Lešení pomocné pracovní pro objekty pozemních staveb pro zatížení do 150 kg/m2, o výšce lešeňové podlahy do 1,9 m | m2 | 339.9 |  | 0 | CS ÚRS 2026 01 |  | základní |  | 0 | 0.00013 | 0.044187 | 0 | 0 | 4 | K | 2 |  |  |  | ROZPOCET | 0 | 0 | 0 | 0 | 0 | 1 | 0 | 4 | 598447846
| VV |  | 100 "pavilon A -odhad |  | 100 | [12 empty] | VV | 2 | 2 | True | 0 | ROZPOCET
| VV |  | 12,6 "tělocvična |  | 12.6 | [12 empty] | VV | 2 | 2 | True | 0 | ROZPOCET
| VV |  | 38,5*2 " 4.np -pavilon A+B |  | 77 | [12 empty] | VV | 2 | 2 | True | 0 | ROZPOCET
| VV |  | 9,4 "jídelna |  | 9.4 | [12 empty] | VV | 2 | 2 | True | 0 | ROZPOCET
| VV |  | 8,5 "pavilon B -směš.stanice |  | 8.5 | [12 empty] | VV | 2 | 2 | True | 0 | ROZPOCET
| VV |  | 100 "pavilon B -odhad |  | 100 | [12 empty] | VV | 2 | 2 | True | 0 | ROZPOCET
| VV |  | Mezisoučet |  | 307.5 | [12 empty] | VV | 2 | 3 | True | 0 | ROZPOCET
| VV |  | směšovací stanice -pavilon A | [14 empty] | VV | 2 | 1 | True | 0 | ROZPOCET
| VV |  | 32,4 |  | 32.4 | [12 empty] | VV | 2 | 2 | True | 0 | ROZPOCET
| VV |  | Mezisoučet |  | 32.4 | [12 empty] | VV | 2 | 3 | True | 0 | ROZPOCET
| VV |  | Součet |  | 339.9 | [12 empty] | VV | 2 | 4 | True | 1 | ROZPOCET
67 | K | 952901111 | Vyčištění budov nebo objektů před předáním do užívání budov bytové nebo občanské výstavby, světlé výšky podlaží do 4 m | m2 | 339.9 |  | 0 | CS ÚRS 2026 01 |  | základní |  | 0 | 4e-05 | 0.013596 | 0 | 0 | 4 | K | 2 |  |  |  | ROZPOCET | 0 | 0 | 0 | 0 | 0 | 1 | 0 | 4 | -774188052
68 | K | 961055111 | Bourání základů z betonu železového | m3 | 3.29 |  | 0 | CS ÚRS 2026 01 |  | základní |  | 0 | 0 | 0 | 2.4 | 7.896 | 4 | K | 2 |  |  |  | ROZPOCET | 0 | 0 | 0 | 0 | 0 | 1 | 0 | 4 | -1057038264
| VV |  | 2,1*0,65*0,05+4,5*1,4*0,05 "tělocvična (opatrné odbourání) |  | 0.383 | [12 empty] | VV | 2 | 2 | True | 0 | ROZPOCET
| VV |  | směšovací stanice -pavilon A | [14 empty] | VV | 2 | 1 | True | 0 | ROZPOCET
| VV |  | 1*0,65*0,6*5 |  | 1.95 | [12 empty] | VV | 2 | 2 | True | 0 | ROZPOCET
| VV |  | 1,6*0,25*0,8*3 |  | 0.96 | [12 empty] | VV | 2 | 2 | True | 0 | ROZPOCET
| VV |  | Součet |  | 3.293 | [12 empty] | VV | 2 | 4 | True | 1 | ROZPOCET
69 | K | 963012510 | Bourání stropů z desek nebo panelů železobetonových prefabrikovaných s dutinami z desek, š. do 300 mm tl. do 140 mm | m3 | 5.37 |  | 0 | CS ÚRS 2026 01 |  | základní |  | 0 | 0 | 0 | 2.1 | 11.277 | 4 | K | 2 |  |  |  | ROZPOCET | 0 | 0 | 0 | 0 | 0 | 1 | 0 | 4 | -1845216291
| VV |  | 2*1,5*4*0,1 "pavilon A |  | 1.2 | [12 empty] | VV | 2 | 2 | True | 0 | ROZPOCET
| VV |  | 13,1*1,2*0,1 "jídelna topný kanál |  | 1.572 | [12 empty] | VV | 2 | 2 | True | 0 | ROZPOCET
| VV |  | 4,9*0,75*0,1 "pavilon B -kanálek 450x450 |  | 0.368 | [12 empty] | VV | 2 | 2 | True | 0 | ROZPOCET
| VV |  | 4,3*1,7*0,1 " pavilon B -vněj.kanál |  | 0.731 | [12 empty] | VV | 2 | 2 | True | 0 | ROZPOCET
| VV |  | 2*1,5*5*0,1 "pavilon B |  | 1.5 | [12 empty] | VV | 2 | 2 | True | 0 | ROZPOCET
| VV |  | Součet |  | 5.371 | [12 empty] | VV | 2 | 4 | True | 1 | ROZPOCET
70 | K | 965042121 | Bourání mazanin betonových nebo z litého asfaltu tl. do 100 mm, plochy do 1 m2 | m3 | 0.2 |  | 0 | CS ÚRS 2026 01 |  | základní |  | 0 | 0 | 0 | 2.2 | 0.44 | 4 | K | 2 |  |  |  | ROZPOCET | 0 | 0 | 0 | 0 | 0 | 1 | 0 | 4 | 686775597
| VV |  | 1*0,1*2 "pavilon B -směs.stanice -kanálek |  | 0.2 | [12 empty] | VV | 2 | 2 | True | 1 | ROZPOCET
71 | K | 965042131 | Bourání mazanin betonových nebo z litého asfaltu tl. do 100 mm, plochy do 4 m2 | m3 | 3.43 |  | 0 | CS ÚRS 2026 01 |  | základní |  | 0 | 0 | 0 | 2.2 | 7.546 | 4 | K | 2 |  |  |  | ROZPOCET | 0 | 0 | 0 | 0 | 0 | 1 | 0 | 4 | 657578025
| VV |  | 2*1,7*4*0,1 "pavilon A |  | 1.36 | [12 empty] | VV | 2 | 2 | True | 0 | ROZPOCET
| VV |  | 4,9*0,75*0,1 "pavilon B -kanálek 450x450 |  | 0.368 | [12 empty] | VV | 2 | 2 | True | 0 | ROZPOCET
| VV |  | 2*1,7*5*0,1 "pavilon B |  | 1.7 | [12 empty] | VV | 2 | 2 | True | 0 | ROZPOCET
| VV |  | Součet |  | 3.428 | [12 empty] | VV | 2 | 4 | True | 1 | ROZPOCET
72 | K | 965042141 | Bourání mazanin betonových nebo z litého asfaltu tl. do 100 mm, plochy přes 4 m2 | m3 | 2.57 |  | 0 | CS ÚRS 2026 01 |  | základní |  | 0 | 0 | 0 | 2.2 | 5.654 | 4 | K | 2 |  |  |  | ROZPOCET | 0 | 0 | 0 | 0 | 0 | 1 | 0 | 4 | -1090288188
| VV |  | 13,1*1,4*0,1 "jídelna topný kanál |  | 1.834 | [12 empty] | VV | 2 | 2 | True | 0 | ROZPOCET
| VV |  | 4,3*1,7*0,1 " pavilon B -vněj.kanál |  | 0.731 | [12 empty] | VV | 2 | 2 | True | 0 | ROZPOCET
| VV |  | Součet |  | 2.565 | [12 empty] | VV | 2 | 4 | True | 1 | ROZPOCET
73 | K | 965081222 | Bourání podlah z dlaždic bez podkladního lože nebo mazaniny, s jakoukoliv výplní spár keramických nebo xylolitových tl. přes 10 mm plochy do 1 m2 | m2 | 1 |  | 0 | CS ÚRS 2026 01 |  | základní |  | 0 | 0 | 0 | 0.057 | 0.057 | 4 | K | 2 |  |  |  | ROZPOCET | 0 | 0 | 0 | 0 | 0 | 1 | 0 | 4 | -302361882
| VV |  | 1 "pavilon B -směs.stanice -kanálek |  | 1 | [12 empty] | VV | 2 | 2 | True | 1 | ROZPOCET
74 | K | 965081223 | Bourání podlah z dlaždic bez podkladního lože nebo mazaniny, s jakoukoliv výplní spár keramických nebo xylolitových tl. přes 10 mm plochy přes 1 m2 | m2 | 46.88 |  | 0 | CS ÚRS 2026 01 |  | základní |  | 0 | 0 | 0 | 0.057 | 2.6722 | 4 | K | 2 |  |  |  | ROZPOCET | 0 | 0 | 0 | 0 | 0 | 1 | 0 | 4 | 548014058
| VV |  | 2*1,7*4 "pavilon A |  | 13.6 | [12 empty] | VV | 2 | 2 | True | 0 | ROZPOCET
| VV |  | 12,6 "tělocvična |  | 12.6 | [12 empty] | VV | 2 | 2 | True | 0 | ROZPOCET
| VV |  | 4,9*0,75 "pavilon B -kanálek 450x450 |  | 3.675 | [12 empty] | VV | 2 | 2 | True | 0 | ROZPOCET
| VV |  | 2*1,7*5 "pavilon B |  | 17 | [12 empty] | VV | 2 | 2 | True | 0 | ROZPOCET
| VV |  | Součet |  | 46.875 | [12 empty] | VV | 2 | 4 | True | 1 | ROZPOCET
75 | K | 965082941 | Odstranění násypu pod podlahami nebo ochranného násypu na střechách tl. přes 200 mm jakékoliv plochy | m3 | 0.25 |  | 0 | CS ÚRS 2026 01 |  | základní |  | 0 | 0 | 0 | 1.4 | 0.35 | 4 | K | 2 |  |  |  | ROZPOCET | 0 | 0 | 0 | 0 | 0 | 1 | 0 | 4 | -451718153
| VV |  | 1*0,25 "pavilon B -směs.stanice -kanálek |  | 0.25 | [12 empty] | VV | 2 | 2 | True | 1 | ROZPOCET
76 | K | 968072245 | Vybourání kovových rámů oken s křídly, dveřních zárubní, vrat, stěn, ostění nebo obkladů okenních rámů s křídly jednoduchých, plochy do 2 m2 | m2 | 2.25 |  | 0 | CS ÚRS 2026 01 |  | základní |  | 0 | 0 | 0 | 0.041 | 0.09225 | 4 | K | 2 |  |  |  | ROZPOCET | 0 | 0 | 0 | 0 | 0 | 1 | 0 | 4 | -997080255
| VV |  | směšovací stanice -pavilon A | [14 empty] | VV | 2 | 1 | True | 0 | ROZPOCET
| VV |  | 1,5*0,75*2 |  | 2.25 | [12 empty] | VV | 2 | 2 | True | 1 | ROZPOCET
77 | K | 971033441 | Vybourání otvorů ve zdivu základovém nebo nadzákladovém z cihel, tvárnic, příčkovek z cihel pálených na maltu vápennou nebo vápenocementovou plochy do 0,25 m2, tl. do 300 mm | kus | 17 |  | 0 | CS ÚRS 2026 01 |  | základní |  | 0 | 0 | 0 | 0.138 | 2.346 | 4 | K | 2 |  |  |  | ROZPOCET | 0 | 0 | 0 | 0 | 0 | 1 | 0 | 4 | -602321049
| VV |  | 3 "jídelna |  | 3 | [12 empty] | VV | 2 | 2 | True | 0 | ROZPOCET
| VV |  | 8 "schodiště pavilon A+B |  | 8 | [12 empty] | VV | 2 | 2 | True | 0 | ROZPOCET
| VV |  | 6 "šatny, tělocvična |  | 6 | [12 empty] | VV | 2 | 2 | True | 0 | ROZPOCET
| VV |  | Součet |  | 17 | [12 empty] | VV | 2 | 4 | True | 1 | ROZPOCET
78 | K | 971033561 | Vybourání otvorů ve zdivu základovém nebo nadzákladovém z cihel, tvárnic, příčkovek z cihel pálených na maltu vápennou nebo vápenocementovou plochy do 1 m2, tl. do 600 mm | m3 | 0.46 |  | 0 | CS ÚRS 2026 01 |  | základní |  | 0 | 0 | 0 | 1.8 | 0.828 | 4 | K | 2 |  |  |  | ROZPOCET | 0 | 0 | 0 | 0 | 0 | 1 | 0 | 4 | -1059218012
| VV |  | 0,8*0,45*0,45*1 "jídelna |  | 0.162 | [12 empty] | VV | 2 | 2 | True | 0 | ROZPOCET
| VV |  | směšovací stanice -pavilon A | [14 empty] | VV | 2 | 1 | True | 0 | ROZPOCET
| VV |  | 0,8*0,45*0,5*1 |  | 0.18 | [12 empty] | VV | 2 | 2 | True | 0 | ROZPOCET
| VV |  | 0,8*0,4*0,375*1 |  | 0.12 | [12 empty] | VV | 2 | 2 | True | 0 | ROZPOCET
| VV |  | Součet |  | 0.462 | [12 empty] | VV | 2 | 4 | True | 1 | ROZPOCET
79 | K | 971033641 | Vybourání otvorů ve zdivu základovém nebo nadzákladovém z cihel, tvárnic, příčkovek z cihel pálených na maltu vápennou nebo vápenocementovou plochy do 4 m2, tl. do 300 mm | m3 | 0.41 |  | 0 | CS ÚRS 2026 01 |  | základní |  | 0 | 0 | 0 | 1.8 | 0.738 | 4 | K | 2 |  |  |  | ROZPOCET | 0 | 0 | 0 | 0 | 0 | 1 | 0 | 4 | -1512525007
| VV |  | 1,1*1,5*0,25 "šatny |  | 0.413 | [12 empty] | VV | 2 | 2 | True | 1 | ROZPOCET
80 | K | 977151114 | Jádrové vrty diamantovými korunkami do stavebních materiálů (železobetonu, betonu, cihel, obkladů, dlažeb, kamene) průměru přes 50 do 60 mm | m | 1.2 |  | 0 | CS ÚRS 2026 01 |  | základní |  | 0 | 0.00105 | 0.00126 | 0.0062 | 0.00744 | 4 | K | 2 |  |  |  | ROZPOCET | 0 | 0 | 0 | 0 | 0 | 1 | 0 | 4 | 366236491
| VV |  | 0,2*6 "pavilon B -směš.stanice pro trubky UT |  | 1.2 | [12 empty] | VV | 2 | 2 | True | 1 | ROZPOCET
81 | K | 977151116 | Jádrové vrty diamantovými korunkami do stavebních materiálů (železobetonu, betonu, cihel, obkladů, dlažeb, kamene) průměru přes 70 do 80 mm | m | 0.8 |  | 0 | CS ÚRS 2026 01 |  | základní |  | 0 | 0.00113 | 0.000904 | 0.011 | 0.0088 | 4 | K | 2 |  |  |  | ROZPOCET | 0 | 0 | 0 | 0 | 0 | 1 | 0 | 4 | -578734995
| VV |  | 0,2*4 "pavilon B -směš.stanice pro trubky UT |  | 0.8 | [12 empty] | VV | 2 | 2 | True | 1 | ROZPOCET
82 | K | 978013191 | Otlučení vápenných nebo vápenocementových omítek vnitřních ploch stěn s vyškrabáním spar, s očištěním zdiva, v rozsahu přes 50 do 100 % | m2 | 49.6 |  | 0 | CS ÚRS 2026 01 |  | základní |  | 0 | 0 | 0 | 0.046 | 2.2816 | 4 | K | 2 |  |  |  | ROZPOCET | 0 | 0 | 0 | 0 | 0 | 1 | 0 | 4 | -1734935804
| VV |  | (6,25+1,5)*2*3,2 "jídelna -směš.stanice |  | 49.6 | [12 empty] | VV | 2 | 2 | True | 1 | ROZPOCET
83 | K | 978021191 | Otlučení cementových vnitřních ploch stěn, v rozsahu do 100 % | m2 | 82.26 |  | 0 | CS ÚRS 2026 01 |  | základní |  | 0 | 0 | 0 | 0.061 | 5.0179 | 4 | K | 2 |  |  |  | ROZPOCET | 0 | 0 | 0 | 0 | 0 | 1 | 0 | 4 | 1062566696
| VV |  | směšovací stanice -pavilon A | [14 empty] | VV | 2 | 1 | True | 0 | ROZPOCET
| VV |  | (5,3+6,125)*2*3,6 |  | 82.26 | [12 empty] | VV | 2 | 2 | True | 1 | ROZPOCET
84 | K | 985132311 | Očištění ploch líce kleneb a podhledů ruční dočištění ocelovými kartáči | m2 | 32.4 |  | 0 | CS ÚRS 2026 01 |  | základní |  | 0 | 0 | 0 | 0 | 0 | 4 | K | 2 |  |  |  | ROZPOCET | 0 | 0 | 0 | 0 | 0 | 1 | 0 | 4 | -1985855079
| VV |  | směšovací stanice -pavilon A | [14 empty] | VV | 2 | 1 | True | 0 | ROZPOCET
| VV |  | 32,4 "strop |  | 32.4 | [12 empty] | VV | 2 | 2 | True | 1 | ROZPOCET
85 | K | 985311112 | Reprofilace betonu sanačními maltami na cementové bázi ručně stěn, tloušťky přes 10 do 20 mm | m2 | 29.2 |  | 0 | CS ÚRS 2026 01 |  | základní |  | 0 | 0.03885 | 1.1344 | 0 | 0 | 4 | K | 2 |  |  |  | ROZPOCET | 0 | 0 | 0 | 0 | 0 | 1 | 0 | 4 | -2022393114
| VV |  | 39*1,4*2*0,1 "pavilon A -10% výměry |  | 10.92 | [12 empty] | VV | 2 | 2 | True | 0 | ROZPOCET
| VV |  | 13,5*0,45*2*0,1 "jídelna -10% výměry |  | 1.215 | [12 empty] | VV | 2 | 2 | True | 0 | ROZPOCET
| VV |  | (5*0,45*2+65*1,1*2)*0,1 "pavilon B -10% výměry |  | 14.75 | [12 empty] | VV | 2 | 2 | True | 0 | ROZPOCET
| VV |  | Mezisoučet |  | 26.885 | [12 empty] | VV | 2 | 3 | True | 0 | ROZPOCET
| VV |  | směšovací stanice -pavilon A | [14 empty] | VV | 2 | 1 | True | 0 | ROZPOCET
| VV |  | angl.dvorky -15% výměry | [14 empty] | VV | 2 | 1 | True | 0 | ROZPOCET
| VV |  | (2+0,75)*2*1,4*2*0,15 |  | 2.31 | [12 empty] | VV | 2 | 2 | True | 0 | ROZPOCET
| VV |  | Mezisoučet |  | 2.31 | [12 empty] | VV | 2 | 3 | True | 0 | ROZPOCET
| VV |  | Součet |  | 29.195 | [12 empty] | VV | 2 | 4 | True | 1 | ROZPOCET
86 | K | 985311312 | Reprofilace betonu sanačními maltami na cementové bázi ručně rubu kleneb a podlah, tloušťky přes 10 do 20 mm | m2 | 13.2 |  | 0 | CS ÚRS 2026 01 |  | základní |  | 0 | 0.04029 | 0.53183 | 0 | 0 | 16 | K | 2 |  |  |  | ROZPOCET | 0 | 0 | 0 | 0 | 0 | 1 | 0 | 16 | 924963816
| VV |  | 39*1,1*0,1 "pavilon A -10% výměry |  | 4.29 | [12 empty] | VV | 2 | 2 | True | 0 | ROZPOCET
| VV |  | 13,5*0,8*0,1 "jídelna -10% výměry |  | 1.08 | [12 empty] | VV | 2 | 2 | True | 0 | ROZPOCET
| VV |  | (5*0,45+65*1,1)*0,1 "pavilon B -10% výměry |  | 7.375 | [12 empty] | VV | 2 | 2 | True | 0 | ROZPOCET
| VV |  | Mezisoučet |  | 12.745 | [12 empty] | VV | 2 | 3 | True | 0 | ROZPOCET
| VV |  | směšovací stanice -pavilon A | [14 empty] | VV | 2 | 1 | True | 0 | ROZPOCET
| VV |  | angl.dvorky -15% výměry | [14 empty] | VV | 2 | 1 | True | 0 | ROZPOCET
| VV |  | 2*0,75*2*0,15 |  | 0.45 | [12 empty] | VV | 2 | 2 | True | 0 | ROZPOCET
| VV |  | Mezisoučet |  | 0.45 | [12 empty] | VV | 2 | 3 | True | 0 | ROZPOCET
| VV |  | Součet |  | 13.195 | [12 empty] | VV | 2 | 4 | True | 1 | ROZPOCET
87 | K | 98532311R | Spojovací můstek reprofilovaného betonu (dle PD) | m2 | 58.03 |  | 0 |  |  | základní |  | 0 | 0.0021 | 0.12186 | 0 | 0 | 4 | K | 2 |  |  |  | ROZPOCET | 0 | 0 | 0 | 0 | 0 | 1 | 0 | 4 | -638979975
| VV |  | 39*(1,1+1,4+1,4)*0,1 "pavilon A -10% výměry |  | 15.21 | [12 empty] | VV | 2 | 2 | True | 0 | ROZPOCET
| VV |  | 13,5*(0,45+0,45+0,8)*0,1 "jídelny 10% výměry |  | 2.295 | [12 empty] | VV | 2 | 2 | True | 0 | ROZPOCET
| VV |  | 5*0,45*3*0,1+65*1,1*3*0,1 "pavilon B -10% výměry |  | 22.125 | [12 empty] | VV | 2 | 2 | True | 0 | ROZPOCET
| VV |  | Mezisoučet |  | 39.63 | [12 empty] | VV | 2 | 3 | True | 0 | ROZPOCET
| VV |  | směšovací stanice -pavilon A | [14 empty] | VV | 2 | 1 | True | 0 | ROZPOCET
| VV |  | angl.dvorky | [14 empty] | VV | 2 | 1 | True | 0 | ROZPOCET
| VV |  | 2*0,75*2 |  | 3 | [12 empty] | VV | 2 | 2 | True | 0 | ROZPOCET
| VV |  | (2+0,75)*2*1,4*2 |  | 15.4 | [12 empty] | VV | 2 | 2 | True | 0 | ROZPOCET
| VV |  | Mezisoučet |  | 18.4 | [12 empty] | VV | 2 | 3 | True | 0 | ROZPOCET
| VV |  | Součet |  | 58.03 | [12 empty] | VV | 2 | 4 | True | 1 | ROZPOCET
88 | K | 98950001R | Odstranění stříšky, kterou prochází nerez komín vně fasády vč.likvidace (jídelna) | kpl | 1 |  | 0 |  |  | základní |  | 0 | 0 | 0 | 0 | 0 | 4 | K | 2 |  |  |  | ROZPOCET | 0 | 0 | 0 | 0 | 0 | 1 | 0 | 4 | 443252335
| D | 997 | Přesun sutě |  |  |  | 0 |  |  |  |  | 0 |  | 0 |  | 0 | 1 | D | 1 |  |  |  | ROZPOCET | [6 empty] | 0
89 | K | 997013113 | Vnitrostaveništní doprava suti a vybouraných hmot vodorovně do 50 m s naložením základní pro budovy a haly výšky přes 9 do 12 m | t | 86.24 |  | 0 | CS ÚRS 2026 01 |  | základní |  | 0 | 0 | 0 | 0 | 0 | 4 | K | 2 |  |  |  | ROZPOCET | 0 | 0 | 0 | 0 | 0 | 1 | 0 | 4 | 1898276147
90 | K | 997013501 | Odvoz suti a vybouraných hmot na skládku nebo meziskládku se složením, na vzdálenost do 1 km | t | 86.24 |  | 0 | CS ÚRS 2026 01 |  | základní |  | 0 | 0 | 0 | 0 | 0 | 4 | K | 2 |  |  |  | ROZPOCET | 0 | 0 | 0 | 0 | 0 | 1 | 0 | 4 | -1469532643
91 | K | 997013509 | Odvoz suti a vybouraných hmot na skládku nebo meziskládku se složením, na vzdálenost Příplatek k ceně za každý další započatý 1 km přes 1 km | t | 2069.64 |  | 0 | CS ÚRS 2026 01 |  | základní |  | 0 | 0 | 0 | 0 | 0 | 4 | K | 2 |  |  |  | ROZPOCET | 0 | 0 | 0 | 0 | 0 | 1 | 0 | 4 | -120897386
| VV |  | 86,235*24 "celkem do 25km |  | 2069.64 | [12 empty] | VV | 2 | 2 | True | 1 | ROZPOCET
92 | K | 997013631 | Poplatek za uložení stavebního odpadu na skládce (skládkovné) směsného stavebního a demoličního zatříděného do Katalogu odpadů pod kódem 17 09 04 | t | 86.24 |  | 0 | CS ÚRS 2026 01 |  | základní |  | 0 | 0 | 0 | 0 | 0 | 4 | K | 2 |  |  |  | ROZPOCET | 0 | 0 | 0 | 0 | 0 | 1 | 0 | 4 | 1683177764
| D | 998 | Přesun hmot |  |  |  | 0 |  |  |  |  | 0 |  | 0 |  | 0 | 1 | D | 1 |  |  |  | ROZPOCET | [6 empty] | 0
93 | K | 998011002 | Přesun hmot pro budovy občanské výstavby, bydlení, výrobu a služby s nosnou svislou konstrukcí zděnou z cihel, tvárnic nebo kamene vodorovná dopravní vzdálenost do 100 m základní pro budovy výšky přes 6 do 12 m | t | 75.67 |  | 0 | CS ÚRS 2026 01 |  | základní |  | 0 | 0 | 0 | 0 | 0 | 4 | K | 2 |  |  |  | ROZPOCET | 0 | 0 | 0 | 0 | 0 | 1 | 0 | 4 | -1445226550
| D | PSV | Práce a dodávky PSV |  |  |  | 0 |  |  |  |  | 0 |  | 5.3592 |  | 2.3503 | 2 | D | 0 |  |  |  | ROZPOCET | [6 empty] | 0
| D | 711 | Izolace proti vodě, vlhkosti a plynům |  |  |  | 0 |  |  |  |  | 0 |  | 0.2882 |  | 0.33511 | 2 | D | 1 |  |  |  | ROZPOCET | [6 empty] | 0
94 | K | 711141811 | Odstranění izolace proti vodě, vlhkosti a plynům z přitavených pásů NAIP z plochy vodorovné V jednovrstvé | m2 | 60.93 |  | 0 | CS ÚRS 2026 01 |  | základní |  | 0 | 0 | 0 | 0.0055 | 0.33511 | 16 | K | 2 |  |  |  | ROZPOCET | 0 | 0 | 0 | 0 | 0 | 1 | 0 | 16 | -1089490188
| VV |  | 2*1,7*4 "pavilon A |  | 13.6 | [12 empty] | VV | 2 | 2 | True | 0 | ROZPOCET
| VV |  | 13,1*1,4 "jídelna topný kanál |  | 18.34 | [12 empty] | VV | 2 | 2 | True | 0 | ROZPOCET
| VV |  | 1 "pavilon B -směs.stanice -kanálek |  | 1 | [12 empty] | VV | 2 | 2 | True | 0 | ROZPOCET
| VV |  | 4,9*0,75 "pavilon B -kanálek 450x450 |  | 3.675 | [12 empty] | VV | 2 | 2 | True | 0 | ROZPOCET
| VV |  | 4,3*1,7 " pavilon B -vněj.kanál |  | 7.31 | [12 empty] | VV | 2 | 2 | True | 0 | ROZPOCET
| VV |  | 2*1,7*5 "pavilon B |  | 17 | [12 empty] | VV | 2 | 2 | True | 0 | ROZPOCET
| VV |  | Součet |  | 60.925 | [12 empty] | VV | 2 | 4 | True | 1 | ROZPOCET
95 | K | 71149311R | Živičná hydroizolační stěrka tl.4mm (dle PD) | m2 | 60.93 |  | 0 |  |  | základní |  | 0 | 0.00473 | 0.2882 | 0 | 0 | 16 | K | 2 |  |  |  | ROZPOCET | 0 | 0 | 0 | 0 | 0 | 1 | 0 | 16 | -653484391
| VV |  | 2*1,7*4 "pavilon A |  | 13.6 | [12 empty] | VV | 2 | 2 | True | 0 | ROZPOCET
| VV |  | 13,1*1,4 "jídelna topný kanál |  | 18.34 | [12 empty] | VV | 2 | 2 | True | 0 | ROZPOCET
| VV |  | 1 "pavilon B -směs.stanice -kanálek |  | 1 | [12 empty] | VV | 2 | 2 | True | 0 | ROZPOCET
| VV |  | 4,9*0,75 "pavilon B -kanálek 450x450 |  | 3.675 | [12 empty] | VV | 2 | 2 | True | 0 | ROZPOCET
| VV |  | 4,3*1,7 "pavilon B -vněj.kanál |  | 7.31 | [12 empty] | VV | 2 | 2 | True | 0 | ROZPOCET
| VV |  | 2*1,7*5 "pavilon B |  | 17 | [12 empty] | VV | 2 | 2 | True | 0 | ROZPOCET
| VV |  | Součet |  | 60.925 | [12 empty] | VV | 2 | 4 | True | 1 | ROZPOCET
96 | K | 998711202 | Přesun hmot pro izolace proti vodě, vlhkosti a plynům stanovený procentní sazbou (%) z ceny vodorovná dopravní vzdálenost do 50 m základní v objektech výšky přes 6 do 12 m | % | 1.7 |  | 0 | CS ÚRS 2026 01 |  | základní |  | 0 | 0 | 0 | 0 | 0 | 16 | K | 2 |  |  |  | ROZPOCET | 0 | 0 | 0 | 0 | 0 | 1 | 0 | 16 | 673701364
| D | 712 | Povlakové krytiny |  |  |  | 0 |  |  |  |  | 0 |  | 1.0422 |  | 0 | 2 | D | 1 |  |  |  | ROZPOCET | [6 empty] | 0
97 | K | 712311101 | Provedení povlakové krytiny střech plochých do 10° natěradly a tmely za studena nátěrem lakem penetračním nebo asfaltovým | m2 | 3 |  | 0 | CS ÚRS 2026 01 |  | základní |  | 0 | 0 | 0 | 0 | 0 | 16 | K | 2 |  |  |  | ROZPOCET | 0 | 0 | 0 | 0 | 0 | 1 | 0 | 16 | 558050031
| VV |  | 1*2 "tělocvična |  | 2 | [12 empty] | VV | 2 | 2 | True | 0 | ROZPOCET
| VV |  | 1 "pavilon B -směs.stanice |  | 1 | [12 empty] | VV | 2 | 2 | True | 0 | ROZPOCET
| VV |  | Součet |  | 3 | [12 empty] | VV | 2 | 4 | True | 1 | ROZPOCET
98 | M | 11163150R | lak penetrační asfaltový | kg | 1 |  | 0 |  |  | základní |  | 0 | 1 | 1 | 0 | 0 | 32 | M | 2 |  |  |  | ROZPOCET | 0 | 0 | 0 | 0 | 0 | 1 | 0 | 16 | -614650121
| VV |  | 1,0 |  | 1 | [12 empty] | VV | 2 | 2 | True | 1 | ROZPOCET
99 | K | 712341559 | Provedení povlakové krytiny střech plochých do 10° pásy přitavením NAIP v plné ploše | m2 | 6 |  | 0 | CS ÚRS 2026 01 |  | základní |  | 0 | 0.00088 | 0.00528 | 0 | 0 | 16 | K | 2 |  |  |  | ROZPOCET | 0 | 0 | 0 | 0 | 0 | 1 | 0 | 16 | 221897146
| VV |  | 1*2*2 "tělocvična |  | 4 | [12 empty] | VV | 2 | 2 | True | 0 | ROZPOCET
| VV |  | 1*2 "pavilon B -směs.stanice |  | 2 | [12 empty] | VV | 2 | 2 | True | 0 | ROZPOCET
| VV |  | Součet |  | 6 | [12 empty] | VV | 2 | 4 | True | 1 | ROZPOCET
100 | M | 62853004 | pás asfaltový natavitelný modifikovaný SBS s vložkou ze skleněné tkaniny a spalitelnou PE fólií nebo jemnozrnným minerálním posypem na horním povrchu tl 4,0mm | m2 | 3.45 |  | 0 | CS ÚRS 2026 01 |  | základní |  | 0 | 0.0054 | 0.01863 | 0 | 0 | 32 | M | 2 |  |  |  | ROZPOCET | 0 | 0 | 0 | 0 | 0 | 1 | 0 | 16 | -1239331390
| VV |  | 2+1 |  | 3 | [12 empty] | VV | 2 | 2 | True | 0 | ROZPOCET
| VV |  | 3*1,15 "Přepočtené koeficientem množství |  | 3.45 | [12 empty] | VV | 2 | 2 | True | 1 | ROZPOCET
101 | M | 62855001 | pás asfaltový natavitelný modifikovaný SBS s vložkou z polyesterové rohože a spalitelnou PE fólií nebo jemnozrnným minerálním posypem na horním povrchu tl 4,0mm | m2 | 3.45 |  | 0 | CS ÚRS 2026 01 |  | základní |  | 0 | 0.0053 | 0.018285 | 0 | 0 | 32 | M | 2 |  |  |  | ROZPOCET | 0 | 0 | 0 | 0 | 0 | 1 | 0 | 16 | 1680613368
| VV |  | 2+1 |  | 3 | [12 empty] | VV | 2 | 2 | True | 0 | ROZPOCET
| VV |  | 3*1,15 "Přepočtené koeficientem množství |  | 3.45 | [12 empty] | VV | 2 | 2 | True | 1 | ROZPOCET
102 | K | 998712202 | Přesun hmot pro povlakové krytiny stanovený procentní sazbou (%) z ceny vodorovná dopravní vzdálenost do 50 m základní v objektech výšky přes 6 do 12 m | % | 1.73 |  | 0 | CS ÚRS 2026 01 |  | základní |  | 0 | 0 | 0 | 0 | 0 | 16 | K | 2 |  |  |  | ROZPOCET | 0 | 0 | 0 | 0 | 0 | 1 | 0 | 16 | -1780172161
| D | 713 | Izolace tepelné |  |  |  | 0 |  |  |  |  | 0 |  | 0.0123 |  | 0.322 | 2 | D | 1 |  |  |  | ROZPOCET | [6 empty] | 0
103 | K | 713110813 | Odstranění tepelné izolace stropů nebo podhledů z rohoží, pásů, dílců, desek, bloků volně kladených z vláknitých materiálů suchých, tloušťka izolace přes 100 do 200 mm | m2 | 9.2 |  | 0 | CS ÚRS 2026 01 |  | základní |  | 0 | 0 | 0 | 0.035 | 0.322 | 16 | K | 2 |  |  |  | ROZPOCET | 0 | 0 | 0 | 0 | 0 | 1 | 0 | 16 | -466971629
| VV |  | 3*1,2*2+1*1*2 "4.np -pavilon A a B |  | 9.2 | [12 empty] | VV | 2 | 2 | True | 1 | ROZPOCET
104 | K | 713141131 | Montáž tepelné izolace střech plochých rohožemi, pásy, deskami, dílci, bloky (izolační materiál ve specifikaci) přilepenými za studena jednovrstvá zplna | m2 | 3 |  | 0 | CS ÚRS 2026 01 |  | základní |  | 0 | 0.00116 | 0.00348 | 0 | 0 | 16 | K | 2 |  |  |  | ROZPOCET | 0 | 0 | 0 | 0 | 0 | 1 | 0 | 16 | -1272490702
| VV |  | 1*2 "tělocvična |  | 2 | [12 empty] | VV | 2 | 2 | True | 0 | ROZPOCET
| VV |  | 1 "pavilon B -směs.stanice |  | 1 | [12 empty] | VV | 2 | 2 | True | 0 | ROZPOCET
| VV |  | Součet |  | 3 | [12 empty] | VV | 2 | 4 | True | 1 | ROZPOCET
105 | M | 28376421 | deska XPS hrana polodrážková a hladký povrch 300kPA λ=0,035 tl 80mm | m2 | 2.1 |  | 0 | CS ÚRS 2026 01 |  | základní |  | 0 | 0.0024 | 0.00504 | 0 | 0 | 32 | M | 2 |  |  |  | ROZPOCET | 0 | 0 | 0 | 0 | 0 | 1 | 0 | 16 | 1758456552
| VV |  | 2*1,05 "Přepočtené koeficientem množství |  | 2.1 | [12 empty] | VV | 2 | 2 | True | 1 | ROZPOCET
106 | M | 28376423 | deska XPS hrana polodrážková a hladký povrch 300kPA λ=0,035 tl 120mm |  | 1.05 |  | 0 | CS ÚRS 2026 01 |  | základní |  | 0 | 0.0036 | 0.00378 | 0 | 0 | 32 | M | 2 |  |  |  | ROZPOCET | 0 | 0 | 0 | 0 | 0 | 1 | 0 | 16 | -97239287
| VV |  | 1 |  | 1 | [12 empty] | VV | 2 | 2 | True | 0 | ROZPOCET
| VV |  | 1*1,05 "Přepočtené koeficientem množství |  | 1.05 | [12 empty] | VV | 2 | 2 | True | 1 | ROZPOCET
107 | K | 998713202 | Přesun hmot pro izolace tepelné stanovený procentní sazbou (%) z ceny vodorovná dopravní vzdálenost do 50 m s užitím mechanizace v objektech výšky přes 6 do 12 m | % | 1.39 |  | 0 | CS ÚRS 2026 01 |  | základní |  | 0 | 0 | 0 | 0 | 0 | 16 | K | 2 |  |  |  | ROZPOCET | 0 | 0 | 0 | 0 | 0 | 1 | 0 | 16 | 1342530494
| D | 721 | Zdravotechnika - vnitřní kanalizace |  |  |  | 0 |  |  |  |  | 0 |  | 0.00654 |  | 0.05922 | 2 | D | 1 |  |  |  | ROZPOCET | [6 empty] | 0
108 | K | 721210813 | Demontáž kanalizačního příslušenství vpustí podlahových z kyselinovzdorné kameniny DN 100 | kus | 2 |  | 0 | CS ÚRS 2026 01 |  | základní |  | 0 | 0 | 0 | 0.02961 | 0.05922 | 16 | K | 2 |  |  |  | ROZPOCET | 0 | 0 | 0 | 0 | 0 | 1 | 0 | 16 | -1786860831
| VV |  | 1 "jídelna |  | 1 | [12 empty] | VV | 2 | 2 | True | 0 | ROZPOCET
| VV |  | 1 "směšovací stanice -pavilon A |  | 1 | [12 empty] | VV | 2 | 2 | True | 0 | ROZPOCET
| VV |  | Součet |  | 2 | [12 empty] | VV | 2 | 4 | True | 1 | ROZPOCET
109 | K | 721211502 | Podlahové vpusti sklepní vpusti s vodorovným odtokem DN 110 mřížka litina 170x240 | kus | 2 |  | 0 | CS ÚRS 2026 01 |  | základní |  | 0 | 0.00327 | 0.00654 | 0 | 0 | 16 | K | 2 |  |  |  | ROZPOCET | 0 | 0 | 0 | 0 | 0 | 1 | 0 | 16 | 1851671604
| VV |  | 1 "jídelna |  | 1 | [12 empty] | VV | 2 | 2 | True | 0 | ROZPOCET
| VV |  | 1 "směšovací stanice -pavilon A |  | 1 | [12 empty] | VV | 2 | 2 | True | 0 | ROZPOCET
| VV |  | Součet |  | 2 | [12 empty] | VV | 2 | 4 | True | 1 | ROZPOCET
110 | K | 998721202 | Přesun hmot pro vnitřní kanalizaci stanovený procentní sazbou (%) z ceny vodorovná dopravní vzdálenost do 50 m základní v objektech výšky přes 6 do 12 m | % | 0.97 |  | 0 | CS ÚRS 2026 01 |  | základní |  | 0 | 0 | 0 | 0 | 0 | 16 | K | 2 |  |  |  | ROZPOCET | 0 | 0 | 0 | 0 | 0 | 1 | 0 | 16 | 486876284
| D | 762 | Konstrukce tesařské |  |  |  | 0 |  |  |  |  | 0 |  | 0.28451 |  | 0.82016 | 2 | D | 1 |  |  |  | ROZPOCET | [6 empty] | 0
111 | K | 762083111 | Impregnace řeziva máčením proti dřevokaznému hmyzu a houbám, třída ohrožení 1 a 2 (dřevo v interiéru) | m3 | 0.34 |  | 0 | CS ÚRS 2026 01 |  | základní |  | 0 | 0.00122 | 0.0004148 | 0 | 0 | 16 | K | 2 |  |  |  | ROZPOCET | 0 | 0 | 0 | 0 | 0 | 1 | 0 | 16 | 1583258543
| VV |  | (9,2+2+2+1)*0,024 |  | 0.341 | [12 empty] | VV | 2 | 2 | True | 1 | ROZPOCET
112 | K | 762341932 | Vyřezání otvorů v bednění střech bez rozebrání krytiny z prken tl. do 32 mm, otvoru plochy jednotlivě přes 1 do 4 m2 | m2 | 12.2 |  | 0 | CS ÚRS 2026 01 |  | základní |  | 0 | 0 | 0 | 0.0088 | 0.10736 | 16 | K | 2 |  |  |  | ROZPOCET | 0 | 0 | 0 | 0 | 0 | 1 | 0 | 16 | -928889660
| VV |  | 3*1,2*2+1*1*2 "4.np -pavilon A a B |  | 9.2 | [12 empty] | VV | 2 | 2 | True | 0 | ROZPOCET
| VV |  | 1*1 "objekt dílen |  | 1 | [12 empty] | VV | 2 | 2 | True | 0 | ROZPOCET
| VV |  | 2 "pavilon B -směs.stanice |  | 2 | [12 empty] | VV | 2 | 2 | True | 0 | ROZPOCET
| VV |  | Součet |  | 12.2 | [12 empty] | VV | 2 | 4 | True | 1 | ROZPOCET
113 | K | 762343912 | Zabednění otvorů ve střeše prkny (materiál v ceně) tl. do 32 mm, otvoru plochy jednotlivě přes 1 do 4 m2 | m2 | 14.2 |  | 0 | CS ÚRS 2026 01 |  | základní |  | 0 | 0.01946 | 0.27633 | 0 | 0 | 16 | K | 2 |  |  |  | ROZPOCET | 0 | 0 | 0 | 0 | 0 | 1 | 0 | 16 | -1870629782
| VV |  | 3*1,2*2+1*1*2 "4.np -pavilon A a B |  | 9.2 | [12 empty] | VV | 2 | 2 | True | 0 | ROZPOCET
| VV |  | 2 "jídelna |  | 2 | [12 empty] | VV | 2 | 2 | True | 0 | ROZPOCET
| VV |  | 2 "pavilon B -směs.stanice |  | 2 | [12 empty] | VV | 2 | 2 | True | 0 | ROZPOCET
| VV |  | 1*1 "objekt dílen |  | 1 | [12 empty] | VV | 2 | 2 | True | 0 | ROZPOCET
| VV |  | Součet |  | 14.2 | [12 empty] | VV | 2 | 4 | True | 1 | ROZPOCET
114 | K | 762395000 | Spojovací prostředky krovů, bednění a laťování, nadstřešních konstrukcí svorníky, prkna, hřebíky, pásová ocel, vruty | m3 | 0.34 |  | 0 | CS ÚRS 2026 01 |  | základní |  | 0 | 0.02284 | 0.0077656 | 0 | 0 | 16 | K | 2 |  |  |  | ROZPOCET | 0 | 0 | 0 | 0 | 0 | 1 | 0 | 16 | -1253674944
| VV |  | (9,2+2+2+1)*0,024 |  | 0.341 | [12 empty] | VV | 2 | 2 | True | 1 | ROZPOCET
115 | K | 762841821 | Demontáž podbíjení obkladů stropů a střech sklonu do 60° z desek měkkých (minerálněvláknitých, dřevovláknitých apod.) | m2 | 32.4 |  | 0 | CS ÚRS 2026 01 |  | základní |  | 0 | 0 | 0 | 0.014 | 0.4536 | 16 | K | 2 |  |  |  | ROZPOCET | 0 | 0 | 0 | 0 | 0 | 1 | 0 | 16 | 796464148
| VV |  | směšovací stanice -pavilon A | [14 empty] | VV | 2 | 1 | True | 0 | ROZPOCET
| VV |  | 32,4 |  | 32.4 | [12 empty] | VV | 2 | 2 | True | 1 | ROZPOCET
116 | K | 766421822 | Demontáž obložení podhledů podkladových roštů | m2 | 32.4 |  | 0 | CS ÚRS 2026 01 |  | základní |  | 0 | 0 | 0 | 0.008 | 0.2592 | 16 | K | 2 |  |  |  | ROZPOCET | 0 | 0 | 0 | 0 | 0 | 1 | 0 | 16 | -534756310
| VV |  | směšovací stanice -pavilon A | [14 empty] | VV | 2 | 1 | True | 0 | ROZPOCET
| VV |  | 32,4 |  | 32.4 | [12 empty] | VV | 2 | 2 | True | 1 | ROZPOCET
117 | K | 998762202 | Přesun hmot pro konstrukce tesařské stanovený procentní sazbou (%) z ceny vodorovná dopravní vzdálenost do 50 m základní v objektech výšky přes 6 do 12 m | % | 3.07 |  | 0 | CS ÚRS 2026 01 |  | základní |  | 0 | 0 | 0 | 0 | 0 | 16 | K | 2 |  |  |  | ROZPOCET | 0 | 0 | 0 | 0 | 0 | 1 | 0 | 16 | -1598185580
| D | 763 | Konstrukce suché výstavby |  |  |  | 0 |  |  |  |  | 0 |  | 0.21167 |  | 0.3993 | 2 | D | 1 |  |  |  | ROZPOCET | [6 empty] | 0
118 | K | 763131714 | Podhled ze sádrokartonových desek ostatní práce a konstrukce na podhledech ze sádrokartonových desek základní penetrační nátěr | m2 | 12.2 |  | 0 | CS ÚRS 2026 01 |  | základní |  | 0 | 0.0001 | 0.00122 | 0 | 0 | 16 | K | 2 |  |  |  | ROZPOCET | 0 | 0 | 0 | 0 | 0 | 1 | 0 | 16 | 394096839
| VV |  | 3*1,2*2+1*1*2 "4.np -pavilon A a B |  | 9.2 | [12 empty] | VV | 2 | 2 | True | 0 | ROZPOCET
| VV |  | 1*1 "objekt dílen |  | 1 | [12 empty] | VV | 2 | 2 | True | 0 | ROZPOCET
| VV |  | 2 "pavilon B -směs.stanice |  | 2 | [12 empty] | VV | 2 | 2 | True | 0 | ROZPOCET
| VV |  | Součet |  | 12.2 | [12 empty] | VV | 2 | 4 | True | 1 | ROZPOCET
119 | K | 763131751 | Podhled ze sádrokartonových desek ostatní práce a konstrukce na podhledech ze sádrokartonových desek montáž parotěsné zábrany | m2 | 12.2 |  | 0 | CS ÚRS 2026 01 |  | základní |  | 0 | 0 | 0 | 0 | 0 | 16 | K | 2 |  |  |  | ROZPOCET | 0 | 0 | 0 | 0 | 0 | 1 | 0 | 16 | -1803610620
| VV |  | 3*1,2*2+1*1*2 "4.np -pavilon A a B |  | 9.2 | [12 empty] | VV | 2 | 2 | True | 0 | ROZPOCET
| VV |  | 1*1 "objekt dílen |  | 1 | [12 empty] | VV | 2 | 2 | True | 0 | ROZPOCET
| VV |  | 2 "pavilon B -směs.stanice |  | 2 | [12 empty] | VV | 2 | 2 | True | 0 | ROZPOCET
| VV |  | Součet |  | 12.2 | [12 empty] | VV | 2 | 4 | True | 1 | ROZPOCET
120 | M | 28329276 | fólie PE vyztužená pro parotěsnou vrstvu (reakce na oheň - třída E) 140g/m2 | m2 | 14.03 |  | 0 | CS ÚRS 2026 01 |  | základní |  | 0 | 0.00014 | 0.0019642 | 0 | 0 | 32 | M | 2 |  |  |  | ROZPOCET | 0 | 0 | 0 | 0 | 0 | 1 | 0 | 16 | 1828031014
| VV |  | 12,2*1,15 "Přepočtené koeficientem množství |  | 14.03 | [12 empty] | VV | 2 | 2 | True | 1 | ROZPOCET
121 | K | 763131752 | Podhled ze sádrokartonových desek ostatní práce a konstrukce na podhledech ze sádrokartonových desek montáž jedné vrstvy tepelné izolace | m2 | 12.2 |  | 0 | CS ÚRS 2026 01 |  | základní |  | 0 | 0 | 0 | 0 | 0 | 16 | K | 2 |  |  |  | ROZPOCET | 0 | 0 | 0 | 0 | 0 | 1 | 0 | 16 | 645762840
| VV |  | 3*1,2*2+1*1*2 "4.np -pavilon A a B |  | 9.2 | [12 empty] | VV | 2 | 2 | True | 0 | ROZPOCET
| VV |  | 1*1 "objekt dílen |  | 1 | [12 empty] | VV | 2 | 2 | True | 0 | ROZPOCET
| VV |  | 2 "pavilon B -směs.stanice |  | 2 | [12 empty] | VV | 2 | 2 | True | 0 | ROZPOCET
| VV |  | Součet |  | 12.2 | [12 empty] | VV | 2 | 4 | True | 1 | ROZPOCET
122 | M | 63152104 | pás tepelně izolační univerzální λ=0,032-0,033 tl 160mm | m2 | 12.44 |  | 0 | CS ÚRS 2026 01 |  | základní |  | 0 | 0.0048 | 0.059712 | 0 | 0 | 32 | M | 2 |  |  |  | ROZPOCET | 0 | 0 | 0 | 0 | 0 | 1 | 0 | 16 | -835910149
| VV |  | 12,2*1,02 "Přepočtené koeficientem množství |  | 12.444 | [12 empty] | VV | 2 | 2 | True | 1 | ROZPOCET
123 | K | 763131914 | Zhotovení otvorů v podhledech a podkrovích ze sádrokartonových desek pro prostupy (voda, elektro, topení, VZT), osvětlení, sprinklery, revizní klapky a dvířka včetně vyztužení profily, velikost přes 0,50 do 1,00 m2 | kus | 3 |  | 0 | CS ÚRS 2026 01 |  | základní |  | 0 | 0.00212 | 0.00636 | 0.022 | 0.066 | 16 | K | 2 |  |  |  | ROZPOCET | 0 | 0 | 0 | 0 | 0 | 1 | 0 | 16 | 1845713164
| VV |  | 2 "4.np -pavilon A a B |  | 2 | [12 empty] | VV | 2 | 2 | True | 0 | ROZPOCET
| VV |  | 1*1 "objekt dílen |  | 1 | [12 empty] | VV | 2 | 2 | True | 0 | ROZPOCET
| VV |  | Součet |  | 3 | [12 empty] | VV | 2 | 4 | True | 1 | ROZPOCET
124 | K | 763131916 | Zhotovení otvorů v podhledech a podkrovích ze sádrokartonových desek pro prostupy (voda, elektro, topení, VZT), osvětlení, sprinklery, revizní klapky a dvířka včetně vyztužení profily, velikost přes 2,00 do 4,00 m2 | kus | 3 |  | 0 | CS ÚRS 2026 01 |  | základní |  | 0 | 0.01965 | 0.05895 | 0.088 | 0.264 | 16 | K | 2 |  |  |  | ROZPOCET | 0 | 0 | 0 | 0 | 0 | 1 | 0 | 16 | -2116974525
| VV |  | 2 "4.np -pavilon A a B |  | 2 | [12 empty] | VV | 2 | 2 | True | 0 | ROZPOCET
| VV |  | 1 "pavilon B -směs.stanice |  | 1 | [12 empty] | VV | 2 | 2 | True | 0 | ROZPOCET
| VV |  | Součet |  | 3 | [12 empty] | VV | 2 | 4 | True | 1 | ROZPOCET
125 | K | 763132972 | Vyspravení sádrokartonových podhledů nebo podkroví plochy jednotlivě přes 0,50 do 1,00 m2 desky tl. 12,5 mm protipožární DF | kus | 3 |  | 0 | CS ÚRS 2026 01 |  | základní |  | 0 | 0.01391 | 0.04173 | 0.01155 | 0.03465 | 16 | K | 2 |  |  |  | ROZPOCET | 0 | 0 | 0 | 0 | 0 | 1 | 0 | 16 | 1277482048
| VV |  | 2 "4.np -pavilon A a B |  | 2 | [12 empty] | VV | 2 | 2 | True | 0 | ROZPOCET
| VV |  | 1*1 "objekt dílen |  | 1 | [12 empty] | VV | 2 | 2 | True | 0 | ROZPOCET
| VV |  | Součet |  | 3 | [12 empty] | VV | 2 | 4 | True | 1 | ROZPOCET
126 | K | 76313297R | Vyspravení SDK podhledu, podkroví pl přes 2 do 4 m2 deska 1xDF 12,5 | kus | 3 |  | 0 |  |  | základní |  | 0 | 0.01391 | 0.04173 | 0.01155 | 0.03465 | 16 | K | 2 |  |  |  | ROZPOCET | 0 | 0 | 0 | 0 | 0 | 1 | 0 | 16 | 1057592599
| VV |  | 2 "4.np -pavilon A a B |  | 2 | [12 empty] | VV | 2 | 2 | True | 0 | ROZPOCET
| VV |  | 1 "pavilon B -směs.stanice |  | 1 | [12 empty] | VV | 2 | 2 | True | 0 | ROZPOCET
| VV |  | Součet |  | 3 | [12 empty] | VV | 2 | 4 | True | 1 | ROZPOCET
127 | K | 998763402 | Přesun hmot pro konstrukce montované z desek sádrokartonových, sádrovláknitých, cementovláknitých nebo cementových stanovený procentní sazbou (%) z ceny vodorovná dopravní vzdálenost do 50 m základní v objektech výšky přes 6 do 12 m | % | 0.84 |  | 0 | CS ÚRS 2026 01 |  | základní |  | 0 | 0 | 0 | 0 | 0 | 16 | K | 2 |  |  |  | ROZPOCET | 0 | 0 | 0 | 0 | 0 | 1 | 0 | 16 | -993103428
| D | 765 | Krytina skládaná |  |  |  | 0 |  |  |  |  | 0 |  | 0.11222 |  | 0.11749 | 2 | D | 1 |  |  |  | ROZPOCET | [6 empty] | 0
128 | K | 765151801 | Demontáž krytiny bitumenové ze šindelů sklonu do 30° do suti | m2 | 12.2 |  | 0 | CS ÚRS 2026 01 |  | základní |  | 0 | 0 | 0 | 0.0095 | 0.1159 | 16 | K | 2 |  |  |  | ROZPOCET | 0 | 0 | 0 | 0 | 0 | 1 | 0 | 16 | 412286696
| VV |  | 3*1,2*2+1*1*2 "4.np -pavilon A a B |  | 9.2 | [12 empty] | VV | 2 | 2 | True | 0 | ROZPOCET
| VV |  | 1*1 "objekt dílen |  | 1 | [12 empty] | VV | 2 | 2 | True | 0 | ROZPOCET
| VV |  | 2 "pavilon B -směs.stanice |  | 2 | [12 empty] | VV | 2 | 2 | True | 0 | ROZPOCET
| VV |  | Součet |  | 12.2 | [12 empty] | VV | 2 | 4 | True | 1 | ROZPOCET
129 | K | 765153012 | Krytina bitumenová ze šindelů diagonálního tvaru, sklonu přes 20 do 30° | m2 | 14.2 |  | 0 | CS ÚRS 2026 01 |  | základní |  | 0 | 0.00765 | 0.10863 | 0 | 0 | 16 | K | 2 |  |  |  | ROZPOCET | 0 | 0 | 0 | 0 | 0 | 1 | 0 | 16 | 1547141605
| VV |  | 3*1,2*2+1*1*2 "4.np -pavilon A a B |  | 9.2 | [12 empty] | VV | 2 | 2 | True | 0 | ROZPOCET
| VV |  | 2 "jídelna |  | 2 | [12 empty] | VV | 2 | 2 | True | 0 | ROZPOCET
| VV |  | 2 "pavilon B -směs.stanice |  | 2 | [12 empty] | VV | 2 | 2 | True | 0 | ROZPOCET
| VV |  | 1*1 "objekt dílen |  | 1 | [12 empty] | VV | 2 | 2 | True | 0 | ROZPOCET
| VV |  | Součet |  | 14.2 | [12 empty] | VV | 2 | 4 | True | 1 | ROZPOCET
130 | K | 765191023 | Montáž pojistné hydroizolační nebo parotěsné fólie kladené ve sklonu přes 20° s lepenými přesahy na bednění nebo tepelnou izolaci | m2 | 14.2 |  | 0 | CS ÚRS 2026 01 |  | základní |  | 0 | 0 | 0 | 0 | 0 | 16 | K | 2 |  |  |  | ROZPOCET | 0 | 0 | 0 | 0 | 0 | 1 | 0 | 16 | 484629762
| VV |  | 3*1,2*2+1*1*2 "4.np -pavilon A a B |  | 9.2 | [12 empty] | VV | 2 | 2 | True | 0 | ROZPOCET
| VV |  | 2 "jídelna |  | 2 | [12 empty] | VV | 2 | 2 | True | 0 | ROZPOCET
| VV |  | 2 "pavilon B -směs.stanice |  | 2 | [12 empty] | VV | 2 | 2 | True | 0 | ROZPOCET
| VV |  | 1*1 "objekt dílen |  | 1 | [12 empty] | VV | 2 | 2 | True | 0 | ROZPOCET
| VV |  | Součet |  | 14.2 | [12 empty] | VV | 2 | 4 | True | 1 | ROZPOCET
131 | M | 28329051 | fólie kontaktní difuzně propustná pro doplňkovou hydroizolační vrstvu, čtyřvrstvá 200-230g/m2 s integrovanou samolepící páskou | m2 | 15.62 |  | 0 | CS ÚRS 2026 01 |  | základní |  | 0 | 0.00023 | 0.0035926 | 0 | 0 | 32 | M | 2 |  |  |  | ROZPOCET | 0 | 0 | 0 | 0 | 0 | 1 | 0 | 16 | -388723075
| VV |  | 14,2*1,1 "Přepočtené koeficientem množství |  | 15.62 | [12 empty] | VV | 2 | 2 | True | 1 | ROZPOCET
132 | K | 765191901 | Demontáž pojistné hydroizolační fólie kladené ve sklonu do 30° | m2 | 12.2 |  | 0 | CS ÚRS 2026 01 |  | základní |  | 0 | 0 | 0 | 0.00013 | 0.001586 | 16 | K | 2 |  |  |  | ROZPOCET | 0 | 0 | 0 | 0 | 0 | 1 | 0 | 16 | -368742278
| VV |  | 3*1,2*2+1*1*2 "4.np -pavilon A a B |  | 9.2 | [12 empty] | VV | 2 | 2 | True | 0 | ROZPOCET
| VV |  | 1*1 "objekt dílen |  | 1 | [12 empty] | VV | 2 | 2 | True | 0 | ROZPOCET
| VV |  | 2 "pavilon B -směs.stanice |  | 2 | [12 empty] | VV | 2 | 2 | True | 0 | ROZPOCET
| VV |  | Součet |  | 12.2 | [12 empty] | VV | 2 | 4 | True | 1 | ROZPOCET
133 | K | 998765202 | Přesun hmot pro krytiny skládané stanovený procentní sazbou (%) z ceny vodorovná dopravní vzdálenost do 50 m základní v objektech výšky přes 6 do 12 m | % | 2.93 |  | 0 | CS ÚRS 2026 01 |  | základní |  | 0 | 0 | 0 | 0 | 0 | 16 | K | 2 |  |  |  | ROZPOCET | 0 | 0 | 0 | 0 | 0 | 1 | 0 | 16 | -2009980950
| D | 766 | Konstrukce truhlářské |  |  |  | 0 |  |  |  |  | 0 |  | 0.069345 |  | 0 | 2 | D | 1 |  |  |  | ROZPOCET | [6 empty] | 0
134 | K | 766622131 | Montáž oken plastových včetně montáže rámu plochy přes 1 m2 otevíravých do zdiva, výšky do 1,5 m | m2 | 2.25 |  | 0 | CS ÚRS 2026 01 |  | základní |  | 0 | 0.00026 | 0.000585 | 0 | 0 | 16 | K | 2 |  |  |  | ROZPOCET | 0 | 0 | 0 | 0 | 0 | 1 | 0 | 16 | 40227362
| VV |  | směšovací stanice -pavilon A | [14 empty] | VV | 2 | 1 | True | 0 | ROZPOCET
| VV |  | 1,5*0,75*2 |  | 2.25 | [12 empty] | VV | 2 | 2 | True | 1 | ROZPOCET
135 | M | 6114005R | okno plastové vyklápěcí, dvojsklo přes plochu 1m2 do v 1,5m s pák.ovladačem | m2 | 2.25 |  | 0 |  |  | základní |  | 0 | 0.03056 | 0.06876 | 0 | 0 | 32 | M | 2 |  |  |  | ROZPOCET | 0 | 0 | 0 | 0 | 0 | 1 | 0 | 16 | 984071080
136 | K | 998766202 | Přesun hmot pro konstrukce truhlářské stanovený procentní sazbou (%) z ceny vodorovná dopravní vzdálenost do 50 m základní v objektech výšky přes 6 do 12 m | % | 0.59 |  | 0 | CS ÚRS 2026 01 |  | základní |  | 0 | 0 | 0 | 0 | 0 | 16 | K | 2 |  |  |  | ROZPOCET | 0 | 0 | 0 | 0 | 0 | 1 | 0 | 16 | 1514497233
| D | 767 | Konstrukce zámečnické |  |  |  | 0 |  |  |  |  | 0 |  | 0.096 |  | 0 | 2 | D | 1 |  |  |  | ROZPOCET | [6 empty] | 0
137 | K | 76750000R | Dod+mtz ocel.profil z U 100 pozinkované | kg | 320.54 |  | 0 |  |  | základní |  | 0 | 0 | 0 | 0 | 0 | 16 | K | 2 |  |  |  | ROZPOCET | 0 | 0 | 0 | 0 | 0 | 1 | 0 | 16 | -1376198422
| VV |  | 1,4*2*4*10,6*1,08 "pavilon A |  | 128.218 | [12 empty] | VV | 2 | 2 | True | 0 | ROZPOCET
| VV |  | 1,4*2*10,6*1,08 "pavilon B -vněj.kanál |  | 32.054 | [12 empty] | VV | 2 | 2 | True | 0 | ROZPOCET
| VV |  | 1,4*2*5*10,6*1,08 "pavilon B |  | 160.272 | [12 empty] | VV | 2 | 2 | True | 0 | ROZPOCET
| VV |  | Součet |  | 320.544 | [12 empty] | VV | 2 | 4 | True | 1 | ROZPOCET
138 | K | 76750001R | Dod+mtz ocel. pozinkované konzoly | kg | 482 |  | 0 |  |  | základní |  | 0 | 0 | 0 | 0 | 0 | 16 | K | 2 |  |  |  | ROZPOCET | 0 | 0 | 0 | 0 | 0 | 1 | 0 | 16 | -658663086
| VV |  | 12*10 "pavilon A -konzola K1 |  | 120 | [12 empty] | VV | 2 | 2 | True | 0 | ROZPOCET
| VV |  | 8*6 "jídelna -podpora P1 |  | 48 | [12 empty] | VV | 2 | 2 | True | 0 | ROZPOCET
| VV |  | 11*(15+7) "pavilon B -konzola K2 |  | 242 | [12 empty] | VV | 2 | 2 | True | 0 | ROZPOCET
| VV |  | 9*3 "pavilon B -konzola K4 |  | 27 | [12 empty] | VV | 2 | 2 | True | 0 | ROZPOCET
| VV |  | 18*1 "podpora P4 -šatny a tělocvična |  | 18 | [12 empty] | VV | 2 | 2 | True | 0 | ROZPOCET
| VV |  | 27 "podpora P3 -šatny a tělocvična |  | 27 | [12 empty] | VV | 2 | 2 | True | 0 | ROZPOCET
| VV |  | Součet |  | 482 | [12 empty] | VV | 2 | 4 | True | 1 | ROZPOCET
139 | K | 76750002R | Dod+mtz kotvení konzol v kanálech do betonu, mechanická kotva do betonu 12/10-105 s účinnou hloubkou 60mm, s podložkou, vše galvanicky zinkované | kus | 120 |  | 0 |  |  | základní |  | 0 | 0 | 0 | 0 | 0 | 16 | K | 2 |  |  |  | ROZPOCET | 0 | 0 | 0 | 0 | 0 | 1 | 0 | 16 | -1389164125
| VV |  | 10*3 "pavilon A |  | 30 | [12 empty] | VV | 2 | 2 | True | 0 | ROZPOCET
| VV |  | 6*3 " jídelna |  | 18 | [12 empty] | VV | 2 | 2 | True | 0 | ROZPOCET
| VV |  | (15+7)*3+2*3 "pavilon B |  | 72 | [12 empty] | VV | 2 | 2 | True | 0 | ROZPOCET
| VV |  | Součet |  | 120 | [12 empty] | VV | 2 | 4 | True | 1 | ROZPOCET
140 | K | 76750003R | Dod+mtz závěsy ze stropu pro potrubí ozn.F1 (pro 1ks -2x natloukací kotva M12x50, podložky, matky, 2x závitová tyč 10mm, 1x úložný profil 60x60x6-700, upínací podložky, vše galvanicky zinkované) | kus | 19 |  | 0 |  |  | základní |  | 0 | 0 | 0 | 0 | 0 | 16 | K | 2 |  |  |  | ROZPOCET | 0 | 0 | 0 | 0 | 0 | 1 | 0 | 16 | 2062696133
| VV |  | 5 "jídelna |  | 5 | [12 empty] | VV | 2 | 2 | True | 0 | ROZPOCET
| VV |  | 14 " šatny a tělocvična |  | 14 | [12 empty] | VV | 2 | 2 | True | 0 | ROZPOCET
| VV |  | Součet |  | 19 | [12 empty] | VV | 2 | 4 | True | 1 | ROZPOCET
141 | K | 76750004R | Dod+mtz konzola pro potrubí ozn.F2 -konzola U80-700 s kotevní deskou 180/240/10, kotevní šroub M12-210 s podložkou na chemickou injektážní kotvu do zdiva, vše galvanicky zinkované | kus | 1 |  | 0 |  |  | základní |  | 0 | 0 | 0 | 0 | 0 | 16 | K | 2 |  |  |  | ROZPOCET | 0 | 0 | 0 | 0 | 0 | 1 | 0 | 16 | 1128852927
| VV |  | 1 " šatny a tělocvična |  | 1 | [12 empty] | VV | 2 | 2 | True | 1 | ROZPOCET
142 | K | 76750005R | Dod+mtz závěsy do žb trámku pro potrubí ozn.F3 (pro 1ks -2x mechanická kotva do betonu 12/10-105 s účinnou hloubkou kotvení 60mm, s podložkami, matkami, 2x závitová tyč 10mm, 1x úložný profil 60x60x5-700, montážní úhelníky, vše galvanicky zinkované) | kus | 9 |  | 0 |  |  | základní |  | 0 | 0 | 0 | 0 | 0 | 16 | K | 2 |  |  |  | ROZPOCET | 0 | 0 | 0 | 0 | 0 | 1 | 0 | 16 | -1978438014
| VV |  | 9 " šatny a tělocvična |  | 9 | [12 empty] | VV | 2 | 2 | True | 1 | ROZPOCET
143 | K | 76755001R | Dod+mtz odvětrávací ocel.trubka pr.200/6mm dl.2m s vrchní krytkou a třemi packami do betonu, pozinkované | kus | 1 |  | 0 |  |  | základní |  | 0 | 0 | 0 | 0 | 0 | 16 | K | 2 |  |  |  | ROZPOCET | 0 | 0 | 0 | 0 | 0 | 1 | 0 | 16 | -583152348
| VV |  | 1 " jídelna |  | 1 | [12 empty] | VV | 2 | 2 | True | 1 | ROZPOCET
144 | K | 767640311 | Montáž dveří ocelových nebo hliníkových vnitřních jednokřídlových | kus | 2 |  | 0 | CS ÚRS 2026 01 |  | základní |  | 0 | 0 | 0 | 0 | 0 | 16 | K | 2 |  |  |  | ROZPOCET | 0 | 0 | 0 | 0 | 0 | 1 | 0 | 16 | 1247782968
| VV |  | 1 "tělocvična |  | 1 | [12 empty] | VV | 2 | 2 | True | 0 | ROZPOCET
| VV |  | 1 "jídelna |  | 1 | [12 empty] | VV | 2 | 2 | True | 0 | ROZPOCET
| VV |  | Součet |  | 2 | [12 empty] | VV | 2 | 4 | True | 1 | ROZPOCET
145 | M | 55341322 | dveře jednokřídlé ocelové interierové plné 800x1970mm | kus | 2 |  | 0 | CS ÚRS 2026 01 |  | základní |  | 0 | 0.048 | 0.096 | 0 | 0 | 32 | M | 2 |  |  |  | ROZPOCET | 0 | 0 | 0 | 0 | 0 | 1 | 0 | 16 | 275076735
146 | K | 767691822 | Ostatní práce - vyvěšení nebo zavěšení kovových křídel dveří, plochy do 2 m2 | kus | 6 |  | 0 | CS ÚRS 2026 01 |  | základní |  | 0 | 0 | 0 | 0 | 0 | 16 | K | 2 |  |  |  | ROZPOCET | 0 | 0 | 0 | 0 | 0 | 1 | 0 | 16 | -948477637
| VV |  | 1 "tělocvična |  | 1 | [12 empty] | VV | 2 | 2 | True | 0 | ROZPOCET
| VV |  | 1 "jídelna |  | 1 | [12 empty] | VV | 2 | 2 | True | 0 | ROZPOCET
| VV |  | 1+1 "pavolin B -směš.stanice (vyvěšení a zavěšení) |  | 2 | [12 empty] | VV | 2 | 2 | True | 0 | ROZPOCET
| VV |  | Mezisoučet |  | 4 | [12 empty] | VV | 2 | 3 | True | 0 | ROZPOCET
| VV |  | směšovací stanice -pavilon A | [14 empty] | VV | 2 | 1 | True | 0 | ROZPOCET
| VV |  | 1*2 "dveře 900/1970 (vyvěšení, zavěšení) |  | 2 | [12 empty] | VV | 2 | 2 | True | 0 | ROZPOCET
| VV |  | Mezisoučet |  | 2 | [12 empty] | VV | 2 | 3 | True | 0 | ROZPOCET
| VV |  | Součet |  | 6 | [12 empty] | VV | 2 | 4 | True | 1 | ROZPOCET
147 | K | 998767202 | Přesun hmot pro zámečnické konstrukce stanovený procentní sazbou (%) z ceny vodorovná dopravní vzdálenost do 50 m základní v objektech výšky přes 6 do 12 m | % | 0.98 |  | 0 | CS ÚRS 2026 01 |  | základní |  | 0 | 0 | 0 | 0 | 0 | 16 | K | 2 |  |  |  | ROZPOCET | 0 | 0 | 0 | 0 | 0 | 1 | 0 | 16 | -1762098832
| D | 771 | Podlahy z dlaždic |  |  |  | 0 |  |  |  |  | 0 |  | 1.4081 |  | 0 | 2 | D | 1 |  |  |  | ROZPOCET | [6 empty] | 0
148 | K | 771121011 | Příprava podkladu před provedením dlažby nátěr penetrační na podlahu | m2 | 47.88 |  | 0 | CS ÚRS 2026 01 |  | základní |  | 0 | 0.0003 | 0.014364 | 0 | 0 | 16 | K | 2 |  |  |  | ROZPOCET | 0 | 0 | 0 | 0 | 0 | 1 | 0 | 16 | 1076618483
| VV |  | 2*1,7*4 "pavilon A |  | 13.6 | [12 empty] | VV | 2 | 2 | True | 0 | ROZPOCET
| VV |  | 12,6 "tělocvična |  | 12.6 | [12 empty] | VV | 2 | 2 | True | 0 | ROZPOCET
| VV |  | 1 "pavilon B -směs.stanice -kanálek |  | 1 | [12 empty] | VV | 2 | 2 | True | 0 | ROZPOCET
| VV |  | 4,9*0,75 "pavilon B -kanálek 450x450 |  | 3.675 | [12 empty] | VV | 2 | 2 | True | 0 | ROZPOCET
| VV |  | 2*1,7*5 "pavilon B |  | 17 | [12 empty] | VV | 2 | 2 | True | 0 | ROZPOCET
| VV |  | Součet |  | 47.875 | [12 empty] | VV | 2 | 4 | True | 1 | ROZPOCET
149 | K | 771574418 | Montáž podlah z dlaždic keramických lepených cementovým flexibilním lepidlem hladkých, tloušťky do 10 mm přes 19 do 22 ks/m2 | m2 | 47.88 |  | 0 | CS ÚRS 2026 01 |  | základní |  | 0 | 0.00535 | 0.25616 | 0 | 0 | 16 | K | 2 |  |  |  | ROZPOCET | 0 | 0 | 0 | 0 | 0 | 1 | 0 | 16 | 120449156
| VV |  | 2*1,7*4 "pavilon A |  | 13.6 | [12 empty] | VV | 2 | 2 | True | 0 | ROZPOCET
| VV |  | 12,6 "tělocvična |  | 12.6 | [12 empty] | VV | 2 | 2 | True | 0 | ROZPOCET
| VV |  | 1 "pavilon B -směs.stanice -kanálek |  | 1 | [12 empty] | VV | 2 | 2 | True | 0 | ROZPOCET
| VV |  | 4,9*0,75 "pavilon B -kanálek 450x450 |  | 3.675 | [12 empty] | VV | 2 | 2 | True | 0 | ROZPOCET
| VV |  | 2*1,7*5 "pavilon B |  | 17 | [12 empty] | VV | 2 | 2 | True | 0 | ROZPOCET
| VV |  | Součet |  | 47.875 | [12 empty] | VV | 2 | 4 | True | 1 | ROZPOCET
150 | M | 59761133 | dlažba keramická slinutá nemrazuvzdorná povrch hladký/matný tl do 10mm přes 22 do 25ks/m2 | m2 | 51.71 |  | 0 | CS ÚRS 2026 01 |  | základní |  | 0 | 0.022 | 1.1376 | 0 | 0 | 32 | M | 2 |  |  |  | ROZPOCET | 0 | 0 | 0 | 0 | 0 | 1 | 0 | 16 | 476444602
| VV |  | 47,875*1,08 "Přepočtené koeficientem množství |  | 51.705 | [12 empty] | VV | 2 | 2 | True | 1 | ROZPOCET
151 | K | 998771202 | Přesun hmot pro podlahy z dlaždic stanovený procentní sazbou (%) z ceny vodorovná dopravní vzdálenost do 50 m základní v objektech výšky přes 6 do 12 m | % | 3.62 |  | 0 | CS ÚRS 2026 01 |  | základní |  | 0 | 0 | 0 | 0 | 0 | 16 | K | 2 |  |  |  | ROZPOCET | 0 | 0 | 0 | 0 | 0 | 1 | 0 | 16 | 544948089
| D | 777 | Podlahy lité |  |  |  | 0 |  |  |  |  | 0 |  | 0.30456 |  | 0 | 2 | D | 1 |  |  |  | ROZPOCET | [6 empty] | 0
152 | K | 777111123 | Broušení podkladu před provedením lpodlahy | m2 | 32.4 |  | 0 | CS ÚRS 2026 01 |  | základní |  | 0 | 4e-05 | 0.001296 | 0 | 0 | 16 | K | 2 |  |  |  | ROZPOCET | 0 | 0 | 0 | 0 | 0 | 1 | 0 | 16 | 1214359450
| VV |  | směšovací stanice -pavilon A | [14 empty] | VV | 2 | 1 | True | 0 | ROZPOCET
| VV |  | 32,4 |  | 32.4 | [12 empty] | VV | 2 | 2 | True | 1 | ROZPOCET
153 | K | 77712111R | Rychlehutnoucí mrazuvzdorná vyrovnávací malta na podlahy tl 2-30 mm (dle PD) | m2 | 32.4 |  | 0 |  |  | základní |  | 0 | 0.009 | 0.2916 | 0 | 0 | 16 | K | 2 |  |  |  | ROZPOCET | 0 | 0 | 0 | 0 | 0 | 1 | 0 | 16 | 414237163
| VV |  | směšovací stanice -pavilon A | [14 empty] | VV | 2 | 1 | True | 0 | ROZPOCET
| VV |  | 32,4 "výměník.stanice |  | 32.4 | [12 empty] | VV | 2 | 2 | True | 1 | ROZPOCET
154 | K | 77713110R | Penetrační nátěr podlahy -kontaktní můstek (dle PD) | m2 | 32.4 |  | 0 |  |  | základní |  | 0 | 0.00036 | 0.011664 | 0 | 0 | 16 | K | 2 |  |  |  | ROZPOCET | 0 | 0 | 0 | 0 | 0 | 1 | 0 | 16 | -736898006
| VV |  | směšovací stanice -pavilon A | [14 empty] | VV | 2 | 1 | True | 0 | ROZPOCET
| VV |  | 32,4 "výměník.stanice |  | 32.4 | [12 empty] | VV | 2 | 2 | True | 1 | ROZPOCET
155 | K | 998777202 | Přesun hmot pro podlahy lité stanovený procentní sazbou (%) z ceny vodorovná dopravní vzdálenost do 50 m základní v objektech výšky přes 6 do 12 m | % | 0.56 |  | 0 | CS ÚRS 2026 01 |  | základní |  | 0 | 0 | 0 | 0 | 0 | 16 | K | 2 |  |  |  | ROZPOCET | 0 | 0 | 0 | 0 | 0 | 1 | 0 | 16 | -704131641
| D | 783 | Dokončovací práce - nátěry |  |  |  | 0 |  |  |  |  | 0 |  | 0.095949 |  | 0 | 2 | D | 1 |  |  |  | ROZPOCET | [6 empty] | 0
156 | K | 783823134 | Penetrační nátěr omítek hladkých omítek hladkých, zrnitých tenkovrstvých nebo štukových stupně členitosti 1 a 2 sol-silikátový | m2 | 131.86 |  | 0 | CS ÚRS 2026 01 |  | základní |  | 0 | 0.0001 | 0.013186 | 0 | 0 | 16 | K | 2 |  |  |  | ROZPOCET | 0 | 0 | 0 | 0 | 0 | 1 | 0 | 16 | -99221135
| VV |  | (6,25+1,5)*2*3,2 "jídelna stěny směš.stanice |  | 49.6 | [12 empty] | VV | 2 | 2 | True | 0 | ROZPOCET
| VV |  | 82,26 "směšovací stanice -pavilon A |  | 82.26 | [12 empty] | VV | 2 | 2 | True | 0 | ROZPOCET
| VV |  | Součet |  | 131.86 | [12 empty] | VV | 2 | 4 | True | 1 | ROZPOCET
157 | K | 783827424 | Krycí (ochranný ) nátěr omítek dvojnásobný hladkých omítek hladkých, zrnitých tenkovrstvých nebo štukových stupně členitosti 1 a 2 sol-silikátový | m2 | 131.86 |  | 0 | CS ÚRS 2026 01 |  | základní |  | 0 | 0.00048 | 0.063293 | 0 | 0 | 16 | K | 2 |  |  |  | ROZPOCET | 0 | 0 | 0 | 0 | 0 | 1 | 0 | 16 | 824945547
| VV |  | (6,25+1,5)*2*3,2 "jídelna stěny směš.stanice |  | 49.6 | [12 empty] | VV | 2 | 2 | True | 0 | ROZPOCET
| VV |  | 82,26 "směšovací stanice -pavilon A |  | 82.26 | [12 empty] | VV | 2 | 2 | True | 0 | ROZPOCET
| VV |  | Součet |  | 131.86 | [12 empty] | VV | 2 | 4 | True | 1 | ROZPOCET
158 | K | 78391315R | Penetrační nátěr hladkých betonových podlah (dle PD) | m2 | 35.4 |  | 0 |  |  | základní |  | 0 | 0.00017 | 0.006018 | 0 | 0 | 16 | K | 2 |  |  |  | ROZPOCET | 0 | 0 | 0 | 0 | 0 | 1 | 0 | 16 | 1159087723
| VV |  | směšovací stanice -pavilon A | [14 empty] | VV | 2 | 1 | True | 0 | ROZPOCET
| VV |  | 2*0,75*2 "ang.dvorky -dno |  | 3 | [12 empty] | VV | 2 | 2 | True | 0 | ROZPOCET
| VV |  | 32,4 "výměník.stanice |  | 32.4 | [12 empty] | VV | 2 | 2 | True | 0 | ROZPOCET
| VV |  | Součet |  | 35.4 | [12 empty] | VV | 2 | 4 | True | 1 | ROZPOCET
159 | K | 78391716R | Vrchní nátěr betonové podlahy s hydroizolační a protiskluznou funkcí (dle PD) | m2 | 35.4 |  | 0 |  |  | základní |  | 0 | 0.00038 | 0.013452 | 0 | 0 | 16 | K | 2 |  |  |  | ROZPOCET | 0 | 0 | 0 | 0 | 0 | 1 | 0 | 16 | -939994426
| VV |  | směšovací stanice -pavilon A | [14 empty] | VV | 2 | 1 | True | 0 | ROZPOCET
| VV |  | 2*0,75*2 "ang.dvorky -dno |  | 3 | [12 empty] | VV | 2 | 2 | True | 0 | ROZPOCET
| VV |  | 32,4 "výměník.stanice |  | 32.4 | [12 empty] | VV | 2 | 2 | True | 0 | ROZPOCET
| VV |  | Součet |  | 35.4 | [12 empty] | VV | 2 | 4 | True | 1 | ROZPOCET
| D | 784 | Dokončovací práce - malby a tapety |  |  |  | 0 |  |  |  |  | 0 |  | 1.4276 |  | 0.29701 | 2 | D | 1 |  |  |  | ROZPOCET | [6 empty] | 0
160 | K | 784121001 | Oškrabání malby v místnostech výšky do 3,80 m | m2 | 958.11 |  | 0 | CS ÚRS 2026 01 |  | základní |  | 0 | 0.001 | 0.95811 | 0.00031 | 0.29701 | 16 | K | 2 |  |  |  | ROZPOCET | 0 | 0 | 0 | 0 | 0 | 1 | 0 | 16 | 21374218
| VV |  | 100+250 "pavilon A -odhad (dotčené stropy a stěny) |  | 350 | [12 empty] | VV | 2 | 2 | True | 0 | ROZPOCET
| VV |  | 12,6 "strop tělocvična -směš.stanice |  | 12.6 | [12 empty] | VV | 2 | 2 | True | 0 | ROZPOCET
| VV |  | (4,485+2,81)*2*2,7 "stěny tělocvična -směš.stanice |  | 39.393 | [12 empty] | VV | 2 | 2 | True | 0 | ROZPOCET
| VV |  | 7,4*5,2*2+(7,4+5,2)*2*1,6 "strop+stěny 4.np -pavilon A+B |  | 117.28 | [12 empty] | VV | 2 | 2 | True | 0 | ROZPOCET
| VV |  | 6,25*1,5 "jídelna, směš.stanice -strop |  | 9.375 | [12 empty] | VV | 2 | 2 | True | 0 | ROZPOCET
| VV |  | 2,6*3,25+(2,6+3,25)*2*3,3 "pavilob B -sm,ěš.stanice |  | 47.06 | [12 empty] | VV | 2 | 2 | True | 0 | ROZPOCET
| VV |  | 100+250 "pavilon B -odhad (dotčené stropy a stěny) |  | 350 | [12 empty] | VV | 2 | 2 | True | 0 | ROZPOCET
| VV |  | Mezisoučet |  | 925.708 | [12 empty] | VV | 2 | 3 | True | 0 | ROZPOCET
| VV |  | směšovací stanice -pavilon A | [14 empty] | VV | 2 | 1 | True | 0 | ROZPOCET
| VV |  | 32,4 "strop |  | 32.4 | [12 empty] | VV | 2 | 2 | True | 0 | ROZPOCET
| VV |  | Mezisoučet |  | 32.4 | [12 empty] | VV | 2 | 3 | True | 0 | ROZPOCET
| VV |  | Součet |  | 958.108 | [12 empty] | VV | 2 | 4 | True | 1 | ROZPOCET
161 | K | 784181121 | Penetrace podkladu jednonásobná hloubková akrylátová bezbarvá v místnostech výšky do 3,80 m | m2 | 958.11 |  | 0 | CS ÚRS 2026 01 |  | základní |  | 0 | 0.0002 | 0.19162 | 0 | 0 | 16 | K | 2 |  |  |  | ROZPOCET | 0 | 0 | 0 | 0 | 0 | 1 | 0 | 16 | -1782796717
| VV |  | 100+250 "pavilon A -odhad (dotčené stropy a stěny) |  | 350 | [12 empty] | VV | 2 | 2 | True | 0 | ROZPOCET
| VV |  | 12,6 "strop tělocvična -směš.stanice |  | 12.6 | [12 empty] | VV | 2 | 2 | True | 0 | ROZPOCET
| VV |  | (4,485+2,81)*2*2,7 "stěny tělocvična -směš.stanice |  | 39.393 | [12 empty] | VV | 2 | 2 | True | 0 | ROZPOCET
| VV |  | 7,4*5,2*2+(7,4+5,2)*2*1,6 "strop+stěny 4.np -pavilon A+B |  | 117.28 | [12 empty] | VV | 2 | 2 | True | 0 | ROZPOCET
| VV |  | 6,25*1,5 "jídelna, směš.stanice -strop |  | 9.375 | [12 empty] | VV | 2 | 2 | True | 0 | ROZPOCET
| VV |  | 2,6*3,25+(2,6+3,25)*2*3,3 "pavilob B -sm,ěš.stanice |  | 47.06 | [12 empty] | VV | 2 | 2 | True | 0 | ROZPOCET
| VV |  | 100+250 "pavilon B -odhad (dotčené stropy a stěny) |  | 350 | [12 empty] | VV | 2 | 2 | True | 0 | ROZPOCET
| VV |  | Mezisoučet |  | 925.708 | [12 empty] | VV | 2 | 3 | True | 0 | ROZPOCET
| VV |  | směšovací stanice -pavilon A | [14 empty] | VV | 2 | 1 | True | 0 | ROZPOCET
| VV |  | 32,4 "strop |  | 32.4 | [12 empty] | VV | 2 | 2 | True | 0 | ROZPOCET
| VV |  | Mezisoučet |  | 32.4 | [12 empty] | VV | 2 | 3 | True | 0 | ROZPOCET
| VV |  | Součet |  | 958.108 | [12 empty] | VV | 2 | 4 | True | 1 | ROZPOCET
162 | K | 784211101 | Malby z malířských směsí oděruvzdorných za mokra dvojnásobné, bílé za mokra oděruvzdorné výborně v místnostech výšky do 3,80 m | m2 | 958.11 |  | 0 | CS ÚRS 2026 01 |  | základní |  | 0 | 0.00029 | 0.27785 | 0 | 0 | 16 | K | 2 |  |  |  | ROZPOCET | 0 | 0 | 0 | 0 | 0 | 1 | 0 | 16 | 677650353
| VV |  | 100+250 "pavilon A -odhad (dotčené stropy a stěny) |  | 350 | [12 empty] | VV | 2 | 2 | True | 0 | ROZPOCET
| VV |  | 12,6 "strop tělocvična -směš.stanice |  | 12.6 | [12 empty] | VV | 2 | 2 | True | 0 | ROZPOCET
| VV |  | (4,485+2,81)*2*2,7 "stěny tělocvična -směš.stanice |  | 39.393 | [12 empty] | VV | 2 | 2 | True | 0 | ROZPOCET
| VV |  | 7,4*5,2*2+(7,4+5,2)*2*1,6 "strop+stěny 4.np -pavilon A+B |  | 117.28 | [12 empty] | VV | 2 | 2 | True | 0 | ROZPOCET
| VV |  | 6,25*1,5 "jídelna, směš.stanice -strop |  | 9.375 | [12 empty] | VV | 2 | 2 | True | 0 | ROZPOCET
| VV |  | 2,6*3,25+(2,6+3,25)*2*3,3 "pavilob B -sm,ěš.stanice |  | 47.06 | [12 empty] | VV | 2 | 2 | True | 0 | ROZPOCET
| VV |  | 100+250 "pavilon B -odhad (dotčené stropy a stěny) |  | 350 | [12 empty] | VV | 2 | 2 | True | 0 | ROZPOCET
| VV |  | Mezisoučet |  | 925.708 | [12 empty] | VV | 2 | 3 | True | 0 | ROZPOCET
| VV |  | směšovací stanice -pavilon A | [14 empty] | VV | 2 | 1 | True | 0 | ROZPOCET
| VV |  | 32,4 "strop |  | 32.4 | [12 empty] | VV | 2 | 2 | True | 0 | ROZPOCET
| VV |  | Mezisoučet |  | 32.4 | [12 empty] | VV | 2 | 3 | True | 0 | ROZPOCET
| VV |  | Součet |  | 958.108 | [12 empty] | VV | 2 | 4 | True | 1 | ROZPOCET
| D | HZS | Hodinové zúčtovací sazby |  |  |  | 0 |  |  |  |  | 0 |  | 0 |  | 0 | 4 | D | 0 |  |  |  | ROZPOCET | [6 empty] | 0
163 | K | HZS1292 | Hodinové zúčtovací sazby profesí HSV zemní a pomocné práce stavební dělník | hod | 42 |  | 0 | CS ÚRS 2026 01 |  | základní |  | 0 | 0 | 0 | 0 | 0 | 512 | K | 1 |  |  |  | ROZPOCET | 0 | 0 | 0 | 0 | 0 | 1 | 0 | 512 | -152220686
| VV |  | 3*2 "vybourání chráničky po nerez komínu ve stropě (tělocvična -směš.stanice) |  | 6 | [12 empty] | VV | 1 | 2 | True | 0 | ROZPOCET
| VV |  | 3*2 " 4.np -pavilon A+B (zatmelení otvorů po uchycení potrubí) |  | 6 | [12 empty] | VV | 1 | 2 | True | 0 | ROZPOCET
| VV |  | 4 "jídelna -pročištění odpadu u vpusti, propojení s pův.kanalizací |  | 4 | [12 empty] | VV | 1 | 2 | True | 0 | ROZPOCET
| VV |  | 4 "stav.začištění otvorů po průchodu potrubí -pavilon B |  | 4 | [12 empty] | VV | 1 | 2 | True | 0 | ROZPOCET
| VV |  | 10 "ostatní nespecifikované práce |  | 10 | [12 empty] | VV | 1 | 2 | True | 0 | ROZPOCET
| VV |  | Mezisoučet |  | 30 | [12 empty] | VV | 1 | 3 | True | 0 | ROZPOCET
| VV |  | směšovací stanice -pavilon A | [14 empty] | VV | 1 | 1 | True | 0 | ROZPOCET
| VV |  | 4*2 "vyčištění angl.dvorků 2ks a pročištění jejich odvodnění |  | 8 | [12 empty] | VV | 1 | 2 | True | 0 | ROZPOCET
| VV |  | 4 "pročištění odpadu, propojení s původní kanalizací -gula v podlaze |  | 4 | [12 empty] | VV | 1 | 2 | True | 0 | ROZPOCET
| VV |  | Mezisoučet |  | 12 | [12 empty] | VV | 1 | 3 | True | 0 | ROZPOCET
| VV |  | Součet |  | 42 | [12 empty] | VV | 1 | 4 | True | 1 | ROZPOCET

## 03-03 - D.3.c - Elektročá...
{29f1f7e8-6990-41d2-bb24-770cd302e4df}
2
| KRYCÍ LIST SOUPISU PRACÍ | [7 empty] | v --- níže se nacházejí doplnkové a pomocné údaje k sestavám --- v | [8 empty] | False
Stavba:
Připojení GO k CZT, OT a.s., SO 03 - Směšovací stanice a rozvody - AKTUALIZACE 2026
Objekt:
03 - SO 03 - Směšovací stanice a rozvody - AKTUALIZACE 2026
Soupis:
03-03 - D.3.c - Elektročást - AKTUALIZACE 2026
| KSO: |  |  |  |  | CC-CZ:
| Místo: |  |  |  |  | Datum: | 17. 2. 2026
| Zadavatel: |  |  |  |  | IČ:
DIČ:
| Uchazeč: |  |  |  |  | IČ: | 0
|  | 0 |  |  |  | DIČ: | 0
| Projektant: |  |  |  |  | IČ:
DIČ:
| Zpracovatel: |  |  |  |  | IČ:
DIČ:
Poznámka:
| Cena bez DPH | [5 empty] | 0
|  |  | Základ daně |  |  | Sazba daně | Výše daně
| DPH | základní | 0 |  |  | 21% | 0
|  | snížená | 0 |  |  | 12% | 0
|  | zákl. přenesená | 0 |  |  | 21% | 0
|  | sníž. přenesená | 0 |  |  | 12% | 0
|  | nulová | 0 |  |  | 0% | 0
| Cena s DPH |  |  | v | CZK |  | 0
| Projektant |  |  | Zpracovatel
| Datum a podpis: |  | Razítko | Datum a podpis: |  |  | Razítko
| Objednavatel |  |  | Uchazeč
| Datum a podpis: |  | Razítko | Datum a podpis: |  |  | Razítko
REKAPITULACE ČLENĚNÍ SOUPISU PRACÍ
Stavba:
Připojení GO k CZT, OT a.s., SO 03 - Směšovací stanice a rozvody - AKTUALIZACE 2026
Objekt:
03 - SO 03 - Směšovací stanice a rozvody - AKTUALIZACE 2026
Soupis:
03-03 - D.3.c - Elektročást - AKTUALIZACE 2026
Místo: | [5 empty] | Datum: | 17. 2. 2026
Zadavatel: | [5 empty] | Projektant:
Uchazeč: |  |  | 0 |  |  | Zpracovatel:
Kód dílu - Popis | [6 empty] | Cena celkem [CZK]
Náklady ze soupisu prací | [6 empty] | 0 | [11 empty] | -1
| PSV - Práce a dodávky PSV | [5 empty] | 0
| 741 - Elektroinstalace - silnoproud | [5 empty] | 0
| HZS - Hodinové zúčtovací sazby | [5 empty] | 0
SOUPIS PRACÍ
Stavba:
Připojení GO k CZT, OT a.s., SO 03 - Směšovací stanice a rozvody - AKTUALIZACE 2026
Objekt:
03 - SO 03 - Směšovací stanice a rozvody - AKTUALIZACE 2026
Soupis:
03-03 - D.3.c - Elektročást - AKTUALIZACE 2026
Místo: | [5 empty] | Datum: | 17. 2. 2026
Zadavatel: | [5 empty] | Projektant:
Uchazeč: |  |  | 0 |  |  | Zpracovatel:
PČ | Typ | Kód | Popis | MJ | Množství | J.cena [CZK] | Cena celkem [CZK] | Cenová soustava |  | DPH | J. Nh [h] | Nh celkem [h] | J. hmotnost [t] | Hmotnost celkem [t] | J. suť [t] | Suť Celkem [t]
Náklady soupisu celkem | [6 empty] | 0 |  |  |  |  | 0 |  | 0.26206 |  | 0 |  | D | -1 | [10 empty] | 0
| D | PSV | Práce a dodávky PSV |  |  |  | 0 |  |  |  |  | 0 |  | 0.26206 |  | 0 | 2 | D | 0 |  |  |  | ROZPOCET | [6 empty] | 0
| D | 741 | Elektroinstalace - silnoproud |  |  |  | 0 |  |  |  |  | 0 |  | 0.26206 |  | 0 | 2 | D | 1 |  |  |  | ROZPOCET | [6 empty] | 0
1 | K | 741110511 | Montáž lišt a kanálků elektroinstalačních se spojkami, ohyby a rohy a s nasunutím do krabic vkládacích s víčkem, šířky do 60 mm | m | 210 |  | 0 | CS ÚRS 2026 01 |  | základní |  | 0 | 0 | 0 | 0 | 0 | 16 | K | 2 |  |  |  | ROZPOCET | 0 | 0 | 0 | 0 | 0 | 1 | 0 | 16 | 1491042037
2 | M | 34571015 | lišta elektroinstalační hranatá bezhalogenová 40x20mm | m | 98.7 |  | 0 | CS ÚRS 2026 01 |  | základní |  | 0 | 0.00021 | 0.020727 | 0 | 0 | 32 | M | 2 |  |  |  | ROZPOCET | 0 | 0 | 0 | 0 | 0 | 1 | 0 | 16 | 1399638202
| VV |  | 94*1,05 "Přepočtené koeficientem množství |  | 98.7 | [12 empty] | VV | 2 | 2 | True | 1 | ROZPOCET
3 | M | 34571005 | lišta elektroinstalační hranatá PVC 25x20mm | m | 121.8 |  | 0 | CS ÚRS 2026 01 |  | základní |  | 0 | 0.00013 | 0.015834 | 0 | 0 | 32 | M | 2 |  |  |  | ROZPOCET | 0 | 0 | 0 | 0 | 0 | 1 | 0 | 16 | 617732752
| VV |  | 116*1,05 "Přepočtené koeficientem množství |  | 121.8 | [12 empty] | VV | 2 | 2 | True | 1 | ROZPOCET
4 | K | 741120003 | Montáž vodičů izolovaných měděných bez ukončení uložených pod omítku plných a laněných (např. CY), průřezu žíly 10 až 16 mm2 | m | 190 |  | 0 | CS ÚRS 2026 01 |  | základní |  | 0 | 0 | 0 | 0 | 0 | 16 | K | 2 |  |  |  | ROZPOCET | 0 | 0 | 0 | 0 | 0 | 1 | 0 | 16 | 1486153101
5 | M | 34141029 | vodič propojovací flexibilní jádro Cu lanované izolace PVC 450/750V (H07V-K) 1x16mm2 | m | 218.5 |  | 0 | CS ÚRS 2026 01 |  | základní |  | 0 | 0.00017 | 0.037145 | 0 | 0 | 32 | M | 2 |  |  |  | ROZPOCET | 0 | 0 | 0 | 0 | 0 | 1 | 0 | 16 | 1733467713
| VV |  | 190*1,15 "Přepočtené koeficientem množství |  | 218.5 | [12 empty] | VV | 2 | 2 | True | 1 | ROZPOCET
6 | K | 741122211 | Montáž kabelů měděných bez ukončení uložených volně nebo v liště plných kulatých (např. CYKY) počtu a průřezu žil 3x1,5 až 6 mm2 | m | 125 |  | 0 | CS ÚRS 2026 01 |  | základní |  | 0 | 0 | 0 | 0 | 0 | 16 | K | 2 |  |  |  | ROZPOCET | 0 | 0 | 0 | 0 | 0 | 1 | 0 | 16 | -1344428237
7 | M | 34111030 | kabel instalační jádro Cu plné izolace PVC plášť PVC 450/750V (CYKY) 3x1,5mm2 | m | 143.75 |  | 0 | CS ÚRS 2026 01 |  | základní |  | 0 | 0.00012 | 0.01725 | 0 | 0 | 32 | M | 2 |  |  |  | ROZPOCET | 0 | 0 | 0 | 0 | 0 | 1 | 0 | 16 | 8576018
| VV |  | 125*1,15 "Přepočtené koeficientem množství |  | 143.75 | [12 empty] | VV | 2 | 2 | True | 1 | ROZPOCET
8 | K | 741122231 | Montáž kabelů měděných bez ukončení uložených volně nebo v liště plných kulatých (např. CYKY) počtu a průřezu žil 5x1,5 až 2,5 mm2 | m | 103 |  | 0 | CS ÚRS 2026 01 |  | základní |  | 0 | 0 | 0 | 0 | 0 | 16 | K | 2 |  |  |  | ROZPOCET | 0 | 0 | 0 | 0 | 0 | 1 | 0 | 16 | -920391066
9 | M | 34111094 | kabel instalační jádro Cu plné izolace PVC plášť PVC 450/750V (CYKY) 5x2,5mm2 | m | 118.45 |  | 0 | CS ÚRS 2026 01 |  | základní |  | 0 | 0.00025 | 0.029612 | 0 | 0 | 32 | M | 2 |  |  |  | ROZPOCET | 0 | 0 | 0 | 0 | 0 | 1 | 0 | 16 | -561045797
| VV |  | 103*1,15 "Přepočtené koeficientem množství |  | 118.45 | [12 empty] | VV | 2 | 2 | True | 1 | ROZPOCET
10 | K | 741122232 | Montáž kabelů měděných bez ukončení uložených volně nebo v liště plných kulatých (např. CYKY) počtu a průřezu žil 5x4 až 6 mm2 | m | 140 |  | 0 | CS ÚRS 2026 01 |  | základní |  | 0 | 0 | 0 | 0 | 0 | 16 | K | 2 |  |  |  | ROZPOCET | 0 | 0 | 0 | 0 | 0 | 1 | 0 | 16 | 130386180
11 | M | 34111098 | kabel instalační jádro Cu plné izolace PVC plášť PVC 450/750V (CYKY) 5x4mm2 | m | 161 |  | 0 | CS ÚRS 2026 01 |  | základní |  | 0 | 0.00034 | 0.05474 | 0 | 0 | 32 | M | 2 |  |  |  | ROZPOCET | 0 | 0 | 0 | 0 | 0 | 1 | 0 | 16 | -793752908
| VV |  | 140*1,15 "Přepočtené koeficientem množství |  | 161 | [12 empty] | VV | 2 | 2 | True | 1 | ROZPOCET
12 | K | 741130001 | Ukončení vodičů izolovaných s označením a zapojením v rozváděči nebo na přístroji, průřezu žíly do 2,5 mm2 | kus | 72 |  | 0 | CS ÚRS 2026 01 |  | základní |  | 0 | 0 | 0 | 0 | 0 | 16 | K | 2 |  |  |  | ROZPOCET | 0 | 0 | 0 | 0 | 0 | 1 | 0 | 16 | -1525038256
13 | K | 741130003 | Ukončení vodičů izolovaných s označením a zapojením v rozváděči nebo na přístroji, průřezu žíly do 4 mm2 | kus | 48 |  | 0 | CS ÚRS 2026 01 |  | základní |  | 0 | 0 | 0 | 0 | 0 | 16 | K | 2 |  |  |  | ROZPOCET | 0 | 0 | 0 | 0 | 0 | 1 | 0 | 16 | -572873936
14 | K | 741210001 | Montáž rozvodnic oceloplechových nebo plastových bez zapojení vodičů běžných, hmotnosti do 20 kg | kus | 10 |  | 0 | CS ÚRS 2026 01 |  | základní |  | 0 | 0 | 0 | 0 | 0 | 16 | K | 2 |  |  |  | ROZPOCET | 0 | 0 | 0 | 0 | 0 | 1 | 0 | 16 | -443465619
15 | M | RMAT0001 | Rozvaděč R-SV, R-SS, mat vč. montáže | kus | 5 |  | 0 |  |  | základní |  | 0 | 0.005 | 0.025 | 0 | 0 | 32 | M | 2 |  |  |  | ROZPOCET | 0 | 0 | 0 | 0 | 0 | 1 | 0 | 16 | 8508474
16 | M | RMAT001 | Zásuvková skříň IP54 jištěná s chráničem 40/4/003, zásuvky 2x230V, 1x24V, 1x16/5, přístroje 10kA: 2xB16/1, 1xB6/2, 1xB16/3, trafo 125VA, FI40/4/003 na vstupu, 500x330x155mm | kus | 5 |  | 0 |  |  | základní |  | 0 | 0.005 | 0.025 | 0 | 0 | 32 | M | 2 |  |  |  | ROZPOCET | 0 | 0 | 0 | 0 | 0 | 1 | 0 | 16 | -1413412761
17 | K | 741310001 | Montáž spínačů jedno nebo dvoupólových nástěnných se zapojením vodičů, pro prostředí normální spínačů, řazení 1-jednopólových | kus | 5 |  | 0 | CS ÚRS 2026 01 |  | základní |  | 0 | 0 | 0 | 0 | 0 | 16 | K | 2 |  |  |  | ROZPOCET | 0 | 0 | 0 | 0 | 0 | 1 | 0 | 16 | -1038478395
18 | M | 34535015 | spínač nástěnný jednopólový, řazení 1, IP44, šroubové svorky | kus | 5 |  | 0 | CS ÚRS 2026 01 |  | základní |  | 0 | 9e-05 | 0.00045 | 0 | 0 | 32 | M | 2 |  |  |  | ROZPOCET | 0 | 0 | 0 | 0 | 0 | 1 | 0 | 16 | 1027424199
19 | K | 741320165 | Montáž jističů se zapojením vodičů třípólových nn do 25 A ve skříni | kus | 5 |  | 0 | CS ÚRS 2026 01 |  | základní |  | 0 | 0 | 0 | 0 | 0 | 16 | K | 2 |  |  |  | ROZPOCET | 0 | 0 | 0 | 0 | 0 | 1 | 0 | 16 | 556662537
20 | M | 35822403 | jistič 3-pólový 25 A vypínací charakteristika B vypínací schopnost 10 kA | kus | 5 |  | 0 | CS ÚRS 2026 01 |  | základní |  | 0 | 0.00105 | 0.00525 | 0 | 0 | 32 | M | 2 |  |  |  | ROZPOCET | 0 | 0 | 0 | 0 | 0 | 1 | 0 | 16 | -1037632713
21 | K | 741372154 | Montáž svítidel s integrovaným zdrojem LED se zapojením vodičů průmyslových přisazených stropních | kus | 11 |  | 0 | CS ÚRS 2026 01 |  | základní |  | 0 | 0 | 0 | 0 | 0 | 16 | K | 2 |  |  |  | ROZPOCET | 0 | 0 | 0 | 0 | 0 | 1 | 0 | 16 | 701906022
22 | M | RMAT0002 | LED prachotěsné svítidlo, polyesterové tělo, opálový PC kryt, IK08, 1 x LED, 32W, 4400lm, Ra80, 4000K | kus | 11 |  | 0 |  |  | základní |  | 0 | 0.0023 | 0.0253 | 0 | 0 | 32 | M | 2 |  |  |  | ROZPOCET | 0 | 0 | 0 | 0 | 0 | 1 | 0 | 16 | -1081634669
23 | K | 741410003 | Montáž uzemňovacího vedení s upevněním, propojením a připojením pomocí svorek na povrchu drátu nebo lana Ø do 10 mm | m | 105 |  | 0 | CS ÚRS 2026 01 |  | základní |  | 0 | 0 | 0 | 0 | 0 | 16 | K | 2 |  |  |  | ROZPOCET | 0 | 0 | 0 | 0 | 0 | 1 | 0 | 16 | -374209286
24 | M | 34141026 | vodič propojovací flexibilní jádro Cu lanované izolace PVC 450/750V (H07V-K) 1x4mm2 | m | 105 |  | 0 | CS ÚRS 2026 01 |  | základní |  | 0 | 5e-05 | 0.00525 | 0 | 0 | 32 | M | 2 |  |  |  | ROZPOCET | 0 | 0 | 0 | 0 | 0 | 1 | 0 | 16 | 398852541
25 | K | 741450002 | Montáž prvků pro vyrovnání potenciálu svorkovnice ekvipotenciálního pospojení | kus | 5 |  | 0 | CS ÚRS 2026 01 |  | základní |  | 0 | 0 | 0 | 0 | 0 | 16 | K | 2 |  |  |  | ROZPOCET | 0 | 0 | 0 | 0 | 0 | 1 | 0 | 16 | -1940064388
26 | M | 34565001 | svorkovnice ekvipotenciální 160x60mm | kus | 5 |  | 0 | CS ÚRS 2026 01 |  | základní |  | 0 | 0.0001 | 0.0005 | 0 | 0 | 32 | M | 2 |  |  |  | ROZPOCET | 0 | 0 | 0 | 0 | 0 | 1 | 0 | 16 | -1333463264
27 | K | 741810002 | Zkoušky a prohlídky elektrických rozvodů a zařízení celková prohlídka a vyhotovení revizní zprávy pro objem montážních prací přes 100 do 500 tis. Kč | kus | 1 |  | 0 | CS ÚRS 2026 01 |  | základní |  | 0 | 0 | 0 | 0 | 0 | 512 | K | 2 |  |  |  | ROZPOCET | 0 | 0 | 0 | 0 | 0 | 1 | 0 | 512 | 1607893822
28 | K | 998741101 | Přesun hmot pro silnoproud stanovený z hmotnosti přesunovaného materiálu vodorovná dopravní vzdálenost do 50 m základní v objektech výšky do 6 m | t | 0.26 |  | 0 | CS ÚRS 2026 01 |  | základní |  | 0 | 0 | 0 | 0 | 0 | 16 | K | 2 |  |  |  | ROZPOCET | 0 | 0 | 0 | 0 | 0 | 1 | 0 | 16 | -2022499702
| D | HZS | Hodinové zúčtovací sazby |  |  |  | 0 |  |  |  |  | 0 |  | 0 |  | 0 | 4 | D | 0 |  |  |  | ROZPOCET | [6 empty] | 0
29 | K | HZS2232 | Hodinová zúčtovací sazba elektrikář odborný (úprava stávajícího rozvaděče) | hod | 18 |  | 0 | CS ÚRS 2026 01 |  | základní |  | 0 | 0 | 0 | 0 | 0 | 512 | K | 1 |  |  |  | ROZPOCET | 0 | 0 | 0 | 0 | 0 | 1 | 0 | 512 | 1262929321
30 | K | HZS2491 | Hodinové zúčtovací sazby profesí PSV zednické výpomoci a pomocné práce PSV dělník zednických výpomocí | hod | 40 |  | 0 | CS ÚRS 2026 01 |  | základní |  | 0 | 0 | 0 | 0 | 0 | 512 | K | 1 |  |  |  | ROZPOCET | 0 | 0 | 0 | 0 | 0 | 1 | 0 | 512 | 1336721526

## 03-04 - D.3.d - Měření a ...
{875a52db-3c7e-43dc-a59f-e3e00abb59e5}
2
| KRYCÍ LIST SOUPISU PRACÍ | [7 empty] | v --- níže se nacházejí doplnkové a pomocné údaje k sestavám --- v | [8 empty] | False
Stavba:
Připojení GO k CZT, OT a.s., SO 03 - Směšovací stanice a rozvody - AKTUALIZACE 2026
Objekt:
03 - SO 03 - Směšovací stanice a rozvody - AKTUALIZACE 2026
Soupis:
03-04 - D.3.d - Měření a regulace - AKTUALIZACE 2026
| KSO: |  |  |  |  | CC-CZ:
| Místo: |  |  |  |  | Datum: | 17. 2. 2026
| Zadavatel: |  |  |  |  | IČ:
DIČ:
| Uchazeč: |  |  |  |  | IČ: | 0
|  | 0 |  |  |  | DIČ: | 0
| Projektant: |  |  |  |  | IČ:
DIČ:
| Zpracovatel: |  |  |  |  | IČ:
DIČ:
Poznámka:
| Cena bez DPH | [5 empty] | 0
|  |  | Základ daně |  |  | Sazba daně | Výše daně
| DPH | základní | 0 |  |  | 21% | 0
|  | snížená | 0 |  |  | 12% | 0
|  | zákl. přenesená | 0 |  |  | 21% | 0
|  | sníž. přenesená | 0 |  |  | 12% | 0
|  | nulová | 0 |  |  | 0% | 0
| Cena s DPH |  |  | v | CZK |  | 0
| Projektant |  |  | Zpracovatel
| Datum a podpis: |  | Razítko | Datum a podpis: |  |  | Razítko
| Objednavatel |  |  | Uchazeč
| Datum a podpis: |  | Razítko | Datum a podpis: |  |  | Razítko
REKAPITULACE ČLENĚNÍ SOUPISU PRACÍ
Stavba:
Připojení GO k CZT, OT a.s., SO 03 - Směšovací stanice a rozvody - AKTUALIZACE 2026
Objekt:
03 - SO 03 - Směšovací stanice a rozvody - AKTUALIZACE 2026
Soupis:
03-04 - D.3.d - Měření a regulace - AKTUALIZACE 2026
Místo: | [5 empty] | Datum: | 17. 2. 2026
Zadavatel: | [5 empty] | Projektant:
Uchazeč: |  |  | 0 |  |  | Zpracovatel:
Kód dílu - Popis | [6 empty] | Cena celkem [CZK]
Náklady ze soupisu prací | [6 empty] | 0 | [11 empty] | -1
| M - Práce a dodávky M | [5 empty] | 0
| MAR - Měření a regulace | [5 empty] | 0
SOUPIS PRACÍ
Stavba:
Připojení GO k CZT, OT a.s., SO 03 - Směšovací stanice a rozvody - AKTUALIZACE 2026
Objekt:
03 - SO 03 - Směšovací stanice a rozvody - AKTUALIZACE 2026
Soupis:
03-04 - D.3.d - Měření a regulace - AKTUALIZACE 2026
Místo: | [5 empty] | Datum: | 17. 2. 2026
Zadavatel: | [5 empty] | Projektant:
Uchazeč: |  |  | 0 |  |  | Zpracovatel:
PČ | Typ | Kód | Popis | MJ | Množství | J.cena [CZK] | Cena celkem [CZK] | Cenová soustava |  | DPH | J. Nh [h] | Nh celkem [h] | J. hmotnost [t] | Hmotnost celkem [t] | J. suť [t] | Suť Celkem [t]
Náklady soupisu celkem | [6 empty] | 0 |  |  |  |  | 0 |  | 0 |  | 0 |  | D | -1 | [7 empty] | 0
| D | M | Práce a dodávky M |  |  |  | 0 |  |  |  |  | 0 |  | 0 |  | 0 | 3 | D | 0 | ROZPOCET | [6 empty] | 0
| D | MAR | Měření a regulace |  |  |  | 0 |  |  |  |  | 0 |  | 0 |  | 0 | 3 | D | 1 | ROZPOCET | [6 empty] | 0
1 | K | Přenos | MaR - viz samostatný rozpočet a výkaz výměr | kpl | 1 |  | 0 |  |  | základní |  | 0 | 0 | 0 | 0 | 0 | 64 | K | 2 | ROZPOCET | 0 | 0 | 0 | 0 | 0 | 1 | 0 | 64 | -1408367335

## 03-05 - Vedlejší náklady ...
{ca958a9d-95b4-41d0-b4c7-0331c0af84ee}
2
| KRYCÍ LIST SOUPISU PRACÍ | [7 empty] | v --- níže se nacházejí doplnkové a pomocné údaje k sestavám --- v | [8 empty] | False
Stavba:
Připojení GO k CZT, OT a.s., SO 03 - Směšovací stanice a rozvody - AKTUALIZACE 2026
Objekt:
03 - SO 03 - Směšovací stanice a rozvody - AKTUALIZACE 2026
Soupis:
03-05 - Vedlejší náklady -- AKTUALIZACE 2026
| KSO: |  |  |  |  | CC-CZ:
| Místo: |  |  |  |  | Datum: | 17. 2. 2026
| Zadavatel: |  |  |  |  | IČ:
|  | Gymnázium Ostrov |  |  |  | DIČ:
| Uchazeč: |  |  |  |  | IČ: | 0
|  | 0 |  |  |  | DIČ: | 0
| Projektant: |  |  |  |  | IČ:
|  | Ing.Jan Matoušek, Ostrov |  |  |  | DIČ:
| Zpracovatel: |  |  |  |  | IČ:
|  | Neubauerová Soňa, SK-Projekt Ostrov |  |  |  | DIČ:
Poznámka:
| Cena bez DPH | [5 empty] | 0
|  |  | Základ daně |  |  | Sazba daně | Výše daně
| DPH | základní | 0 |  |  | 21% | 0
|  | snížená | 0 |  |  | 12% | 0
|  | zákl. přenesená | 0 |  |  | 21% | 0
|  | sníž. přenesená | 0 |  |  | 12% | 0
|  | nulová | 0 |  |  | 0% | 0
| Cena s DPH |  |  | v | CZK |  | 0
| Projektant |  |  | Zpracovatel
| Datum a podpis: |  | Razítko | Datum a podpis: |  |  | Razítko
| Objednavatel |  |  | Uchazeč
| Datum a podpis: |  | Razítko | Datum a podpis: |  |  | Razítko
REKAPITULACE ČLENĚNÍ SOUPISU PRACÍ
Stavba:
Připojení GO k CZT, OT a.s., SO 03 - Směšovací stanice a rozvody - AKTUALIZACE 2026
Objekt:
03 - SO 03 - Směšovací stanice a rozvody - AKTUALIZACE 2026
Soupis:
03-05 - Vedlejší náklady -- AKTUALIZACE 2026
Místo: | [5 empty] | Datum: | 17. 2. 2026
Zadavatel: |  |  | Gymnázium Ostrov |  |  | Projektant: | Ing.Jan Matoušek, Ostrov
Uchazeč: |  |  | 0 |  |  | Zpracovatel: | Neubauerová Soňa, SK-Projekt Ostrov
Kód dílu - Popis | [6 empty] | Cena celkem [CZK]
Náklady ze soupisu prací | [6 empty] | 0 | [11 empty] | -1
| VRN - Vedlejší rozpočtové náklady | [5 empty] | 0
SOUPIS PRACÍ
Stavba:
Připojení GO k CZT, OT a.s., SO 03 - Směšovací stanice a rozvody - AKTUALIZACE 2026
Objekt:
03 - SO 03 - Směšovací stanice a rozvody - AKTUALIZACE 2026
Soupis:
03-05 - Vedlejší náklady -- AKTUALIZACE 2026
Místo: | [5 empty] | Datum: | 17. 2. 2026
Zadavatel: |  |  | Gymnázium Ostrov |  |  | Projektant: | Ing.Jan Matoušek, Ostrov
Uchazeč: |  |  | 0 |  |  | Zpracovatel: | Neubauerová Soňa, SK-Projekt Ostrov
PČ | Typ | Kód | Popis | MJ | Množství | J.cena [CZK] | Cena celkem [CZK] | Cenová soustava |  | DPH | J. Nh [h] | Nh celkem [h] | J. hmotnost [t] | Hmotnost celkem [t] | J. suť [t] | Suť Celkem [t]
Náklady soupisu celkem | [6 empty] | 0 |  |  |  |  | 0 |  | 0 |  | 0 |  | D | -1 | [7 empty] | 0
| D | VRN | Vedlejší rozpočtové náklady |  |  |  | 0 |  |  |  |  | 0 |  | 0 |  | 0 | 5 | D | 0 | ROZPOCET | [6 empty] | 0
1 | K | 0130000R2 | Dokumentace skutečného provedení stavby | kpl | 1 |  | 0 |  |  | základní |  | 0 | 0 | 0 | 0 | 0 | 1024 | K | 1 | ROZPOCET | 0 | 0 | 0 | 0 | 0 | 1 | 0 | 1024 | 1007562495
| P |  | Poznámka k položce: | [14 empty] | P | 1
2 | K | 0300010R1 | Zařízení staveniště - vybavení, zabezpečení, ohražení, připojení a spotřeba energií, zrušení | Kč | 1 |  | 0 |  |  | základní |  | 0 | 0 | 0 | 0 | 0 | 1024 | K | 1 | ROZPOCET | 0 | 0 | 0 | 0 | 0 | 1 | 0 | 1024 | 1358914093
3 | K | 0453030R1 | Kompletační a koordinační činnost | kpl | 1 |  | 0 |  |  | základní |  | 0 | 0 | 0 | 0 | 0 | 1024 | K | 1 | ROZPOCET | 0 | 0 | 0 | 0 | 0 | 1 | 0 | 1024 | -697438773
4 | K | 0630000R1 | Příplatek za ztížené práce ve výškách | kpl | 1 |  | 0 |  |  | základní |  | 0 | 0 | 0 | 0 | 0 | 1024 | K | 1 | ROZPOCET | 0 | 0 | 0 | 0 | 0 | 1 | 0 | 1024 | -723541973
5 | K | 0630000R2 | Příplatek za práce bez pevné pracovní podlahy | kpl | 1 |  | 0 |  |  | základní |  | 0 | 0 | 0 | 0 | 0 | 1024 | K | 1 | ROZPOCET | 0 | 0 | 0 | 0 | 0 | 1 | 0 | 1024 | 1392705073