## Parametry zakázky
Specifikace zakázky - Krycí list
Nákup 35 ks stolních počítačů pro výuku 3D modelování
2026002/EKO
ID | Technické požadavky |  | Počet MJ | Cena za MJ bez DPH | Cena za položku bez DPH
A | B |  | C | D | E
| Základní technické údaje | Minimální technické požadavky | Nabídka účastníka (značka, typ, tech. parametry nabídky) |  | Splněno ANO - NE
1 | PC sestava |  | 35 |  | 0
Stolní počítač pro výuku 3D modelování, tvorbu sestav a výkresové dokumentace v CAD aplikacích. Požadavky reflektují nutnost plynulé práce se středně velkými sestavami a předpokládanou životnost sestav minimálně 5 let.
| Základní deska: | socket aktuální platformy, podpora DDR5
min. 1× M.2 NVMe slot
min. 4× USB (zadní panel)
min. 1× LAN 1 Gb/s
| Procesor: | min. 6 jader / 12 vláken
min 24400 bodů dle www.cpubenchmark.net ke dni 27.3.2026
boost frekvence min. 4,2 GHz
| Operační paměť: | min. 16 GB DDR5
frekvence min. 5600 MHz
| Úložiště: | SSD NVMe
min. 512 GB
PCIe Gen4 nebo novější
| Grafická karta: | dedikovaná
min. 8 GB VRAM
podpora DirectX 12 nebo vyšší
min. 1× HDMI nebo DisplayPort
min. 17 000 bodů PassMark G3D Mark ; nebo ekvivalentní výkon grafické karty třídy RTX 5050
| Skříň: | mini tower / mATX, min. 2× USB 3.0, 1x 3.5mm jack (mikrofon), 1x 3.5mm jack (sluchátka) na čelním panelu
| Napájecí zdroj: | min. 550 W, ATX 3.0, účinnost min. 80 PLUS Bronze
| Operační systém: | Windows 11 Pro / Edu
64-bit
česká lokalizace
instalovaný a aktivovaný
2 | Monitor |  | 35 |  | 0
| Typ panelu: | IPS
| Podsvícení: | LED
| Úhlopříčka: | min. 24"
| Rozlišení: | min. 1920 × 1080 (Full HD)
| Poměr stran: | 0.67292
| Obnovovací frekvence: | min. 100 Hz
| Odezva: | max. 5 ms (GTG)
| Jas: | min. 250 cd/m²
| Kontrastní poměr: | min. 1000:1 (typický)
| Pozorovací úhly: | min. 178° horizontálně / 178° vertikálně
| Barevná hloubka: | min. 16,7 milionu barev
| Funkce: | Flicker Free nebo ekvivalentní technologie pro omezení blikání
| Konektivita | min. 1× HDMI (verze min. 1.4)
min. 1× analogový vstup (D-Sub/VGA)
| Napájení: | 100–240 V AC
| Spotřeba: | max. 15 W (typická)
| Spotřeba v pohotovostním režimu: | max. 0,5 W
| Podpora VESA montáže: | 100 × 100 mm
| Naklápění: | min. v rozsahu cca -2° až +20°
| Provedení | Provedení se stojanem
| Barva: | černá nebo obdobná neutrální
3 | Další příslušenství |  | 35 |  | 0
| Klávesnice | drátová, bez podsvícení, vyklápěcí nožičky, Plug & Play, česká lokalizace kláves, délka kabelu min. 150 cm
4 | Další příslušenství |  | 35 |  | 0
| Myš optická | min. 3 tlačítka vč. scrollovacího tl.
5 | Záruční doba | minimálně 2 roky u výrobce
6 | Další požadavky zadavatele
Zadavatel nepřipouští dodání repasovaných, použitých nebo jakkoliv obnovovaných zařízení. Veškeré komponenty musí být nové, nepoužité.
Zadavatel nepřipouští dodání zařízení složených z již dříve používaných nebo repasovaných dílů.
Zadavatel nepřipouští dodání operačního systému z druhotné distribuce, přeprodeje licencí nebo jiných forem neoriginálního licencování. Licence musí být nová, legálně nabytá a určená pro prvotní instalaci.
Zadavatel nepřipouští použití externích adaptérů, redukcí nebo rozšiřujících prvků (např. USB huby, externí síťové karty, externí grafické adaptéry apod.) za účelem splnění požadovaných technických parametrů.
Veškeré požadované porty a rozhraní musí být integrovány přímo na základní desce nebo grafické kartě.
Zadavatel nepřipouští řešení, která by byla omezena proprietárními prvky znemožňujícími standardní servis, rozšíření nebo výměnu komponent.
Zařízení musí být plně funkční bez nutnosti dokupování dalších komponent nebo příslušenství.
Dodavatel odpovídá za plnou kompatibilitu všech komponent a za stabilní provoz sestavy.
Cena celkem bez DPH |  |  |  |  | 0
DPH 21% |  |  |  |  | 0
Zaokrouhlení
Cena celkem s DPH |  |  |  |  | 0
Identifikační údaje účastníka
Účastník, sídlo:
IČO / DIČ:
Oprávněná osoba, funkce:
Kontaktní osoba, tel. mail:
Čestně prohlašuji a svým podpisem stvrzuji, že:
a) | neexistují zákonné překážky v mé účasti ve veřejných soutěžích ve smyslu zákona o zadávání veřejných zakázek
b) | souhlasím se zadáním a podmínkami tohoto zadávacího řízení
c) | veškeré výše uvedené informace v této nabídce jsou úplné a pravdivé
V ____________________ dne ______2026
razítko a podpis účastníka
Poznámka:
Účastník vyplní barevně označená pole ve sloupci "E-F" konkrétně číselně a slovně uvede parametry jím nabízeného produktu. Ve sloupci "F" uchazeč uvede nabízenou cenu. K vyplněné tabulce uchazeč přiloží snímky nebo produktové či katalogové listy nabízeného produktu.