## List1
Výběrové řízení veřejné zakázky malého rozsahu s názvem "Laboratorní přístroje - opakované vyhlášení 2"
Příloha č. 2 ZD - Technická specifikace a kalkulace ceny
Část VZ | Přístroj | Množství | Požadované parametry
Část 1 | Ozonometr | 1 ks |  | Splnění parametru | Hodnota parametru u předmětu plnění nabízeného účastníkem | Cena za jednotku (v Kč bez DPH | Celková cena za část VZ (v Kč bez DPH)
|  |  | přenosný přístroj určen pro měření ozonu (03) ve vzduchu | ANO/NE |  |  | 0
| Výrobce: [doplní prodávající] |  | vhodný do terénu | ANO/NE
| Typ: [doplní prodávající] |  | automatická kalibrace | ANO/NE
|  |  | rozlišení min. 0,1 ppm | ANO/NE | [doplní prodávající]
|  |  | rozsah měření min. 0-10 ppm | ANO/NE | [doplní prodávající]
|  |  | kapacita baterie min. 8 hod | ANO/NE | [doplní prodávající]
Část 2 | Datalogger, hladinoměr | 1 ks |  | Splnění parametru | Hodnota parametru u předmětu plnění nabízeného účastníkem | Cena za jednotku (v Kč bez DPH | Celková cena za část VZ (v Kč bez DPH)
|  |  | zařízení určené ke kontinuálnímu sledování hladiny a teploty vody ve vrtech a nádržích | ANO/NE |  |  | 0
| Výrobce: [doplní prodávající] |  | dodávané s potřebným příslušenstvím pro měření hladiny (tlaku vzduchu) a stahování dat | ANO/NE
| Typ: [doplní prodávající] |  | min. rozsah rozdílu hladin 10 m | ANO/NE | [doplní prodávající]
Část 3 | Hlubinný vzorkovač | 1 ks |  | Splnění parametru | Hodnota parametru u předmětu plnění nabízeného účastníkem | Cena za jednotku (v Kč bez DPH | Celková cena za část VZ (v Kč bez DPH)
|  |  | zařízení pro odebírání vzorků vody z hloubky (vrtů) | ANO/NE |  |  | 0
| Výrobce: [doplní prodávající] |  | korozivzdorný materiál | ANO/NE
| Typ: [doplní prodávající] |  | kulový uzávěr | ANO/NE
|  |  | max. průměr 60 mm | ANO/NE | [doplní prodávající]
|  |  | min. objem odběrné nádoby 1,2 l | ANO/NE | [doplní prodávající]
Část 4 | Měřič koncentrace CO2 | 2 ks |  | Splnění parametru | Hodnota parametru u předmětu plnění nabízeného účastníkem | Cena za jednotku (v Kč bez DPH | Celková cena za část VZ (v Kč bez DPH)
|  | 1ks | přenosný přístroj pro měření koncentrace CO2 ve vzduchu/plynu | ANO/NE |  |  | 0
| Výrobce: [doplní prodávající] |  | vhodný do terénu | ANO/NE
| Typ: [doplní prodávající] |  | měření při vyšších teplotách, min. 50 °C | ANO/NE | [doplní prodávající]
|  |  | princip detekce infračervený | ANO/NE
|  |  | kapacita baterie min. 8 hod | ANO/NE | [doplní prodávající]
|  |  | LCD displej | ANO/NE
|  |  | přesnost měření min. 0,1% obj. | ANO/NE | [doplní prodávající]
|  |  | rozsah měření min. 0-10% obj. | ANO/NE | [doplní prodávající]
|  | 1ks | přenosný přístroj pro měření koncentrace CO2 ve vzduchu | ANO/NE
| Výrobce: [doplní prodávající] |  | vhodný do terénu | ANO/NE
| Typ: [doplní prodávající] |  | princip detekce infračervený | ANO/NE
|  |  | kapacita baterie min. 8 hod | ANO/NE | [doplní prodávající]
|  |  | LCD displej | ANO/NE
|  |  | přesnost měření min. 0,1% obj. | ANO/NE | [doplní prodávající]
|  |  | rozsah měření min. 0-5% obj. | ANO/NE | [doplní prodávající]
Část 5 | Průtokoměry | 2 ks |  | Splnění parametru | Hodnota parametru u předmětu plnění nabízeného účastníkem | Cena za jednotku (v Kč bez DPH | Celková cena za část VZ (v Kč bez DPH)
|  |  | přístroj pro měření průtoku vody/kapaliny v potrubí | ANO/NE |  |  | 0
| Výrobce: [doplní prodávající] |  | nasazení pomocí závitu nebo bajonetu | ANO/NE
| Typ: [doplní prodávající] |  | průměr potrubí v rozpětí od 20 do 60 mm | ANO/NE | [doplní prodávající]
|  |  | určený i pro kapaliny o vysoké tepotě min. 75°C | ANO/NE | [doplní prodávající]
Část 6 | Vzduchové čerpadlo | 1 ks |  | Splnění parametru | Hodnota parametru u předmětu plnění nabízeného účastníkem | Cena za jednotku (v Kč bez DPH | Celková cena za část VZ (v Kč bez DPH)
|  |  | přenosný kompaktní přístroj (osobní) určený pro vzorkování ovzduší | ANO/NE |  |  | 0
| Výrobce: [doplní prodávající] |  | vhodný do terénu | ANO/NE
| Typ: [doplní prodávající] |  | maximální průtok min. 500 ml/min | ANO/NE | [doplní prodávající]
|  |  | minimální průtok max. 250 ml/min | ANO/NE | [doplní prodávající]
|  |  | kapacita baterie min. 8 hod | ANO/NE | [doplní prodávající]
|  |  | součástí nabíječka | ANO/NE
|  |  | kompatibilní s běžnými vzorkovacími médii (skleněné trubičky) | ANO/NE