## Rekapitulace
Karlovarské inovační centrum
Rekapitulace
Objekt SO 101 | 0
Objekt SO 102 | 0
Objekt SO 103 | 0
Celkem bez DPH | 0
21 % DPH | 0
Celkem včetně DPH | 0

## 101
Karlovarské inovační centrum
Objekt SO 101
Položka | Rozměry | Popis provedení | Popis provedení čalounění | Počet kusů | Jednotková cena | Celková cena bez DPH
A.01 | výška : 700 - 1100mm šířka : 800mm délka : 4000mm | Recepční pult Jedna se o sestavu atypického pultu z MDF a HPL desek v dekoru bílá mat a dub a odkládacího boxu na soklu v dekoru dubu. Sestava má přední box výšky 1100 mm, šířky 700 mm a délky 2500 mm, který má optickou tlouštku 100 mm a je z HPL v bílém matu. Do tohoto boxu je vložen recepční stůl 2300 x 600 mm z LTD v dekoru dubu a tl. 36 mm. Ve stolové desce recepce budou dvě průchodky pro napojení technologie, součástí bude i podstolový kontejner. K prvku recepce je přisazen odkládací box v HPL dekor dubu, dl. 1500 x hl. 800 x v. 700 mm ( celkové rozměry ). Součástí odkládacího boxu je sokl vysoký 200 mm a odskočený o 100 mm ze zrcadlové HPL pro optickou levitaci dubového boxu. Box je opticky také zapuštěný do recepce v přední části a přední délka boxu je 1900 mm - viz. vizualizace. Pozn. : HPL je použita z důvodů eliminace běžně viditelných spojů jako u LTD desek a ABS hran. Před zahájením výroby je nutné konzultovat dílenskou dokumentaci s architektem interiéru. |  | 1 |  | 0
A.02 | výška: 2400mm šířka: 1100mm délka: 3120mm | Úložná skříň s úložným prostorem a otevřenou knihovnou Sestava je atypická a je posazena před dva sloupy v prostoru coworkingu a má zakrýt žb. Sloupy a odpadní potrubí. Sestava je rozdělena na dvě části - jedna s vysokými skříněmi ( regál s policemi a šatní skříň ) a druhá s otevřenou knihovnou - lem antracit šířka dveří je 520 mm a výška soklu je 50 mm, celková výška dveří je 2350 mm. Materiál je LTD tl. 18 mm v dekoru dubu a v tomto provedení jsou jak dvířka, tak korpus a police. Materiál lemu knihovny je z LTD tl. 36 mm v barvě antracit - uvnitř lemu je kříž z LTD tl. 18 mm v dekoru dubu. Při zaměření je potřeba konzultovat výrobní dokumentaci s architektem interiéru. Schéma viz. vizualizace Pozn. : Všechny ABS hrany budou vždy v daném dekoru a tl. 1 mm !!! |  | 1 |  | 0
A.03 | výška: 800mm šířka: 400mm délka: 400mm | Výstavní stojan - box na plastiky Box se skládá z MDF desek s HPL úpravou v bílé barvě. Tento box je kvádr, který má plastové stavitelné nožičky pro případné vyrovnání 5 mm. Materiál HPL je použit z důvodu odolnosti a také skrytí spojů, kvádr bude vyroben z MDF desky a následně olepen HPL. Pozn. : HPL je použita z důvodů eliminace běžně viditelných spojů jako u LTD desek a ABS hran. Před zahájením výroby je nutné konzultovat dílenskou dokumentaci s architektem interiéru. |  | 3 |  | 0
D.01 | výška: 2500mm šířka: 400mm délka: 400mm | Zelený dekorativní sloup s osvětlením Výrobkem je dekorativní osvětlený květináč, určený pro dočasné i trvalé instalace ve vnitřních případně chráněných exteriérových prostorech. Výrobek je složen z jednotlivých konstrukčních částí viz. níže. Součástí tohoto výrobku jsou i dvě dekorativní svítidla. Ve spodní části je uvnitř válce umístěna pěstební nepropustná vložka, ve které jsou v substrátu zasazeny živé rostliny. Vrchní válec nesoucí kruhová svítidla je dekorován stabilizovanými rostlinami, nevyžadujícími žádnou údržbu. Výrobek se připojuje pomocí 5m dlouhé flexo šňůry do zásuvky 230V. Osvětlení se zapíná časovačem instalovaným v horním válci. Výrobek je možné dodat i bez časovače, v takovém případě zapínání a vypínání instalace probíhá pouze zasunutím nebo vytažením přívodního kabelu ze zásuvky. Spodní díl (válec) - Květináč v černé barvě - kompozitní odolný materiál Fiberstone - výška 800 mm, vnější průměr 400 mm, vnitřní průměr 330 mm, hmotnost 10,9kg, zátěž – kameny, dlaždice o váze cca 20 kg Svislé montážní profily - kovový jekl20 x 10 x 2 mm, délka 2500 mm, povrchová úprava prášková barva RAL9011 - váha celková(3ks) 3x1,92=5,78kg Vrchní díl (válec) - TKH - trubka kruhová hladká 400/1000 VKP falcovaná pozinkovaná Povrchová úprava – polepení mechy a stabilizovanými rostlinami - vnější průměr 400 mm, vnitřní průměr 393 mm, délka 500 mm, váha 3,88kg Svítidlo přisazené spodní - Samostatné LED přisazené svítidlo, Barva černá - průměr 400 mm, výška 87 mm, váha 3,8kg - 220-240V, 18,6W, 2270 lm, barva světla 3000 K, Ra 90 Svítidlo kruhové vrchní - Samostatné LED závěsné svítidlo, Barva černá - průměr 800 mm, výška 35 mm, váha 1,98 kg - 220-240V, 30,6W, 3570lm. Barva světla 3000 K |  | 3 |  | 0
D.02 | výška : 2000 mm šířka : 1200 mm délka : 1000 mm | Výstavní stojan - síť na panely Stojan se skládá ze 3 ks sítových panelů s vyztuženým obvodem a s nohami o výšce 400 mm Velikost oka: 4 x 4 cm Průměr drátu: 4 mm, Průměr obvodového drátu: 6 mm Barva: prášková, kovářská čerň Nosnost zátěže: do 200 kg, Celková váha stojanu: 27 kg |  | 4 |  | 0
D.03 | šířka : 1200 mm | Akustický panel Čalouněný, vyrobený technologií Sonic s certifikovanou akustikou třídy A možností zapichování špendlíků Zip: Dekorativní prvek, který nelze rozepnout Rám: Konstrukce z ocelových trubek Výplň: Akustická netkaná textilie s vysokou schopností pohlcování a rozptylování zvuku Patka: Kovová s povrchovou úpravou práškovým nástřikem RAL 7043 Rotace: Každý panel je samostatně otočný o plných 360 stupňů | Materiál 100% polyester Hmotnost 375 g/m2 Odolnost proti oděru 100 000 cyklů Martindale Odolnost proti žmolkování 1-5, max. 5 • EN ISO 12945-2 4 - Dle § 90 odst. 3 zákona č. 134/2016 Sb. o zadávání veřejných zakázek, ve znění pozdějších předpisů zadavatel umožňuje nabídnout rovnocenné řešení. Stálobarevnost na světle 1-8, max. 8 • EN ISO 105 - B02 4 - Dle § 90 odst. 3 zákona č. 134/2016 Sb. o zadávání veřejných zakázek, ve znění pozdějších předpisů zadavatel umožňuje nabídnout rovnocenné řešení. Stálobarevnost v oděru 1-5, max. 5 • EN ISO 105x12 (mokré/suché) 5/4-5 - Dle § 90 odst. 3 zákona č. 134/2016 Sb. o zadávání veřejných zakázek, ve znění pozdějších předpisů zadavatel umožňuje nabídnout rovnocenné řešení. Hořlavost EN 1021 - Dle § 90 odst. 3 zákona č. 134/2016 Sb. o zadávání veřejných zakázek, ve znění pozdějších předpisů zadavatel umožňuje nabídnout rovnocenné řešení. odstín - šedá POZN .: odstín barevnosti je nutno předložit architektovi interiéru pro odsouhlasení !!! | 2 |  | 0
D.04 | délka : 1000 mm | Kovový věšák s centrální kruhovou základnou základna o průměru 40cm, Středová trubka osazena 8mi plochými ocelovými pásovinami se zaoblenými hranami sloužící jako háčky. Práškově lakováno do RAL. Odstín upřesní architekt interiéru v průběhu vzorkování. |  | 25 |  | 0
D.05 | výška: 1717mm šířka: 930mm délka: 507mm | Kovový věšák Rám je vyroben z ocelové trubky o průměru 32 mm s práškovým nástřikem semi-matt RAL 0404040 a je zakončen polypropylenovými patkami |  | 2 |  | 0
D.06 | výška: 1000 mm šířka: 2000 mm tloušťka : 6 mm | Nástěnná skleněná nástěnka Tabule je vyrobena z kaleného bezpečnostního skla. Díky kovové vrstvě na zadní straně je magnetická. Na tabuli je třeba používat neodymové magnety. Tabule je vybavena závěsným systémem. Zadní strana je od stěny odsazena 12 mm. Je popisovatelná nepermanentními fixy a snadno smazatelná. Váha je 15 Kg/ m². Celková váha tabule bez závěsných systémů je cca 30 kg. |  | 14 |  | 0
D.07 | výška: 1300 mm šířka: 400 mm | Zrcadlo Zrcadlo má obdelníkový tvar se zaoblenými rohy. Černý rám. Rám: Hliník (min. ze 70 % recyklovaný), Anodizované - barva černá Zrcadlo: Sklo, Plastová fólie |  | 2 |  | 0
D.08 | výška: 750mm šířka: 390mm délka: 390mm | Samozavlažovací květináč Lakovaný květináč s objemem 34 litrů zeminy, 7,5 litru vody Součástí : lakovaný obal, liner, zavlažovací sestava vč. měřáku vody, opatřen odtokový ventil barva : antracit |  | 12 |  | 0
I.01.1 | výška: 1120mm šířka: 680mm délka: 760mm Výška sedu: 350 mm hloubka sedu: 440 mm | Vysoké designové křeslo "ušákového tvaru" otočné, celočalouněné područky, základna tvořena 4-ramennýnm hliníkovým křížem v černé barvě, průměr základny 830mm Sedák o šířce max 460mm tvořen studenou pěnou BS 5852 Crib 5 o tl. 60 mm, Opěrák o šířce 660mm tvořen studenou pěnou BS 5852 Crib 5 o tl. 50 mm | Materiál: 95% vlna, 5% polyamid Gramáž: 400 g/m2 ±5% Odolnost proti oděru Vysoká odolnost, Nezávisle certifikováno na ≥100 000 cyklů Martindale. Stálobarevnost: 5 (ISO 105 - B02) - Dle § 90 odst. 3 zákona č. 134/2016 Sb. o zadávání veřejných zakázek, ve znění pozdějších předpisů zadavatel umožňuje nabídnout rovnocenné řešení. Hořlavost: BS 7176 Nízké nebezpečí - Dle § 90 odst. 3 zákona č. 134/2016 Sb. o zadávání veřejných zakázek, ve znění pozdějších předpisů zadavatel umožňuje nabídnout rovnocenné řešení. EN 1021 - 1 a 2 (cigareta a zápalka) - Dle § 90 odst. 3 zákona č. 134/2016 Sb. o zadávání veřejných zakázek, ve znění pozdějších předpisů zadavatel umožňuje nabídnout rovnocenné řešení. NF D 60-013 - Dle § 90 odst. 3 zákona č. 134/2016 Sb. o zadávání veřejných zakázek, ve znění pozdějších předpisů zadavatel umožňuje nabídnout rovnocenné řešení. Stálotvárnost v oděru Mokré: 4, Suché: 4 odstín Modrá POZN .: odstín barevnosti je nutno předložit architektovi interiéru pro odsouhlasení !!! | 2 |  | 0
I.01.2 | výška: 1120mm šířka: 680mm délka: 760mm Výška sedu: 350 mm hloubka sedu: 440 mm | Vysoké designové křeslo "ušákového tvaru" otočné, celočalouněné područky, základna tvořena 4-ramennýnm hliníkovým křížem v černé barvě, průměr základny 830mm Sedák o šířce max 460mm tvořen studenou pěnou BS 5852 Crib 5 o tl. 60 mm, Opěrák o šířce 660mm tvořen studenou pěnou BS 5852 Crib 5 o tl. 50 mm | Materiál: 95% vlna, 5% polyamid Gramáž: 400 g/m2 ±5% Odolnost proti oděru Vysoká odolnost, Nezávisle certifikováno na ≥100 000 cyklů Martindale. Stálobarevnost: 5 (ISO 105 - B02) - Dle § 90 odst. 3 zákona č. 134/2016 Sb. o zadávání veřejných zakázek, ve znění pozdějších předpisů zadavatel umožňuje nabídnout rovnocenné řešení. Hořlavost: BS 7176 Nízké nebezpečí - Dle § 90 odst. 3 zákona č. 134/2016 Sb. o zadávání veřejných zakázek, ve znění pozdějších předpisů zadavatel umožňuje nabídnout rovnocenné řešení. EN 1021 - 1 a 2 (cigareta a zápalka) - Dle § 90 odst. 3 zákona č. 134/2016 Sb. o zadávání veřejných zakázek, ve znění pozdějších předpisů zadavatel umožňuje nabídnout rovnocenné řešení. NF D 60-013 - Dle § 90 odst. 3 zákona č. 134/2016 Sb. o zadávání veřejných zakázek, ve znění pozdějších předpisů zadavatel umožňuje nabídnout rovnocenné řešení. Stálotvárnost v oděru Mokré: 4, Suché: 4 odstín zelená POZN .: odstín barevnosti je nutno předložit architektovi interiéru pro odsouhlasení !!! | 2 |  | 0
I.01.3 | výška: 1120mm šířka: 680mm délka: 760mm Výška sedu: 350 mm hloubka sedu: 440 mm | Vysoké designové křeslo "ušákového tvaru" otočné, celočalouněné područky, základna tvořena 4-ramennýnm hliníkovým křížem v černé barvě, průměr základny 830mm Sedák o šířce max 460mm tvořen studenou pěnou BS 5852 Crib 5 o tl. 60 mm, Opěrák o šířce 660mm tvořen studenou pěnou BS 5852 Crib 5 o tl. 50 mm | Materiál: 95% vlna, 5% polyamid Gramáž: 400 g/m2 ±5% Odolnost proti oděru Vysoká odolnost, Nezávisle certifikováno na ≥100 000 cyklů Martindale. Stálobarevnost: 5 (ISO 105 - B02) - Dle § 90 odst. 3 zákona č. 134/2016 Sb. o zadávání veřejných zakázek, ve znění pozdějších předpisů zadavatel umožňuje nabídnout rovnocenné řešení. Hořlavost: BS 7176 Nízké nebezpečí - Dle § 90 odst. 3 zákona č. 134/2016 Sb. o zadávání veřejných zakázek, ve znění pozdějších předpisů zadavatel umožňuje nabídnout rovnocenné řešení. EN 1021 - 1 a 2 (cigareta a zápalka) - Dle § 90 odst. 3 zákona č. 134/2016 Sb. o zadávání veřejných zakázek, ve znění pozdějších předpisů zadavatel umožňuje nabídnout rovnocenné řešení. NF D 60-013 - Dle § 90 odst. 3 zákona č. 134/2016 Sb. o zadávání veřejných zakázek, ve znění pozdějších předpisů zadavatel umožňuje nabídnout rovnocenné řešení. Stálotvárnost v oděru Mokré: 4, Suché: 4 svštle šedá POZN .: odstín barevnosti je nutno předložit architektovi interiéru pro odsouhlasení !!! | 4 |  | 0
I.01.4 | výška: 840mm šířka: 860 mm délka: 770mm Výška sedu: 350 mm hloubka sedu: 440 mm | Nízké designové křeslo "ušákového tvaru" otočné, celočalouněné područky, základna tvořena 4-ramennýnm hliníkovým křížem v černé barvě, průměr základny 670 mm Sedák o šířce max 460mm tvořen studenou pěnou BS 5852 Crib 5 o tl. 60 mm, Opěrák o šířce 660mm tvořen studenou pěnou BS 5852 Crib 5 o tl. 50 mm | Materiál: 100% polyester Gramáž: 320 g/m2 ±5% Odolnost proti oděru Vysoká odolnost, Nezávisle certifikováno na ≥100 000 cyklů Martindale. Stálobarevnost: 5 (ISO 105 - B02) - Dle § 90 odst. 3 zákona č. 134/2016 Sb. o zadávání veřejných zakázek, ve znění pozdějších předpisů zadavatel umožňuje nabídnout rovnocenné řešení. Hořlavost: BS 7176 Nízké nebezpečí - Dle § 90 odst. 3 zákona č. 134/2016 Sb. o zadávání veřejných zakázek, ve znění pozdějších předpisů zadavatel umožňuje nabídnout rovnocenné řešení. EN 1021 - 1 a 2 (cigareta a zápalka) - Dle § 90 odst. 3 zákona č. 134/2016 Sb. o zadávání veřejných zakázek, ve znění pozdějších předpisů zadavatel umožňuje nabídnout rovnocenné řešení. NF D 60-013 - Dle § 90 odst. 3 zákona č. 134/2016 Sb. o zadávání veřejných zakázek, ve znění pozdějších předpisů zadavatel umožňuje nabídnout rovnocenné řešení. Stálotvárnost v oděru Mokré: 4, Suché: 4 odstín světle šedá POZN .: odstín barevnosti je nutno předložit architektovi interiéru pro odsouhlasení !!! | 3 |  | 0
I.02 | výška: 840mm šířka: 860 mm délka: 770mm Výška sedu: 350 mm hloubka sedu: 440 mm | Nízké designové křeslo "ušákového tvaru" otočné, celočalouněné područky, základna tvořena 4-ramennýnm hliníkovým křížem v černé barvě, průměr základny 670 mm Sedák o šířce max 460mm tvořen studenou pěnou BS 5852 Crib 5 o tl. 60 mm, Opěrák o šířce 660mm tvořen studenou pěnou BS 5852 Crib 5 o tl. 50 mm | Materiál: 95% vlna, 5% polyamid Gramáž: 400 g/m2 ±5% Odolnost proti oděru Vysoká odolnost, Nezávisle certifikováno na ≥100 000 cyklů Martindale. Stálobarevnost: 5 (ISO 105 - B02) - Dle § 90 odst. 3 zákona č. 134/2016 Sb. o zadávání veřejných zakázek, ve znění pozdějších předpisů zadavatel umožňuje nabídnout rovnocenné řešení. Hořlavost: BS 7176 Nízké nebezpečí - Dle § 90 odst. 3 zákona č. 134/2016 Sb. o zadávání veřejných zakázek, ve znění pozdějších předpisů zadavatel umožňuje nabídnout rovnocenné řešení. EN 1021 - 1 a 2 (cigareta a zápalka) - Dle § 90 odst. 3 zákona č. 134/2016 Sb. o zadávání veřejných zakázek, ve znění pozdějších předpisů zadavatel umožňuje nabídnout rovnocenné řešení. NF D 60-013 - Dle § 90 odst. 3 zákona č. 134/2016 Sb. o zadávání veřejných zakázek, ve znění pozdějších předpisů zadavatel umožňuje nabídnout rovnocenné řešení. Stálotvárnost v oděru Mokré: 4, Suché: 4 odstín zelená POZN .: odstín barevnosti je nutno předložit architektovi interiéru pro odsouhlasení !!! | 2 |  | 0
I.03 | výška: 440mm šířka: 700mm délka: 700mm | Lounge stolek Pracovní deska: MFC o tloušťce 18 mm v provedení přírodní dub rovnoletý Základna: Čtyřramenný hliníkový kříž s práškovým nástřikem Black semi-matt RAL 9005, profil o průměru 45 mm, hliníkový odlitek kluzáky: Vyrobeny z odolného plastu |  | 4 |  | 0
I.04 | výška: 1050-1230mm šířka: 700 mm délka: 700 mm | Pracovní kancelářská židle otočná, Pětiramenný stabilní kříž ø 700 mm, černý, materiál polyamid černý. Tvrdá dvojitá kolečka Ø 60 mm, černá, brzděná Sedadlo i zádová opěra sledují synchronně a ve správném úhlu pohyby sedící osoby, s možností aretace v 5 polohách. Plynulé nastavení protitlaku zádové opěry z boční strany mechanismu v rozmezí cca 45–120 kg tělesné hmotnosti. Sedák: Výplň tvoří PUR pěna stříkaná do formy o tloušťce 5 cm, objemové hmotnosti 70 kg/m3 multifunkční celoplastové područky ve tvaru T, materiál polyamid, stavitelné do výšky v rozsahu 8 cm. Opěrná plocha područek z měkčeného PU Výrobek splňuje evropské rozměrové a bezpečnostní předpisy dle normy EN 1335 - Dle § 90 odst. 3 zákona č. 134/2016 Sb. o zadávání veřejných zakázek, ve znění pozdějších předpisů zadavatel umožňuje nabídnout rovnocenné řešení. | Materiál: 100% polyester Gramáž: 320 g/m2 ±5% Odolnost proti oděru Vysoká odolnost, Nezávisle certifikováno na ≥100 000 cyklů Martindale. Stálobarevnost: 5 (ISO 105 - B02) - Dle § 90 odst. 3 zákona č. 134/2016 Sb. o zadávání veřejných zakázek, ve znění pozdějších předpisů zadavatel umožňuje nabídnout rovnocenné řešení. Hořlavost: BS 7176 Nízké nebezpečí - Dle § 90 odst. 3 zákona č. 134/2016 Sb. o zadávání veřejných zakázek, ve znění pozdějších předpisů zadavatel umožňuje nabídnout rovnocenné řešení. EN 1021 - 1 a 2 (cigareta a zápalka) - Dle § 90 odst. 3 zákona č. 134/2016 Sb. o zadávání veřejných zakázek, ve znění pozdějších předpisů zadavatel umožňuje nabídnout rovnocenné řešení. NF D 60-013 - Dle § 90 odst. 3 zákona č. 134/2016 Sb. o zadávání veřejných zakázek, ve znění pozdějších předpisů zadavatel umožňuje nabídnout rovnocenné řešení. Stálotvárnost v oděru Mokré: 4, Suché: 4 odstín šedá. síťovina šedá ( bílá ), POZN .: odstín barevnosti je nutno předložit architektovi interiéru pro odsouhlasení !!! | 46 |  | 0
I.05.1 | výška: 811mm šířka: 1200mm délka: 432mm | Úložný prostor s posuvnými dvířky Horní deska: MFC 28 mm, ABS hrana 2 mm, antracit Korpus: MFC 18 mm, ABS hrana 2 mm, antracit Zadní strana: MFC 18 mm a ABS hrany 2 mm Posuvná čela: MFC 18 mm, ABS hrana 2 mm, provedení přírodní dub rovnoletý, vybaveno patentním zámkem Úchytky: Hranaté černé Police: MFC 18 mm, ochrana proti náhodnému vypadnutí, ABS hrana 2 mm, maximální nosnost 30 kg Základna: MFC 18 mm, ABS hrana 2 mm Rektifikační patky: Výška 27 mm s rozsahem nastavení 12 mm Technologie hran: Hrany mohou být lepeny laserovou technologií nebo PUR lepidlem |  | 8 |  | 0
I.05.2 | výška: 740mm šířka: 1200mm délka: 432mm | Úložný prostor s posuvnými dvířky Horní deska: MFC 28 mm, ABS hrana 2 mm, antracit Korpus: MFC 18 mm, ABS hrana 2 mm, antracit Zadní strana: MFC 18 mm a ABS hrany 2 mm Posuvná čela: MFC 18 mm, ABS hrana 2 mm, provedení přírodní dub rovnoletý, vybaveno patentním zámkem Úchytky: Hranaté černé Police: MFC 18 mm, ochrana proti náhodnému vypadnutí, ABS hrana 2 mm, maximální nosnost 30 kg Základna: MFC 18 mm, ABS hrana 2 mm Rektifikační patky: Výška 27 mm s rozsahem nastavení 12 mm Technologie hran: Hrany mohou být lepeny laserovou technologií nebo PUR lepidlem |  | 2 |  | 0
I.05.3 | výška: 740mm šířka: 1600mm délka: 432mm | Úložný prostor s posuvnými dvířky Horní deska: MFC 28 mm, ABS hrana 2 mm, antracit Korpus: MFC 18 mm, ABS hrana 2 mm, antracit Zadní strana: MFC 18 mm a ABS hrany 2 mm Posuvná čela: MFC 18 mm, ABS hrana 2 mm, provedení přírodní dub, vybaveno patentním zámkem Úchytky: Hranaté černé Police: MFC 18 mm, ochrana proti náhodnému vypadnutí, ABS hrana 2 mm, maximální nosnost 30 kg Základna: MFC 18 mm, ABS hrana 2 mm Rektifikační patky: Výška 27 mm s rozsahem nastavení 12 mm Technologie hran: Hrany mohou být lepeny laserovou technologií nebo PUR lepidlem |  | 1 |  | 0
I.05.4 | výška: 1189mm šířka: 1200mm délka: 432mm | Úložný prostor s posuvnými dvířky Horní deska: MFC 28 mm, ABS hrana 2 mm, antracit Korpus: MFC 18 mm, ABS hrana 2 mm, antracit Zadní strana: MFC 18 mm a ABS hrany 2 mm Posuvná čela: MFC 18 mm, ABS hrana 2 mm, provedení přírodní dub rovnoletý, vybaveno patentním zámkem Úchytky: Hranaté černé Police: MFC 18 mm, ochrana proti náhodnému vypadnutí, ABS hrana 2 mm, maximální nosnost 30 kg Základna: MFC 18 mm, ABS hrana 2 mm Rektifikační patky: Výška 27 mm s rozsahem nastavení 12 mm Technologie hran: Hrany mohou být lepeny laserovou technologií nebo PUR lepidlem |  | 15 |  | 0
I.05.5 | výška: 1189mm šířka: 1000mm délka: 432mm | Úložný prostor s posuvnými dvířky Horní deska: MFC 28 mm, ABS hrana 2 mm, antracit Korpus: MFC 18 mm, ABS hrana 2 mm, antracit Zadní strana: MFC 18 mm a ABS hrany 2 mm Posuvná čela: MFC 18 mm, ABS hrana 2 mm, provedení přírodní dub rovnoletý, vybaveno patentním zámkem Úchytky: Hranaté černé Police: MFC 18 mm, ochrana proti náhodnému vypadnutí, ABS hrana 2 mm, maximální nosnost 30 kg Základna: MFC 18 mm, ABS hrana 2 mm Rektifikační patky: Výška 27 mm s rozsahem nastavení 12 mm Technologie hran: Hrany mohou být lepeny laserovou technologií nebo PUR lepidlem |  | 19 |  | 0
I.05.7 | výška: 1833mm šířka: 801mm délka: 432mm | Úložný prostor skříň Horní deska: MFC 28 mm, ABS hrana 2 mm, antracit Korpus: MFC 18 mm, ABS hrana 2 mm, antracit Zadní strana: MFC 18 mm a ABS hrany 2 mm Otvíravé dveře dvoukřídlé, otevření do úhlu 110° provedení přírodní dub rovnoletý Úchytky: Hranaté černé Police: MFC 18 mm, ochrana proti náhodnému vypadnutí, ABS hrana 2 mm, maximální nosnost 30 kg Základna: MFC 18 mm, ABS hrana 2 mm Rektifikační patky: Výška 27 mm s rozsahem nastavení 12 mm Technologie hran: Hrany mohou být lepeny laserovou technologií nebo PUR lepidlem |  | 5 |  | 0
I.06.1 | výška: 800mm šířka: 580mm hloubka: 550 mm výška sedu: 460 mm | Konferenční židle Víceúčelová stohovatelná židle bez područek s čalouněným sedákem Celoplastová skořepina z polypropylenu (PP) v odstínu červéné. Čalouněný segment sedáku z lisované třívrstvé bukové překližky s přilepenou řezanou PUR pěnou tl. 15 mm, připevněný k plastové skořepině šrouby. Krycí plast ze spodní strany sedáku zabraňuje poškození při stohování. Čtyřnohý rám bez područek z ocelových trubek o průřezu 20 x 2 mm s kloubovými kluzáky. Povrchová úprava prášková barva. odstín červená Výrobek splňuje statické zatížení dle normy EN 1728/00 (stupeň 5). Stohovatelnost bez vozíku min 6ks, s vozíkem minimálně 12ks | složení: 100% polyester gramáž: 546 g/bm test oděru Martindale: 100.000 otáček nehořlavá úprava: BS 5852 source 0/EN 1021 part žmolkování: 4 - Dle § 90 odst. 3 zákona č. 134/2016 Sb. o zadávání veřejných zakázek, ve znění pozdějších předpisů zadavatel umožňuje nabídnout rovnocenné řešení. světlostálost: >5 Odstín červená POZN .: odstín barevnosti je nutno předložit architektovi interiéru pro odsouhlasení !!! | 20 |  | 0
I.06.2 | výška: 800mm šířka: 580mm hloubka: 550 mm výška sedu: 460 mm | Konferenční židle Víceúčelová stohovatelná židle s područkami s čalouněným sedákem Celoplastová skořepina z polypropylenu (PP) v odstínu černé. Čalouněný segment sedáku z lisované třívrstvé bukové překližky s přilepenou řezanou PUR pěnou tl. 15 mm, připevněný k plastové skořepině šrouby. Krycí plast ze spodní strany sedáku zabraňuje poškození při stohování. Čtyřnohý rám bez područek z ocelových trubek o průřezu 20 x 2 mm s kloubovými kluzáky. Povrchová úprava prášková barva. odstín černá Výrobek splňuje statické zatížení dle normy EN 1728/00 (stupeň 5). Stohovatelnost bez vozíku min 6ks, s vozíkem minimálně 12ks | složení: 100% polyester gramáž: 365 g/bm test oděru Martindale: 65.000 otáček nehořlavá úprava: CRIB 5, EN 1021/1-2 EN - Dle § 90 odst. 3 zákona č. 134/2016 Sb. o zadávání veřejných zakázek, ve znění pozdějších předpisů zadavatel umožňuje nabídnout rovnocenné řešení. žmolkování: 5 světlostálost: >6 Odstín černá POZN .: odstín barevnosti je nutno předložit architektovi interiéru pro odsouhlasení !!! | 60 |  | 0
I.06.3 | výška: 800mm šířka: 580mm hloubka: 550 mm výška sedu: 460 mm | Konferenční židle Víceúčelová stohovatelná židle bez područek s čalouněným sedákem Celoplastová skořepina z polypropylenu (PP) v odstínu červéné. Čalouněný segment sedáku z lisované třívrstvé bukové překližky s přilepenou řezanou PUR pěnou tl. 15 mm, připevněný k plastové skořepině šrouby. Krycí plast ze spodní strany sedáku zabraňuje poškození při stohování. Čtyřnohý rám bez područek z ocelových trubek o průřezu 20 x 2 mm s kloubovými kluzáky. Povrchová úprava prášková barva. odstín červená Výrobek splňuje statické zatížení dle normy EN 1728/00 (stupeň 5). Stohovatelnost bez vozíku min 6ks, s vozíkem minimálně 12ks | složení: 100% polyester gramáž: 365 g/bm test oděru Martindale: 65.000 otáček nehořlavá úprava: CRIB 5, EN 1021/1-2 - Dle § 90 odst. 3 zákona č. 134/2016 Sb. o zadávání veřejných zakázek, ve znění pozdějších předpisů zadavatel umožňuje nabídnout rovnocenné řešení. žmolkování: 5 světlostálost: >6 Odstín černá POZN .: odstín barevnosti je nutno předložit architektovi interiéru pro odsouhlasení !!! | 25 |  | 0
I.07 | výška: 740mm šířka: 1400mm hloubka: 700 mm | Banketový stůl Pracovní deska - MFC 28 mm, ABS hrana 2 mm v odstínu antracit práškově lakovaná ocel polo matt RAL 9005, profil 60x30 mm, distance 10 mm mezi deskou a rámem |  | 12 |  | 0
I.08 | výška: 1100 mm šířka: 700 mm délka: 700 mm | Barový stůl kulatý Pracovní deska – MFC 18 mm Podstavec – čtyřramenný, hliníkový, s práškovým nástřikem, profil Ø 45 mm, hliníkový odlitek; • Nohy – plastové Barva desky stolu: antracitová Barva rámu: černá polomatná RAL 9005 |  | 6 |  | 0
I.09.1 | výška: 700 - 1200 mm šířka: 1600 mm délka: 1490 mm | Výškově stavitelný dvojstůl Pracovní deska – MFC 28 mm, ABS hrana 2 mm Deska stolu má v zadní části udělaný výřez pro vedení kabelů - tzv. scallop Rám s dvojitým motorem – elektrické nastavení výšky v rozmezí: 650–1300 mm, ocel, práškově lakovaná, 3 profily 50 × 50 mm, 55 × 55 mm a 60 × 60 mm, nosnost 100 kg, teleskopická noha; - 700–1200 mm, ocel, práškově lakovaná, 2 profily 55 × 55 mm a 60 × 60 mm, nosnost 100 kg, Ovládací panel (rám s dvojitým motorem) – klávesnice pro pohyb nahoru a dolů s pamětí, možnost změny citlivosti systému proti kolizi ve 3 úrovních: Nízká, Střední, Vysoká; - panel bude pro každý stůl Technická specifikace rámu: nastavení výšky – 40 mm/s Super Soft Start-Stop, pohon – 2 synchronizované motory s mikroprocesorem, senzor řízení práce, hladina hluku – < 48 dB, protikolizní mechanismus, normy – EN 527-2, směrnice EU – 206/95/ES, UI508 1999, UL 1004 R7 06, WE DC 2004/108WE, napájení – 230 V, 300 W, spotřeba energie v pohotovostním režimu – 0,3 W; Podstavec – Basic – kov s práškovým nástřikem, vyrovnávací nožičky – rozsah 5 mm; Barva desky stolu: dub Barva rámu: Antracit polomatný RAL 7043 Typ zástrčky: Zástrčka EU , Vedení kabelů: Vlnitý profil Součástí stolu je i příslušeství : akustický paraván mezi desky stolu - délka : 1600 mm, š : 40 mm, v : 550 mm, barva upevňovacích prvků bude v antracitová polomatné RAL 7043, látka viz. popis kabelová lišta pro vedení kabelů : délka 1600 mm, šířka : 290 mm, výška : 77 mm, barva černá | složení: 100% polyester gramáž: 353 g/bm test oděru Martindale: 110.000 otáček žmolkování: 5 světlostálost: 8 barva čalounění : zelená, modrá, červená POZN .: odstín barevnosti je nutno předložit architektovi interiéru pro odsouhlasení !!! | 4 |  | 0
I.09.2 | výška: 700 - 1200 mm šířka: 1600 mm délka: 700 mm | Výškově stavitelný jstůl Pracovní deska – MFC 28 mm, ABS hrana 2 mm Deska stolu má v zadní části udělaný výřez pro vedení kabelů - tzv. scallop Rám s dvojitým motorem – elektrické nastavení výšky v rozmezí: 650–1300 mm, ocel, práškově lakovaná, 3 profily 50 × 50 mm, 55 × 55 mm a 60 × 60 mm, nosnost 100 kg, teleskopická noha; - 700–1200 mm, ocel, práškově lakovaná, 2 profily 55 × 55 mm a 60 × 60 mm, nosnost 100 kg, Ovládací panel (rám s dvojitým motorem) – klávesnice pro pohyb nahoru a dolů s pamětí, možnost změny citlivosti systému proti kolizi ve 3 úrovních: Nízká, Střední, Vysoká; - panel bude pro každý stůl Technická specifikace rámu: nastavení výšky – 40 mm/s Super Soft Start-Stop, pohon – 2 synchronizované motory s mikroprocesorem, senzor řízení práce, hladina hluku – < 48 dB, protikolizní mechanismus, normy – EN 527-2, směrnice EU – 206/95/ES, UI508 1999, UL 1004 R7 06, WE DC 2004/108WE, napájení – 230 V, 300 W, spotřeba energie v pohotovostním režimu – 0,3 W; Podstavec – Basic – kov s práškovým nástřikem, vyrovnávací nožičky – rozsah 5 mm; Barva desky stolu: dub Barva rámu: Antracit polomatný RAL 7043 Typ zástrčky: Zástrčka EU , Vedení kabelů: Vlnitý profil Součástí stolu je i příslušeství : akustický paraván mezi desky stolu - délka : 1600 mm, š : 40 mm, v : 550 mm, barva upevňovacích prvků bude v antracitová polomatné RAL 7043, látka viz. popis kabelová lišta pro vedení kabelů : délka 1600 mm, šířka : 290 mm, výška : 77 mm, barva černá | složení: 100% polyester gramáž: 353 g/bm test oděru Martindale: 110.000 otáček žmolkování: 5 světlostálost: 8 barva čalounění : zelená, modrá, červená POZN .: odstín barevnosti je nutno předložit architektovi interiéru pro odsouhlasení !!! | 2 |  | 0
I.10 | výška: 760-890mm šířka: 640mm hloubka: 640 mm výška sedu: 420-550mm | Konfereční křeslo Na kolečkách, výškově stavitelné Celoplastová skořepina s područkami. Vyrobena ze skelným vláknem (40 %) vyztuženého polypropylenu. Plastová skořepina je očalouněna PUR pěnou a látkou. Panel sedáku z recyklovaného plastu je čalouněný PUR pěnou tl. 30 mm a látkou, přišroubovaný k očalouněné plastové skořepině. Židle je na pětiramenné plastové podnoži s kolečky. Pětiramenný plastový kříž Ø 640 mm s plynovou pružinou - barva černá. Černý plastový úchyt skořepiny s ovládáním nastavení výšky, spojený se skořepinou čtyřmi šrouby, materiál polyamid. Kolečka Ø 60 mm" | složení: 100% polyester gramáž: 390 g/bm test oděru Martindale: 150.000 otáček nehořlavá úprava: BS 5852 source 0/EN 1021 part žmolkování: 4 - Dle § 90 odst. 3 zákona č. 134/2016 Sb. o zadávání veřejných zakázek, ve znění pozdějších předpisů zadavatel umožňuje nabídnout rovnocenné řešení. světlostálost: >5 odstín - modrá | 20 |  | 0
I.11 | výška: 740 mm šířka: 3600 mm délka: 1610 mm | Konferenční stůl Pracovní deska – MFC 28 mm, ABS hrana 2 mm; MFC prvek – mediabox M04 EU (4×230 V, 2×RJ45, 1×USB); Noha – ocel s práškovým nástřikem, profil 40 x 40 mm Barva desky: dub Barva rámu: Antracit polomatný RAL 7043 |  | 2 |  | 0
I.12.1 | výška: 1218 mm šířka: 801 mm délka: 432 mm | Skříňka na osobní věci s digitálním zámkem Horní deska – MFC 18 mm, ABS hrana 2 mm; Čelo – MFC 18 mm, ABS hrana 2 mm; Hranové úchytky – hliník, práškově lakované; Korpus– MFC 18 mm, ABS hrana 2 mm; Podstavec – MFC 18 mm, ABS hrana 2 mm; nohy – ocel s práškovým nástřikem, Ø25 mm, výška 100 mm; Elektronický kódový zámek – plastový, 4 až 15místný kód, alarm po 4 neúspěšných pokusech o otevření zámku, zámek EU (dodáváno se 2 kartami ) Barva: Červená matná NCS S4050-Y70R |  | 2 |  | 0
I.12.2 | výška: 250 mm šířka: 801 mm délka: 432 mm | Květináč na skříňku na osobní věci Korpus – dřevotříska 18 mm, ABS hrana 2 mm; Polypropylenová vložka – barva: černá, objem 2 x 27,5 l Barva: Červená matná NCS S4050-Y70R Barva vložky do květináče: Černá RAL 9005 |  | 2 |  | 0
I.13 | výška: 550 mm šířka: 800 mm délka: 800 mm | Lounge stolek Pracovní deska – MFC 28 mm, ABS hrana 2 mm; Noha – ocel s práškovým nástřikem, profil 60 × 30 mm; Vyrovnání – rozsah 5 mm; Barva desky stolu: přírodní dub rovnoletý Barva rámu: antracit polomatný RAL 7043 |  | 1 |  | 0
I.14 | výška: 1100 mm šířka: 1415 mm délka: 700 mm | Barový stůl Pracovní deska – MFC 28 mm, ABS hrana 2 mm; Rám – kov s práškovým nástřikem, profil 60 x 30 mm; Noha – ocel s práškovým nástřikem, 50 x 50 mm Barva desky: přírodní dub rovnoletý Barva rámu: antracit polomatný RAL 7043 |  | 5 |  | 0
I.15.1 | výška: 972mm šířka: 450mm hloubka: 475 mm výška sedu: 760mm | Barová židle židle se čtyřnohou konstrukcí z trubky o průměru 16mm, tl. stěny 2mm. Sedák a opěrák spojen v jednu skořepinu. Podnož Podnož s trnoží tvořenou dvěma trubkami pro větší plochu odložení nohou. Osazena kloubovými kluzáky. Podnož i sedák v odtínu bledě modrá. |  | 12 |  | 0
I.15.2 | výška: 972mm šířka: 450mm hloubka: 475 mm výška sedu: 760mm | Barová židle židle se čtyřnohou konstrukcí z trubky o průměru 16mm, tl. stěny 2mm. Sedák a opěrák spojen v jednu skořepinu. Podnož s trnoží tvořenou dvěma trubkami pro větší plochu odložení nohou. Osazena kloubovými kluzáky. Podnož i sedák v odtínu pastelové zelené. |  | 8 |  | 0
I.15.3 | výška: 1105mm šířka: 550mm hloubka: 575 mm výška sedu: 760mm | Barová židle židle s lyžinovou konstrukcí z trubky o průměru 16mm, tl. stěny 2mm. Sedák a zvýšený opěrák spojen v jednu skořepinu. Podnož s trnoží ve výšce 350mm. Podnož i sedák v odtínu pastelové zelené. |  | 2 |  | 0
I.15.4 | výška: 1105mm šířka: 550mm hloubka: 575 mm výška sedu: 760mm | Barová židle: židle s lyžinovou konstrukcí z trubky o průměru 16mm, tl. stěny 2mm. Sedák a zvýšený opěrák spojen v jednu skořepinu. Podnož s trnoží ve výšce 350mm. Podnož i sedák v odtínu bledě modré. |  | 4 |  | 0
I.16.2 | výška: 740 mm šířka: 2000 mm délka: 800 mm | Jídelní stůl Pracovní deska – MFC 28 mm, ABS hrana 2 mm Rám – kov, práškově lakovaný, profil 40 × 40 mm, distanční vložka 10 mm mezi deskou a rámem; lišta pod pracovní deskou je vždy v provedení – hliník polomatný; vyrovnání – rozsah 10 mm; Barva desky: přírodní dub rovnoletý Barva rámu: Antracit polomatný RAL 7043 |  | 2 |  | 0
I.17.1 | výška: 815mm šířka: 595mm hloubka: 550 mm výška sedu: 465mm | Jídelní židle stohovatelná židle se čtyřnohou konstrukcí z trubky o průměru 16mm, tl. stěny 2mm. Sedák a opěrák spojen v jednu skořepinu. podnož osazena kloubovými kluzáky. Podnož i sedák v odtínu pastelové zelené. |  | 6 |  | 0
I.17.2 | výška: 815mm šířka: 595mm hloubka: 550 mm výška sedu: 465mm | Jídelní židle stohovatelná židle se čtyřnohou konstrukcí z trubky o průměru 16mm, tl. stěny 2mm. Sedák a opěrák spojen v jednu skořepinu. podnož osazena kloubovými kluzáky. Podnož i sedák v odtínu bledě modrá. |  | 6 |  | 0
I.18.a | výška: 740 mm šířka: 1800 mm délka: 1610 mm | Konfereční stůl - středový díl Pracovní deska – MFC 28 mm, ABS hrana 2 mm; Stolová deska – s mediaboxem 2 x 230V + HDMI + USB Noha – ocel s práškovým nástřikem, profil 40 x 40 mm; Systémové propojení dílů stolu k sobě - tvoří jeden celek. Barva desky : přírodní dub rovnoletý Barva vložky uprostřed stolu : antracit Barva rámu : antracit polomatný RAL 7043 |  | 1 |  | 0
I.18.b | výška: 740 mm šířka: 1600 mm délka: 1610 mm | Konfereční stůl - krajní díl Pracovní deska – MFC 28 mm, ABS hrana 2 mm; Stolová deska – s mediaboxem 2 x 230V + HDMI + USB Noha – ocel s práškovým nástřikem, profil 40 x 40 mm; Systémové propojení dílů stolu k sobě - tvoří jeden celek. Barva desky : přírodní dub rovnoletý Barva vložky uprostřed stolu : antracit Barva rámu : antracit polomatný RAL 7043 |  | 2 |  | 0
I.19.1 | výška: 760-890mm šířka: 640mm hloubka: 640 mm výška sedu: 420-550mm | Konferenční křeslo Na kolečkách, výškově stavitelné Celoplastová skořepina s područkami. Vyrobena ze skelným vláknem (40 %) vyztuženého polypropylenu. Plastová skořepina je očalouněna PUR pěnou a látkou. Panel sedáku z recyklovaného plastu je čalouněný PUR pěnou tl. 30 mm a látkou, přišroubovaný k očalouněné plastové skořepině. Židle je na pětiramenné plastové podnoži s kolečky. Pětiramenný plastový kříž Ø 640 mm s plynovou pružinou - barva černá. Černý plastový úchyt skořepiny s ovládáním nastavení výšky, spojený se skořepinou čtyřmi šrouby, materiál polyamid. Kolečka Ø 60 mm | složení: 100% polyester gramáž: 390 g/bm test oděru Martindale: 150.000 otáček nehořlavá úprava: BS 5852 source 0/EN 1021 part žmolkování: 4 - Dle § 90 odst. 3 zákona č. 134/2016 Sb. o zadávání veřejných zakázek, ve znění pozdějších předpisů zadavatel umožňuje nabídnout rovnocenné řešení. světlostálost: >5 odstín - světlá krémová | 16 |  | 0
I.19.2 | výška: 800mm šířka: 545mm hloubka: 505mm výška sedu: 460mm | Konferenční křeslo čtyřnohá konstrukce základny Celoplastová skořepina s područkami. Vyrobena ze skelným vláknem (40 %) vyztuženého polypropylenu. Plastová skořepina je očalouněna PUR pěnou a látkou. Panel sedáku z recyklovaného plastu je čalouněný PUR pěnou tl. 30 mm a látkou, přišroubovaný k očalouněné plastové skořepině. Čtyřnohá kovová podnož Ø 18, tloušťka stěny 2 mm. Povrchová úprava černá prášková barva. Plastové kluzáky – kloubová patka na tvrdý nebo měkký povrch. | složení: 100% polyester gramáž: 390 g/bm test oděru Martindale: 150.000 otáček nehořlavá úprava: BS 5852 source 0/EN 1021 part žmolkování: 4 - Dle § 90 odst. 3 zákona č. 134/2016 Sb. o zadávání veřejných zakázek, ve znění pozdějších předpisů zadavatel umožňuje nabídnout rovnocenné řešení. světlostálost: >5 odstín - světlá krémová | 22 |  | 0
I.20.1 | výška: 740 mm šířka: 1600 mm délka: 1410 mm | Pracovní stůl dvojstůl Pracovní deska – MFC 28 mm, ABS hrana 2 mm; Deska stolu má v zadní části udělaný výřez pro vedení kabelů - tzv. scallop Rám – ocel s práškovým nástřikem, profil 60x30 mm, mezera 10 mm mezi deskou a rámem Součástí stolu je i příslušeství : akustický paraván mezi desky stolu - délka : 1600 mm, š : 40 mm, v : 350 mm barva upevňovacích prvků bude v antracitová polomatné RAL 7043 Paraván je v látkovém provedení v béžové barvě kabelová lišta pro vedení kabelů : délka 1600 mm, šířka : 396 mm, výška : 120 mm Barva pracovní desky : přírodní dub rovnoletý Barva rámu: antracit polomatný RAL 7043 | složení: 100% polyester gramáž: 364 g/bm test oděru Martindale: 75.000 otáček žmolkování: 5 světlostálost: 8 Akustická zkouška – zvuková pohltivost ISO 354 - Dle § 90 odst. 3 zákona č. 134/2016 Sb. o zadávání veřejných zakázek, ve znění pozdějších předpisů zadavatel umožňuje nabídnout rovnocenné řešení. barva : béžová POZN .: odstín barevnosti je nutno předložit architektovi interiéru pro odsouhlasení !!! | 11 |  | 0
I.20.2 | výška: 740 mm šířka: 2000 mm délka: 800 mm | Pracovní stůl jednostůl Pracovní deska – MFC 28 mm, ABS hrana 2 mm; Deska stolu má v zadní části udělaný výřez pro vedení kabelů - tzv. scallop Rám – ocel s práškovým nástřikem, profil 60x30 mm, mezera 10 mm mezi deskou a rámem Součástí stolu je i příslušeství : akustický paraván mezi desky stolu - délka : 2000 mm, š : 40 mm, v : 350 mm barva upevňovacích prvků bude v antracitová polomatné RAL 7043 Paraván je v látkovém provedení v béžové barvě kabelová lišta pro vedení kabelů : délka 1800 mm, šířka : 396 mm, výška : 120 mm Barva pracovní desky : přírodní dub rovnoletý Barva rámu: antracit polomatný RAL 7043 | složení: 100% polyester gramáž: 364 g/bm test oděru Martindale: 75.000 otáček žmolkování: 5 světlostálost: 8 Akustická zkouška – zvuková pohltivost ISO 354 - Dle § 90 odst. 3 zákona č. 134/2016 Sb. o zadávání veřejných zakázek, ve znění pozdějších předpisů zadavatel umožňuje nabídnout rovnocenné řešení. barva : béžová POZN .: odstín barevnosti je nutno předložit architektovi interiéru pro odsouhlasení !!! | 1 |  | 0
I.20.3 | výška: 740 mm šířka: 1800 mm délka: 1610 mm | Pracovní stůl dvojstůl Pracovní deska – MFC 28 mm, ABS hrana 2 mm; Deska stolu má v zadní části udělaný výřez pro vedení kabelů - tzv. scallop Rám – ocel s práškovým nástřikem, profil 60x30 mm, mezera 10 mm mezi deskou a rámem Součástí stolu je i příslušeství : akustický paraván mezi desky stolu - délka : 1800 mm, š : 40 mm, v : 350 mm barva upevňovacích prvků bude v antracitová polomatné RAL 7043 Paraván je v látkovém provedení v béžové barvě kabelová lišta pro vedení kabelů : délka 1600 mm, šířka : 396 mm, výška : 120 mm Barva pracovní desky : přírodní dub rovnoletý Barva rámu: antracit polomatný RAL 7043 | složení: 100% polyester gramáž: 364 g/bm test oděru Martindale: 75.000 otáček žmolkování: 5 světlostálost: 8 Akustická zkouška – zvuková pohltivost ISO 354 - Dle § 90 odst. 3 zákona č. 134/2016 Sb. o zadávání veřejných zakázek, ve znění pozdějších předpisů zadavatel umožňuje nabídnout rovnocenné řešení. barva : béžová POZN .: odstín barevnosti je nutno předložit architektovi interiéru pro odsouhlasení !!! | 4 |  | 0
I.20.4 | výška: 740 mm šířka: 1800 mm délka: 800 mm | Pracovní stůl jednostůl Pracovní deska – MFC 28 mm, ABS hrana 2 mm; Deska stolu má v zadní části udělaný výřez pro vedení kabelů - tzv. scallop Rám – ocel s práškovým nástřikem, profil 60x30 mm, mezera 10 mm mezi deskou a rámem Součástí stolu je i příslušeství : akustický paraván mezi desky stolu - délka : 1800 mm, š : 40 mm, v : 350 mm barva upevňovacích prvků bude v antracitová polomatné RAL 7043 Paraván je v látkovém provedení v béžové barvě kabelová lišta pro vedení kabelů : délka 1800 mm, šířka : 396 mm, výška : 120 mm Barva pracovní desky : přírodní dub rovnoletý Barva rámu: antracit polomatný RAL 7043 | složení: 100% polyester gramáž: 364 g/bm test oděru Martindale: 75.000 otáček žmolkování: 5 světlostálost: 8 Akustická zkouška – zvuková pohltivost ISO 354 - Dle § 90 odst. 3 zákona č. 134/2016 Sb. o zadávání veřejných zakázek, ve znění pozdějších předpisů zadavatel umožňuje nabídnout rovnocenné řešení. barva : béžová POZN .: odstín barevnosti je nutno předložit architektovi interiéru pro odsouhlasení !!! | 1 |  | 0
I.20.5 | výška: 740 mm šířka: 1600 mm délka: 700 mm | Pracovní stůl jednostůl Pracovní deska – MFC 28 mm, ABS hrana 2 mm; Deska stolu má v zadní části udělaný výřez pro vedení kabelů - tzv. scallop Rám – ocel s práškovým nástřikem, profil 60x30 mm, mezera 10 mm mezi deskou a rámem Součástí stolu je i příslušeství : akustický paraván mezi desky stolu - délka : 1800 mm, š : 40 mm, v : 350 mm barva upevňovacích prvků bude v antracitová polomatné RAL 7043 Paraván je v látkovém provedení v béžové barvě kabelová lišta pro vedení kabelů : délka 1800 mm, šířka : 396 mm, výška : 120 mm Barva pracovní desky : přírodní dub rovnoletý Barva rámu: antracit polomatný RAL 7043 | složení: 100% polyester gramáž: 364 g/bm test oděru Martindale: 75.000 otáček žmolkování: 5 světlostálost: 8 Akustická zkouška – zvuková pohltivost ISO 354 - Dle § 90 odst. 3 zákona č. 134/2016 Sb. o zadávání veřejných zakázek, ve znění pozdějších předpisů zadavatel umožňuje nabídnout rovnocenné řešení. barva : béžová POZN .: odstín barevnosti je nutno předložit architektovi interiéru pro odsouhlasení !!! | 1 |  | 0
I.21 | výška: 586 mm šířka: 416 mm délka: 600 mm | Kontejner na osobní věci Horní deska – MFC 18 mm, ABS hrana 2 mm; Korpus – MFC 18 mm, ABS hrana 2 mm; Čelo – MFC 18 mm, ABS hrana 2 mm; centrální zámek – skládací klíč; Kovová zásuvka – kuličkové pojezdy, systém tichého dovírání, hloubka 500 mm, max. zatížení 25 kg, výsuv 80 %, mechanismus proti vyklopení; přihrádka na tužky – plastová, barva: černá, hloubka 500 mm; Kolečka – Ø 50 mm, dvě s brzdami barva : antracit |  | 33 |  | 0
I.22.1 | výška: 2323 mm šířka: 1000 mm délka: 432 mm | Úložná skříň s dveřmi, uzamykatelná Horní deska – MFC 28 mm, ABS hrana 2 mm; Zadní stěna – MFC 18 mm, ABS hrany 2 mm, zadní stěna odsazená o 8 mm. Korpus – MFC 18 mm, ABS hrana 2 mm; Čelo – MFC 18 mm, ABS hrana 2 mm, klasický pant 110° Police – MFC 18 mm, ochrana proti náhodnému vypadnutí, ABS hrana 2 mm, max. zatížení 70 kg/m²; Patentní zámek, Úchytka – vertikální, barva: černá, Podstavec – MFC 18 mm, ABS hrana 2 mm; Vyrovnávací nožičky 27 mm – rozsah 5 mm; barva - antracit |  | 3 |  | 0
I.22.2 | výška: 2323 mm šířka: 1000 mm délka: 432 mm | Úložná skříň otevřená Horní deska – MFC 28 mm, ABS hrana 2 mm; Zadní stěna – MFC 18 mm, ABS hrany 2 mm, zadní stěna odsazená o 8 mm. Korpus – MFC 18 mm, ABS hrana 2 mm; Police – MFC 18 mm, ochrana proti náhodnému vypadnutí, ABS hrana 2 mm, max. zatížení 70 kg/m²; Podstavec – MFC 18 mm, ABS hrana 2 mm; Vyrovnávací nožičky 27 mm – rozsah 5 mm; barva - antracit |  | 5 |  | 0
I.23 | výška: 730 mm šířka: 800 mm délka: 800 mm | Jednací stolek – kulatý Pracovní deska – MFC 28 mm, ABS hrana 2 mm; Sloup – kov s práškovým nástřikem; Disk – ocel s práškovým nástřikem; Stolová deska má podnož zejedné kruhové nohy ( sloup ) s kruhového podstavce ( disk ) Barva horní hrany: přírodní dub rovnoletý Barva nosné nohy: antracit polomatný RAL 7043 Barva podnože: antracit polomatný RAL 7043 |  | 3 |  | 0
I.24 | výška: 730 mm šířka: 2400 mm délka: 1000 mm | Jednací stůl Pracovní deska – MFC 28 mm, ABS hrana 2 mm; Sloup – kov s práškovým nástřikem; Disk – ocel s práškovým nástřikem; Stolová deska má podnož ze sestavy dvou kruhových nohou ( sloup ) s kruhovým podstavcem ( disk ) Barva horní hrany: přírodní dub rovnoletý Barva nosné nohy: antracit polomatný RAL 7043 Barva podnože: antracit polomatný RAL 7043 |  | 2 |  | 0
I.25 | výška: 1000mm šířka: 500mm hloubka: 500mm | Barový stůl - telefonní budky Celoplastový barový stůl se čtyřmi nohami. Materiál: polyethylenová pryskyřice. Matný povrch s jemnou strukturou. Odstín: Antracit |  | 2 |  | 0
T.01.1 | výška: 835mm šířka: 600mm hloubka: 565mm výška sedu: 465mm | Jídelní židle venkovní celoplastová židle s područkou. Materiál: jednotně probarvené sklolaminátové polypropylenové pryskyřice s UV přísadami. Stohovatelná. Matný povrch. Sedák i opěrák tvořen plochými pásky. Opatřeno plastovými kluzáky. Odstín: temně růžová |  | 8 |  | 0
T.01.2 | výška: 835mm šířka: 600mm hloubka: 565mm výška sedu: 465mm | Jídelní židle venkovní celoplastová židle s područkou. Materiál: jednotně probarvené sklolaminátové polypropylenové pryskyřice s UV přísadami. Stohovatelná. Matný povrch. Sedák i opěrák tvořen plochými pásky. Opatřeno plastovými kluzáky. Odstín: mintová zelená |  | 8 |  | 0
T.02 | výška: 750mm šířka: 800mm hloubka: 800mm | Jídelní stůl venkovní atůl s centrální nohou a deskou s perforací(otvory) pro sndný odtok vody. se středovým sloupkem a 4 paprsky. Materiál: DurelTOP ze skelného vlákna a polypropylenu s UV přísadami, jednotně zbarvený. Matný povrch. Nastavitelné nožičky. odstín: Antracit |  | 4 |  | 0
T.03 | výška: 770mm šířka: 705mm hloubka: 750mm výška sedu: 415mm | Křeslo venkovní celoplastové křeslo s područkou. Područka opatřena rozšířenou plochou pro odložení rukou. Materiál: jednotně probarvené sklolaminátové polypropylenové pryskyřice s UV přísadami. Stohovatelná. Matný povrch. Sedák i opěrák tvořen plochými pásky. Opatřeno plastovými kluzáky. Odstín: tmavá zelená |  | 4 |  | 0
T.04 | výška: 400 mm šířka: 605mm hloubka: 605mm | Venkovní lounge stolek Stůl se středovou podnoží s třemi paprsky. Materiál: jednotně zbarvené sklolaminátové polypropylenové pryskyřice s UV přísadami. Demontovatelný. Matný povrch. S protiskluzovými nožičkami. |  | 2 |  | 0
V.01 | výška : 687mm šířka : 265mm délka : 435 mm | Odpadkový koš - směsný odpad Obdélníkový koš má objem 54 l, je vyroben z recyklovaného materiálu a má otevírání pomocí tlačítka. Stabilní konstrukce neklouže a ochrání tak podlahu před poškrábáním. Možnost umístění 1 až 2 sáčků usnadní třídění odpadu a 6 volitelných recyklačních štítků pomůže s identifikací obsahu. Sáček je navíc zcela skrytý pod okrajem, takže nenarušuje estetiku interiéru. Váha : 2.47 kg Materiál : Plast Barva : Šedá |  | 4 |  | 0
V.02 | výška : 547mm šířka : 265mm délka : 435 mm | Odpadkový koš - tříděný odpad Obdélníkový koš má objem 54 l, je vyroben z recyklovaného materiálu, pro potřeby recyklace je koš bez víka. Stabilní a lehká konstrukce se snadno přenáší a neklouže, takže chrání podlahu před poškrábáním. Možnost umístění 1 až 2 sáčků usnadní třídění odpadu a 6 volitelných recyklačních štítků pomůže s identifikací obsahu. Sáček je navíc zcela skrytý pod okrajem, takže nenarušuje estetiku interiéru. Váha : 2.17 kg Materiál : Plast Barva : Šedá |  | 6 |  | 0
Celkem bez DPH | [5 empty] | 0

## 102
Karlovarské inovační centrum
Objekt SO 102
Položka | Rozměry | Popis provedení | Popis provedení čalounění | Počet kusů | Jednotková cena | Celková cena bez DPH
D.04 | délka : 1000 mm | Kovový věšák s centrální kruhovou základnou základna o průměru 40cm, Středová trubka osazena 8mi plochými ocelovými pásovinami se zaoblenými hranami sloužící jako háčky. Práškově lakováno do RAL. Odstín upřesní architekt interiéru v průběhu vzorkování. |  | 6 |  | 0
D.07 | výška: 1300 mm šířka: 400 mm | Zrcadlo Zrcadlo má obdelníkový tvar se zaoblenými rohy. Černý rám. Rám: Hliník (min. ze 70 % recyklovaný), Anodizované - barva černá Zrcadlo: Sklo, Plastová fólie |  | 2 |  | 0
I.01.1 | výška: 1120mm šířka: 680mm délka: 760mm Výška sedu: 350 mm hloubka sedu: 440 mm | Vysoké designové křeslo "ušákového tvaru" otočné, celočalouněné područky, základna tvořena 4-ramennýnm hliníkovým křížem v černé barvě, průměr základny 830mm Sedák o šířce max 460mm tvořen studenou pěnou BS 5852 Crib 5 o tl. 60 mm, Opěrák o šířce 660mm tvořen studenou pěnou BS 5852 Crib 5 o tl. 50 mm | Materiál: 95% vlna, 5% polyamid Gramáž: 400 g/m2 ±5% Odolnost proti oděru Vysoká odolnost, Nezávisle certifikováno na ≥100 000 cyklů Martindale. Stálobarevnost: 5 (ISO 105 - B02) - Dle § 90 odst. 3 zákona č. 134/2016 Sb. o zadávání veřejných zakázek, ve znění pozdějších předpisů zadavatel umožňuje nabídnout rovnocenné řešení. Hořlavost: BS 7176 Nízké nebezpečí - Dle § 90 odst. 3 zákona č. 134/2016 Sb. o zadávání veřejných zakázek, ve znění pozdějších předpisů zadavatel umožňuje nabídnout rovnocenné řešení. EN 1021 - 1 a 2 (cigareta a zápalka) - Dle § 90 odst. 3 zákona č. 134/2016 Sb. o zadávání veřejných zakázek, ve znění pozdějších předpisů zadavatel umožňuje nabídnout rovnocenné řešení. NF D 60-013 - Dle § 90 odst. 3 zákona č. 134/2016 Sb. o zadávání veřejných zakázek, ve znění pozdějších předpisů zadavatel umožňuje nabídnout rovnocenné řešení. Stálotvárnost v oděru Mokré: 4, Suché: 4 odstín modrá POZN .: odstín barevnosti je nutno předložit architektovi interiéru pro odsouhlasení !!! | 2 |  | 0
I.01.3 | výška: 1120mm šířka: 680mm délka: 760mm Výška sedu: 350 mm hloubka sedu: 440 mm | Vysoké designové křeslo "ušákového tvaru" otočné, celočalouněné područky, základna tvořena 4-ramennýnm hliníkovým křížem v černé barvě, průměr základny 830mm Sedák o šířce max 460mm tvořen studenou pěnou BS 5852 Crib 5 o tl. 60 mm, Opěrák o šířce 660mm tvořen studenou pěnou BS 5852 Crib 5 o tl. 50 mm | Materiál: 95% vlna, 5% polyamid Gramáž: 400 g/m2 ±5% Odolnost proti oděru Vysoká odolnost, Nezávisle certifikováno na ≥100 000 cyklů Martindale. Stálobarevnost: 5 (ISO 105 - B02) - Dle § 90 odst. 3 zákona č. 134/2016 Sb. o zadávání veřejných zakázek, ve znění pozdějších předpisů zadavatel umožňuje nabídnout rovnocenné řešení. Hořlavost: BS 7176 Nízké nebezpečí EN 1021 - 1 a 2 (cigareta a zápalka) - Dle § 90 odst. 3 zákona č. 134/2016 Sb. o zadávání veřejných zakázek, ve znění pozdějších předpisů zadavatel umožňuje nabídnout rovnocenné řešení. NF D 60-013 - Dle § 90 odst. 3 zákona č. 134/2016 Sb. o zadávání veřejných zakázek, ve znění pozdějších předpisů zadavatel umožňuje nabídnout rovnocenné řešení. Stálotvárnost v oděru Mokré: 4, Suché: 4 svštle šedá POZN .: odstín barevnosti je nutno předložit architektovi interiéru pro odsouhlasení !!! | 4 |  | 0
I.02 | výška: 840mm šířka: 860 mm délka: 770mm Výška sedu: 350 mm hloubka sedu: 440 mm | Nízké designové křeslo "ušákového tvaru" otočné, celočalouněné područky, základna tvořena 4-ramennýnm hliníkovým křížem v černé barvě, průměr základny 670 mm Sedák o šířce max 460mm tvořen studenou pěnou BS 5852 Crib 5 o tl. 60 mm, Opěrák o šířce 660mm tvořen studenou pěnou BS 5852 Crib 5 o tl. 50 mm | Materiál: 95% vlna, 5% polyamid Gramáž: 400 g/m2 ±5% Odolnost proti oděru Vysoká odolnost, Nezávisle certifikováno na ≥100 000 cyklů Martindale. Stálobarevnost: 5 (ISO 105 - B02) Hořlavost: BS 7176 Nízké nebezpečí EN 1021 - 1 a 2 (cigareta a zápalka) NF D 60-013 Stálotvárnost v oděru Mokré: 4, Suché: 4 odstín zelená POZN .: odstín barevnosti je nutno předložit architektovi interiéru pro odsouhlasení !!! | 2 |  | 0
I.03 | výška: 440mm šířka: 700mm délka: 700mm | Lounge stolek Pracovní deska: MFC o tloušťce 18 mm v provedení přírodní dub rovnoletý Základna: Čtyřramenný hliníkový kříž s práškovým nástřikem Black semi-matt RAL 9005, profil o průměru 45 mm, hliníkový odlitek kluzáky: Vyrobeny z odolného plastu |  | 3 |  | 0
I.04 | výška: 1050-1230mm šířka: 700 mm délka: 700 mm | Pracovní kancelářská židle otočná, Pětiramenný stabilní kříž ø 700 mm, černý, materiál polyamid černý. Tvrdá dvojitá kolečka Ø 60 mm, černá, brzděná Sedadlo i zádová opěra sledují synchronně a ve správném úhlu pohyby sedící osoby, s možností aretace v 5 polohách. Plynulé nastavení protitlaku zádové opěry z boční strany mechanismu v rozmezí cca 45–120 kg tělesné hmotnosti. Sedák: Výplň tvoří PUR pěna stříkaná do formy o tloušťce 5 cm, objemové hmotnosti 70 kg/m3 multifunkční celoplastové područky ve tvaru T, materiál polyamid, stavitelné do výšky v rozsahu 8 cm. Opěrná plocha područek z měkčeného PU Výrobek splňuje evropské rozměrové a bezpečnostní předpisy dle normy EN 1335. | Materiál: 100% polyester Gramáž: 320 g/m2 ±5% Odolnost proti oděru Vysoká odolnost, Nezávisle certifikováno na ≥100 000 cyklů Martindale. Stálobarevnost: 5 (ISO 105 - B02) - Dle § 90 odst. 3 zákona č. 134/2016 Sb. o zadávání veřejných zakázek, ve znění pozdějších předpisů zadavatel umožňuje nabídnout rovnocenné řešení. Hořlavost: BS 7176 Nízké nebezpečí - Dle § 90 odst. 3 zákona č. 134/2016 Sb. o zadávání veřejných zakázek, ve znění pozdějších předpisů zadavatel umožňuje nabídnout rovnocenné řešení. EN 1021 - 1 a 2 (cigareta a zápalka) - Dle § 90 odst. 3 zákona č. 134/2016 Sb. o zadávání veřejných zakázek, ve znění pozdějších předpisů zadavatel umožňuje nabídnout rovnocenné řešení. NF D 60-013 - Dle § 90 odst. 3 zákona č. 134/2016 Sb. o zadávání veřejných zakázek, ve znění pozdějších předpisů zadavatel umožňuje nabídnout rovnocenné řešení. Stálotvárnost v oděru Mokré: 4, Suché: 4 odstín šedá. síťovina šedá ( bílá ), POZN .: odstín barevnosti je nutno předložit architektovi interiéru pro odsouhlasení !!! | 10 |  | 0
I.05.4 | výška: 1189mm šířka: 1200mm délka: 432mm | Úložný prostor s posuvnými dvířky Horní deska: MFC 28 mm, ABS hrana 2 mm, antracit Korpus: MFC 18 mm, ABS hrana 2 mm, antracit Zadní strana: MFC 18 mm a ABS hrany 2 mm Posuvná čela: MFC 18 mm, ABS hrana 2 mm, provedení přírodní dub rovnoletý, vybaveno patentním zámkem Úchytky: Hranaté černé Police: MFC 18 mm, ochrana proti náhodnému vypadnutí, ABS hrana 2 mm, maximální nosnost 30 kg Základna: MFC 18 mm, ABS hrana 2 mm Rektifikační patky: Výška 27 mm s rozsahem nastavení 12 mm Technologie hran: Hrany mohou být lepeny laserovou technologií nebo PUR lepidlem |  | 10 |  | 0
I.05.6 | výška: 1189mm šířka: 1610mm délka: 432mm | Úložný prostor s posuvnými dvířky Horní deska: MFC 28 mm, ABS hrana 2 mm, antracit Korpus: MFC 18 mm, ABS hrana 2 mm, antracit Zadní strana: MFC 18 mm a ABS hrany 2 mm Posuvná čela: MFC 18 mm, ABS hrana 2 mm, provedení přírodní dub rovnoletý, vybaveno patentním zámkem Úchytky: Hranaté černé Police: MFC 18 mm, ochrana proti náhodnému vypadnutí, ABS hrana 2 mm, maximální nosnost 30 kg Základna: MFC 18 mm, ABS hrana 2 mm Rektifikační patky: Výška 27 mm s rozsahem nastavení 12 mm Technologie hran: Hrany mohou být lepeny laserovou technologií nebo PUR lepidlem |  | 1 |  | 0
I.05.7 | výška: 1833mm šířka: 801mm délka: 432mm | Úložný prostor skříň Horní deska: MFC 28 mm, ABS hrana 2 mm, antracit Korpus: MFC 18 mm, ABS hrana 2 mm, antracit Zadní strana: MFC 18 mm a ABS hrany 2 mm Otvíravé dveře dvoukřídlé, otevření do úhlu 110° provedení přírodní dub rovnoletý Úchytky: Hranaté černé Police: MFC 18 mm, ochrana proti náhodnému vypadnutí, ABS hrana 2 mm, maximální nosnost 30 kg Základna: MFC 18 mm, ABS hrana 2 mm Rektifikační patky: Výška 27 mm s rozsahem nastavení 12 mm Technologie hran: Hrany mohou být lepeny laserovou technologií nebo PUR lepidlem |  | 2 |  | 0
I.16.1 | výška: 740 mm šířka: 1400 mm délka: 800 mm | Jídelní stůl Pracovní deska – MFC 28 mm, ABS hrana 2 mm Rám – kov, práškově lakovaný, profil 40 × 40 mm, distanční vložka 10 mm mezi deskou a rámem; lišta pod pracovní deskou je vždy v provedení – hliník polomatný; vyrovnání – rozsah 10 mm; Barva desky: přírodní dub rovnoletý Barva rámu: Antracit polomatný RAL 7043 |  | 2 |  | 0
I.17.1 | výška: 815mm šířka: 595mm hloubka: 550 mm výška sedu: 465mm | Jídelní židle stohovatelná židle se čtyřnohou konstrukcí z trubky o průměru 16mm, tl. stěny 2mm. Sedák a opěrák spojen v jednu skořepinu. podnož osazena kloubovými kluzáky. Podnož i sedák v odtínu pastelové zelené. |  | 8 |  | 0
I.19.1 | výška: 760-890mm šířka: 640mm hloubka: 640 mm výška sedu: 420-550mm | Konferenční křeslo Na kolečkách, výškově stavitelné Celoplastová skořepina s područkami. Vyrobena ze skelným vláknem (40 %) vyztuženého polypropylenu. Plastová skořepina je očalouněna PUR pěnou a látkou. Panel sedáku z recyklovaného plastu je čalouněný PUR pěnou tl. 30 mm a látkou, přišroubovaný k očalouněné plastové skořepině. Židle je na pětiramenné plastové podnoži s kolečky. Pětiramenný plastový kříž Ø 640 mm s plynovou pružinou - barva černá. Černý plastový úchyt skořepiny s ovládáním nastavení výšky, spojený se skořepinou čtyřmi šrouby, materiál polyamid. Kolečka Ø 60 mm | složení: 100% polyester gramáž: 390 g/bm test oděru Martindale: 150.000 otáček nehořlavá úprava: BS 5852 source 0/EN 1021 part žmolkování: 4 - Dle § 90 odst. 3 zákona č. 134/2016 Sb. o zadávání veřejných zakázek, ve znění pozdějších předpisů zadavatel umožňuje nabídnout rovnocenné řešení. světlostálost: >5 odstín - světlá krémová | 10 |  | 0
I.19.2 | výška: 800mm šířka: 545mm hloubka: 505mm výška sedu: 460mm | Konferenční křeslo čtyřnohá konstrukce základny Celoplastová skořepina s područkami. Vyrobena ze skelným vláknem (40 %) vyztuženého polypropylenu. Plastová skořepina je očalouněna PUR pěnou a látkou. Panel sedáku z recyklovaného plastu je čalouněný PUR pěnou tl. 30 mm a látkou, přišroubovaný k očalouněné plastové skořepině. Čtyřnohá kovová podnož Ø 18, tloušťka stěny 2 mm. Povrchová úprava černá prášková barva. Plastové kluzáky – kloubová patka na tvrdý nebo měkký povrch. | složení: 100% polyester gramáž: 390 g/bm test oděru Martindale: 150.000 otáček nehořlavá úprava: BS 5852 source 0/EN 1021 part žmolkování: 4 - Dle § 90 odst. 3 zákona č. 134/2016 Sb. o zadávání veřejných zakázek, ve znění pozdějších předpisů zadavatel umožňuje nabídnout rovnocenné řešení. světlostálost: >5 odstín - světlá krémová | 12 |  | 0
I.20.1 | výška: 740 mm šířka: 1600 mm délka: 1410 mm | Pracovní stůl dvojstůl Pracovní deska – MFC 28 mm, ABS hrana 2 mm; Deska stolu má v zadní části udělaný výřez pro vedení kabelů - tzv. scallop Rám – ocel s práškovým nástřikem, profil 60x30 mm, mezera 10 mm mezi deskou a rámem Součástí stolu je i příslušeství : akustický paraván mezi desky stolu - délka : 1600 mm, š : 40 mm, v : 350 mm barva upevňovacích prvků bude v antracitová polomatné RAL 7043 Paraván je v látkovém provedení v béžové barvě kabelová lišta pro vedení kabelů : délka 1600 mm, šířka : 396 mm, výška : 120 mm Barva pracovní desky : přírodní dub rovnoletý Barva rámu: antracit polomatný RAL 7043 | složení: 100% polyester gramáž: 364 g/bm test oděru Martindale: 75.000 otáček žmolkování: 5 světlostálost: 8 Akustická zkouška – zvuková pohltivost ISO 354 - Dle § 90 odst. 3 zákona č. 134/2016 Sb. o zadávání veřejných zakázek, ve znění pozdějších předpisů zadavatel umožňuje nabídnout rovnocenné řešení. barva : béžová POZN .: odstín barevnosti je nutno předložit architektovi interiéru pro odsouhlasení !!! | 4 |  | 0
I.20.4 | výška: 740 mm šířka: 1800 mm délka: 800 mm | Pracovní stůl jednostůl Pracovní deska – MFC 28 mm, ABS hrana 2 mm; Deska stolu má v zadní části udělaný výřez pro vedení kabelů - tzv. scallop Rám – ocel s práškovým nástřikem, profil 60x30 mm, mezera 10 mm mezi deskou a rámem Součástí stolu je i příslušeství : akustický paraván mezi desky stolu - délka : 1800 mm, š : 40 mm, v : 350 mm barva upevňovacích prvků bude v antracitová polomatné RAL 7043 Paraván je v látkovém provedení v béžové barvě kabelová lišta pro vedení kabelů : délka 1800 mm, šířka : 396 mm, výška : 120 mm Barva pracovní desky : přírodní dub rovnoletý Barva rámu: antracit polomatný RAL 7043 | složení: 100% polyester gramáž: 364 g/bm test oděru Martindale: 75.000 otáček žmolkování: 5 světlostálost: 8 Akustická zkouška – zvuková pohltivost ISO 354 - Dle § 90 odst. 3 zákona č. 134/2016 Sb. o zadávání veřejných zakázek, ve znění pozdějších předpisů zadavatel umožňuje nabídnout rovnocenné řešení. barva : béžová POZN .: odstín barevnosti je nutno předložit architektovi interiéru pro odsouhlasení !!! | 2 |  | 0
I.21 | výška: 586 mm šířka: 416 mm délka: 600 mm | Kontejner na osobní věci Horní deska – MFC 18 mm, ABS hrana 2 mm; Korpus – MFC 18 mm, ABS hrana 2 mm; Čelo – MFC 18 mm, ABS hrana 2 mm; centrální zámek – skládací klíč; Kovová zásuvka – kuličkové pojezdy, systém tichého dovírání, hloubka 500 mm, max. zatížení 25 kg, výsuv 80 %, mechanismus proti vyklopení; přihrádka na tužky – plastová, barva: černá, hloubka 500 mm; Kolečka – Ø 50 mm, dvě s brzdami barva : antracit |  | 10 |  | 0
I.23 | výška: 730 mm šířka: 800 mm délka: 800 mm | Jednací stolek - kulatý Pracovní deska – MFC 28 mm, ABS hrana 2 mm; Sloup – kov s práškovým nástřikem; Disk – ocel s práškovým nástřikem; Stolová deska má podnož zejedné kruhové nohy ( sloup ) s kruhového podstavce ( disk ) Barva horní hrany: přírodní dub rovnoletý Barva nosné nohy: antracit polomatný RAL 7043 Barva podnože: antracit polomatný RAL 7043 |  | 5 |  | 0
I.26 | výška: 740 mm šířka: 3200 mm délka: 1410 mm | Konferenční stůl Pracovní deska – MFC 28 mm, ABS hrana 2 mm; MFC prvek – mediabox M04 EU (4×230 V, 2×RJ45, 1×USB); Noha – ocel s práškovým nástřikem, profil 40 x 40 mm Barva desky: přírodní dub rovnoletý Barva rámu: Antracit polomatný RAL 7043 |  | 1 |  | 0
T.01.1 | výška: 835mm šířka: 600mm hloubka: 565mm výška sedu: 465mm | Jídelní židle venkovní celoplastová židle s područkou. Materiál: jednotně probarvené sklolaminátové polypropylenové pryskyřice s UV přísadami. Stohovatelná. Matný povrch. Sedák i opěrák tvořen plochými pásky. Opatřeno plastovými kluzáky. Odstín: temně růžová |  | 8 |  | 0
T.01.2 | výška: 835mm šířka: 600mm hloubka: 565mm výška sedu: 465mm | Jídelní židle venkovní celoplastová židle s područkou. Materiál: jednotně probarvené sklolaminátové polypropylenové pryskyřice s UV přísadami. Stohovatelná. Matný povrch. Sedák i opěrák tvořen plochými pásky. Opatřeno plastovými kluzáky. Odstín: mintová zelená |  | 12 |  | 0
T.02 | výška: 750mm šířka: 800mm hloubka: 800mm | Jídelní stůl venkovní stůl s centrální nohou a deskou s perforací(otvory) pro sndný odtok vody. se středovým sloupkem a 4 paprsky. Materiál: DurelTOP ze skelného vlákna a polypropylenu s UV přísadami, jednotně zbarvený. Matný povrch. Nastavitelné nožičky. odstín: Antracit |  | 5 |  | 0
V.01 | výška : 687mm šířka : 265mm délka : 435 mm | Odpadkový koš - směsný odpad Obdélníkový koš má objem 54 l, je vyroben z recyklovaného materiálu a má otevírání pomocí tlačítka. Stabilní konstrukce neklouže a ochrání tak podlahu před poškrábáním. Možnost umístění 1 až 2 sáčků usnadní třídění odpadu a 6 volitelných recyklačních štítků pomůže s identifikací obsahu. Sáček je navíc zcela skrytý pod okrajem, takže nenarušuje estetiku interiéru. Váha : 2.47 kg Materiál : Plast Barva : Šedá |  | 3 |  | 0
V.02 | výška : 547mm šířka : 265mm délka : 435 mm | Odpadkový koš - tříděný odpad Obdélníkový koš má objem 54 l, je vyroben z recyklovaného materiálu, pro potřeby recyklace je koš bez víka. Stabilní a lehká konstrukce se snadno přenáší a neklouže, takže chrání podlahu před poškrábáním. Možnost umístění 1 až 2 sáčků usnadní třídění odpadu a 6 volitelných recyklačních štítků pomůže s identifikací obsahu. Sáček je navíc zcela skrytý pod okrajem, takže nenarušuje estetiku interiéru. Váha : 2.17 kg Materiál : Plast Barva : Šedá |  | 6 |  | 0
Celkem bez DPH | [5 empty] | 0

## 103
Karlovarské inovační centrum
Objekt SO 103
Položka | Rozměry | Popis provedení | Popis provedení čalounění | Počet kusů | Jednotková cena | Celková cena bez DPH
D.04 | délka : 1000 mm | Kovový věšák s centrální kruhovou základnou základna o průměru 40cm, Středová trubka osazena 8mi plochými ocelovými pásovinami se zaoblenými hranami sloužící jako háčky. Práškově lakováno do RAL. Odstín upřesní architekt interiéru v průběhu vzorkování. |  | 6 |  | 0
D.07 | výška: 1300 mm šířka: 400 mm | Zrcadlo Zrcadlo má obdelníkový tvar se zaoblenými rohy. Černý rám. Rám: Hliník (min. ze 70 % recyklovaný), Anodizované - barva černá Zrcadlo: Sklo, Plastová fólie |  | 2 |  | 0
I.01.2 | výška: 1120mm šířka: 680mm délka: 760mm Výška sedu: 350 mm hloubka sedu: 440 mm | Vysoké designové křeslo "ušákového tvaru" otočné, celočalouněné područky, základna tvořena 4-ramennýnm hliníkovým křížem v černé barvě, průměr základny 830mm Sedák o šířce max 460mm tvořen studenou pěnou BS 5852 Crib 5 o tl. 60 mm, Opěrák o šířce 660mm tvořen studenou pěnou BS 5852 Crib 5 o tl. 50 mm | Materiál: 95% vlna, 5% polyamid Gramáž: 400 g/m2 ±5% Odolnost proti oděru Vysoká odolnost, Nezávisle certifikováno na ≥100 000 cyklů Martindale. Stálobarevnost: 5 (ISO 105 - B02) - Dle § 90 odst. 3 zákona č. 134/2016 Sb. o zadávání veřejných zakázek, ve znění pozdějších předpisů zadavatel umožňuje nabídnout rovnocenné řešení. Hořlavost: BS 7176 Nízké nebezpečí - Dle § 90 odst. 3 zákona č. 134/2016 Sb. o zadávání veřejných zakázek, ve znění pozdějších předpisů zadavatel umožňuje nabídnout rovnocenné řešení. EN 1021 - 1 a 2 (cigareta a zápalka) - Dle § 90 odst. 3 zákona č. 134/2016 Sb. o zadávání veřejných zakázek, ve znění pozdějších předpisů zadavatel umožňuje nabídnout rovnocenné řešení. NF D 60-013 - Dle § 90 odst. 3 zákona č. 134/2016 Sb. o zadávání veřejných zakázek, ve znění pozdějších předpisů zadavatel umožňuje nabídnout rovnocenné řešení. Stálotvárnost v oděru Mokré: 4, Suché: 4 odstín zelená POZN .: odstín barevnosti je nutno předložit architektovi interiéru pro odsouhlasení !!! | 2 |  | 0
I.01.3 | výška: 1120mm šířka: 680mm délka: 760mm Výška sedu: 350 mm hloubka sedu: 440 mm | Vysoké designové křeslo "ušákového tvaru" otočné, celočalouněné područky, základna tvořena 4-ramennýnm hliníkovým křížem v černé barvě, průměr základny 830mm Sedák o šířce max 460mm tvořen studenou pěnou BS 5852 Crib 5 o tl. 60 mm, Opěrák o šířce 660mm tvořen studenou pěnou BS 5852 Crib 5 o tl. 50 mm | Materiál: 95% vlna, 5% polyamid Gramáž: 400 g/m2 ±5% Odolnost proti oděru Vysoká odolnost, Nezávisle certifikováno na ≥100 000 cyklů Martindale. Stálobarevnost: 5 (ISO 105 - B02) - Dle § 90 odst. 3 zákona č. 134/2016 Sb. o zadávání veřejných zakázek, ve znění pozdějších předpisů zadavatel umožňuje nabídnout rovnocenné řešení. Hořlavost: BS 7176 Nízké nebezpečí - Dle § 90 odst. 3 zákona č. 134/2016 Sb. o zadávání veřejných zakázek, ve znění pozdějších předpisů zadavatel umožňuje nabídnout rovnocenné řešení. EN 1021 - 1 a 2 (cigareta a zápalka) - Dle § 90 odst. 3 zákona č. 134/2016 Sb. o zadávání veřejných zakázek, ve znění pozdějších předpisů zadavatel umožňuje nabídnout rovnocenné řešení. NF D 60-013 - Dle § 90 odst. 3 zákona č. 134/2016 Sb. o zadávání veřejných zakázek, ve znění pozdějších předpisů zadavatel umožňuje nabídnout rovnocenné řešení. Stálotvárnost v oděru Mokré: 4, Suché: 4 svštle šedá POZN .: odstín barevnosti je nutno předložit architektovi interiéru pro odsouhlasení !!! | 4 |  | 0
I.02 | výška: 840mm šířka: 860 mm délka: 770mm Výška sedu: 350 mm hloubka sedu: 440 mm | Nízké designové křeslo "ušákového tvaru" otočné, celočalouněné područky, základna tvořena 4-ramennýnm hliníkovým křížem v černé barvě, průměr základny 670 mm Sedák o šířce max 460mm tvořen studenou pěnou BS 5852 Crib 5 o tl. 60 mm, Opěrák o šířce 660mm tvořen studenou pěnou BS 5852 Crib 5 o tl. 50 mm | Materiál: 95% vlna, 5% polyamid Gramáž: 400 g/m2 ±5% Odolnost proti oděru Vysoká odolnost, Nezávisle certifikováno na ≥100 000 cyklů Martindale. Stálobarevnost: 5 (ISO 105 - B02) - Dle § 90 odst. 3 zákona č. 134/2016 Sb. o zadávání veřejných zakázek, ve znění pozdějších předpisů zadavatel umožňuje nabídnout rovnocenné řešení. Hořlavost: BS 7176 Nízké nebezpečí - Dle § 90 odst. 3 zákona č. 134/2016 Sb. o zadávání veřejných zakázek, ve znění pozdějších předpisů zadavatel umožňuje nabídnout rovnocenné řešení. EN 1021 - 1 a 2 (cigareta a zápalka) - Dle § 90 odst. 3 zákona č. 134/2016 Sb. o zadávání veřejných zakázek, ve znění pozdějších předpisů zadavatel umožňuje nabídnout rovnocenné řešení. NF D 60-013 - Dle § 90 odst. 3 zákona č. 134/2016 Sb. o zadávání veřejných zakázek, ve znění pozdějších předpisů zadavatel umožňuje nabídnout rovnocenné řešení. Stálotvárnost v oděru Mokré: 4, Suché: 4 odstín zelená POZN .: odstín barevnosti je nutno předložit architektovi interiéru pro odsouhlasení !!! | 2 |  | 0
I.03 | výška: 440mm šířka: 700mm délka: 700mm | Lounge stolek Pracovní deska: MFC o tloušťce 18 mm v provedení přírodní dub rovnoletý Základna: Čtyřramenný hliníkový kříž s práškovým nástřikem Black semi-matt RAL 9005, profil o průměru 45 mm, hliníkový odlitek kluzáky: Vyrobeny z odolného plastu |  | 3 |  | 0
I.04 | výška: 1050-1230mm šířka: 700 mm délka: 700 mm | Pracovní kancelářská židle otočná, Pětiramenný stabilní kříž ø 700 mm, černý, materiál polyamid černý. Tvrdá dvojitá kolečka Ø 60 mm, černá, brzděná Sedadlo i zádová opěra sledují synchronně a ve správném úhlu pohyby sedící osoby, s možností aretace v 5 polohách. Plynulé nastavení protitlaku zádové opěry z boční strany mechanismu v rozmezí cca 45–120 kg tělesné hmotnosti. Sedák: Výplň tvoří PUR pěna stříkaná do formy o tloušťce 5 cm, objemové hmotnosti 70 kg/m3 multifunkční celoplastové područky ve tvaru T, materiál polyamid, stavitelné do výšky v rozsahu 8 cm. Opěrná plocha područek z měkčeného PU Výrobek splňuje evropské rozměrové a bezpečnostní předpisy dle normy EN 1335. | Materiál: 100% polyester Gramáž: 320 g/m2 ±5% Odolnost proti oděru Vysoká odolnost, Nezávisle certifikováno na ≥100 000 cyklů Martindale. Stálobarevnost: 5 (ISO 105 - B02) - Dle § 90 odst. 3 zákona č. 134/2016 Sb. o zadávání veřejných zakázek, ve znění pozdějších předpisů zadavatel umožňuje nabídnout rovnocenné řešení. Hořlavost: BS 7176 Nízké nebezpečí - Dle § 90 odst. 3 zákona č. 134/2016 Sb. o zadávání veřejných zakázek, ve znění pozdějších předpisů zadavatel umožňuje nabídnout rovnocenné řešení. EN 1021 - 1 a 2 (cigareta a zápalka) - Dle § 90 odst. 3 zákona č. 134/2016 Sb. o zadávání veřejných zakázek, ve znění pozdějších předpisů zadavatel umožňuje nabídnout rovnocenné řešení. NF D 60-013 - Dle § 90 odst. 3 zákona č. 134/2016 Sb. o zadávání veřejných zakázek, ve znění pozdějších předpisů zadavatel umožňuje nabídnout rovnocenné řešení. Stálotvárnost v oděru Mokré: 4, Suché: 4 odstín šedá. síťovina šedá ( bílá ), POZN .: odstín barevnosti je nutno předložit architektovi interiéru pro odsouhlasení !!! | 10 |  | 0
I.05.4 | výška: 1189mm šířka: 1200mm délka: 432mm | Úložný prostor s posuvnými dvířky Horní deska: MFC 28 mm, ABS hrana 2 mm, antracit Korpus: MFC 18 mm, ABS hrana 2 mm, antracit Zadní strana: MFC 18 mm a ABS hrany 2 mm Posuvná čela: MFC 18 mm, ABS hrana 2 mm, provedení přírodní dub rovnoletý, vybaveno patentním zámkem Úchytky: Hranaté černé Police: MFC 18 mm, ochrana proti náhodnému vypadnutí, ABS hrana 2 mm, maximální nosnost 30 kg Základna: MFC 18 mm, ABS hrana 2 mm Rektifikační patky: Výška 27 mm s rozsahem nastavení 12 mm Technologie hran: Hrany mohou být lepeny laserovou technologií nebo PUR lepidlem |  | 10 |  | 0
I.05.6 | výška: 1189mm šířka: 1610mm délka: 432mm | Úložný prostor s posuvnými dvířky Horní deska: MFC 28 mm, ABS hrana 2 mm, antracit Korpus: MFC 18 mm, ABS hrana 2 mm, antracit Zadní strana: MFC 18 mm a ABS hrany 2 mm Posuvná čela: MFC 18 mm, ABS hrana 2 mm, provedení přírodní dub rovnoletý, vybaveno patentním zámkem Úchytky: Hranaté černé Police: MFC 18 mm, ochrana proti náhodnému vypadnutí, ABS hrana 2 mm, maximální nosnost 30 kg Základna: MFC 18 mm, ABS hrana 2 mm Rektifikační patky: Výška 27 mm s rozsahem nastavení 12 mm Technologie hran: Hrany mohou být lepeny laserovou technologií nebo PUR lepidlem |  | 1 |  | 0
I.05.7 | výška: 1833mm šířka: 801mm délka: 432mm | Úložný prostor skříň Horní deska: MFC 28 mm, ABS hrana 2 mm, antracit Korpus: MFC 18 mm, ABS hrana 2 mm, antracit Zadní strana: MFC 18 mm a ABS hrany 2 mm Otvíravé dveře dvoukřídlé, otevření do úhlu 110° provedení přírodní dub rovnoletý Úchytky: Hranaté černé Police: MFC 18 mm, ochrana proti náhodnému vypadnutí, ABS hrana 2 mm, maximální nosnost 30 kg Základna: MFC 18 mm, ABS hrana 2 mm Rektifikační patky: Výška 27 mm s rozsahem nastavení 12 mm Technologie hran: Hrany mohou být lepeny laserovou technologií nebo PUR lepidlem |  | 2 |  | 0
I.16.1 | výška: 740 mm šířka: 1400 mm délka: 800 mm | Jídelní stůl Pracovní deska – MFC 28 mm, ABS hrana 2 mm Rám – kov, práškově lakovaný, profil 40 × 40 mm, distanční vložka 10 mm mezi deskou a rámem; lišta pod pracovní deskou je vždy v provedení – hliník polomatný; vyrovnání – rozsah 10 mm; Barva desky: přírodní dub rovnoletý Barva rámu: Antracit polomatný RAL 7043 |  | 2 |  | 0
I.17.1 | výška: 815mm šířka: 595mm hloubka: 550 mm výška sedu: 465mm | Jídelní židle stohovatelná židle se čtyřnohou konstrukcí z trubky o průměru 16mm, tl. stěny 2mm. Sedák a opěrák spojen v jednu skořepinu. podnož osazena kloubovými kluzáky. Podnož i sedák v odtínu pastelové zelené. |  | 8 |  | 0
I.19.1 | výška: 760-890mm šířka: 640mm hloubka: 640 mm výška sedu: 420-550mm | Konferenční křeslo Na kolečkách, výškově stavitelné Celoplastová skořepina s područkami. Vyrobena ze skelným vláknem (40 %) vyztuženého polypropylenu. Plastová skořepina je očalouněna PUR pěnou a látkou. Panel sedáku z recyklovaného plastu je čalouněný PUR pěnou tl. 30 mm a látkou, přišroubovaný k očalouněné plastové skořepině. Židle je na pětiramenné plastové podnoži s kolečky. Pětiramenný plastový kříž Ø 640 mm s plynovou pružinou - barva černá. Černý plastový úchyt skořepiny s ovládáním nastavení výšky, spojený se skořepinou čtyřmi šrouby, materiál polyamid. Kolečka Ø 60 mm | složení: 100% polyester gramáž: 390 g/bm test oděru Martindale: 150.000 otáček nehořlavá úprava: BS 5852 source 0/EN 1021 part žmolkování: 4 - Dle § 90 odst. 3 zákona č. 134/2016 Sb. o zadávání veřejných zakázek, ve znění pozdějších předpisů zadavatel umožňuje nabídnout rovnocenné řešení. světlostálost: >5 odstín - světlá krémová | 10 |  | 0
I.19.2 | výška: 800mm šířka: 545mm hloubka: 505mm výška sedu: 460mm | Konferenční křeslo čtyřnohá konstrukce základny Celoplastová skořepina s područkami. Vyrobena ze skelným vláknem (40 %) vyztuženého polypropylenu. Plastová skořepina je očalouněna PUR pěnou a látkou. Panel sedáku z recyklovaného plastu je čalouněný PUR pěnou tl. 30 mm a látkou, přišroubovaný k očalouněné plastové skořepině. Čtyřnohá kovová podnož Ø 18, tloušťka stěny 2 mm. Povrchová úprava černá prášková barva. Plastové kluzáky – kloubová patka na tvrdý nebo měkký povrch. | složení: 100% polyester gramáž: 390 g/bm test oděru Martindale: 150.000 otáček nehořlavá úprava: BS 5852 source 0/EN 1021 part žmolkování: 4 světlostálost: >5 odstín - světlá krémová | 12 |  | 0
I.20.1 | výška: 740 mm šířka: 1600 mm délka: 1410 mm | Pracovní stůl dvojstůl Pracovní deska – MFC 28 mm, ABS hrana 2 mm; Deska stolu má v zadní části udělaný výřez pro vedení kabelů - tzv. scallop Rám – ocel s práškovým nástřikem, profil 60x30 mm, mezera 10 mm mezi deskou a rámem Součástí stolu je i příslušeství : akustický paraván mezi desky stolu - délka : 1600 mm, š : 40 mm, v : 350 mm barva upevňovacích prvků bude v antracitová polomatné RAL 7043 Paraván je v látkovém provedení v béžové barvě kabelová lišta pro vedení kabelů : délka 1600 mm, šířka : 396 mm, výška : 120 mm Barva pracovní desky : přírodní dub rovnoletý Barva rámu: antracit polomatný RAL 7043 | složení: 100% polyester gramáž: 364 g/bm test oděru Martindale: 75.000 otáček žmolkování: 5 světlostálost: 8 Akustická zkouška – zvuková pohltivost ISO 354 - Dle § 90 odst. 3 zákona č. 134/2016 Sb. o zadávání veřejných zakázek, ve znění pozdějších předpisů zadavatel umožňuje nabídnout rovnocenné řešení. barva : béžová POZN .: odstín barevnosti je nutno předložit architektovi interiéru pro odsouhlasení !!! | 4 |  | 0
I.20.4 | výška: 740 mm šířka: 1800 mm délka: 800 mm | Pracovní stůl jednostůl Pracovní deska – MFC 28 mm, ABS hrana 2 mm; Deska stolu má v zadní části udělaný výřez pro vedení kabelů - tzv. scallop Rám – ocel s práškovým nástřikem, profil 60x30 mm, mezera 10 mm mezi deskou a rámem Součástí stolu je i příslušeství : akustický paraván mezi desky stolu - délka : 1800 mm, š : 40 mm, v : 350 mm barva upevňovacích prvků bude v antracitová polomatné RAL 7043 Paraván je v látkovém provedení v béžové barvě kabelová lišta pro vedení kabelů : délka 1800 mm, šířka : 396 mm, výška : 120 mm Barva pracovní desky : přírodní dub rovnoletý Barva rámu: antracit polomatný RAL 7043 | složení: 100% polyester gramáž: 364 g/bm test oděru Martindale: 75.000 otáček žmolkování: 5 světlostálost: 8 Akustická zkouška – zvuková pohltivost ISO 354 - Dle § 90 odst. 3 zákona č. 134/2016 Sb. o zadávání veřejných zakázek, ve znění pozdějších předpisů zadavatel umožňuje nabídnout rovnocenné řešení. barva : béžová POZN .: odstín barevnosti je nutno předložit architektovi interiéru pro odsouhlasení !!! | 2 |  | 0
I.21 | výška: 586 mm šířka: 416 mm délka: 600 mm | Kontejner na osobní věci Horní deska – MFC 18 mm, ABS hrana 2 mm; Korpus – MFC 18 mm, ABS hrana 2 mm; Čelo – MFC 18 mm, ABS hrana 2 mm; centrální zámek – skládací klíč; Kovová zásuvka – kuličkové pojezdy, systém tichého dovírání, hloubka 500 mm, max. zatížení 25 kg, výsuv 80 %, mechanismus proti vyklopení; přihrádka na tužky – plastová, barva: černá, hloubka 500 mm; Kolečka – Ø 50 mm, dvě s brzdami barva : antracit |  | 10 |  | 0
I.23 | výška: 730 mm šířka: 800 mm délka: 800 mm | Jednací stolek - kulatý Pracovní deska – MFC 28 mm, ABS hrana 2 mm; Sloup – kov s práškovým nástřikem; Disk – ocel s práškovým nástřikem; Stolová deska má podnož zejedné kruhové nohy ( sloup ) s kruhového podstavce ( disk ) Barva horní hrany: přírodní dub rovnoletý Barva nosné nohy: antracit polomatný RAL 7043 Barva podnože: antracit polomatný RAL 7043 |  | 5 |  | 0
I.26 | výška: 740 mm šířka: 3200 mm délka: 1410 mm | Konferenční stůl Pracovní deska – MFC 28 mm, ABS hrana 2 mm; MFC prvek – mediabox M04 EU (4×230 V, 2×RJ45, 1×USB); Noha – ocel s práškovým nástřikem, profil 40 x 40 mm Barva desky: přírodní dub rovnoletý Barva rámu: Antracit polomatný RAL 7043 |  | 1 |  | 0
T.01.1 | výška: 835mm šířka: 600mm hloubka: 565mm výška sedu: 465mm | Jídelní židle venkovní celoplastová židle s područkou. Materiál: jednotně probarvené sklolaminátové polypropylenové pryskyřice s UV přísadami. Stohovatelná. Matný povrch. Sedák i opěrák tvořen plochými pásky. Opatřeno plastovými kluzáky. Odstín: temně růžová |  | 8 |  | 0
T.01.2 | výška: 835mm šířka: 600mm hloubka: 565mm výška sedu: 465mm | Jídelní židle venkovní celoplastová židle s područkou. Materiál: jednotně probarvené sklolaminátové polypropylenové pryskyřice s UV přísadami. Stohovatelná. Matný povrch. Sedák i opěrák tvořen plochými pásky. Opatřeno plastovými kluzáky. Odstín: mintová zelená |  | 12 |  | 0
T.02 | výška: 750mm šířka: 800mm hloubka: 800mm | Jídelní stůl venkovní atůl s centrální nohou a deskou s perforací(otvory) pro sndný odtok vody. se středovým sloupkem a 4 paprsky. Materiál: DurelTOP ze skelného vlákna a polypropylenu s UV přísadami, jednotně zbarvený. Matný povrch. Nastavitelné nožičky. odstín: antracit |  | 5 |  | 0
V.01 | výška : 687mm šířka : 265mm délka : 435 mm | Odpadkový koš - směsný odpad Obdélníkový koš má objem 54 l, je vyroben z recyklovaného materiálu a má otevírání pomocí tlačítka. Stabilní konstrukce neklouže a ochrání tak podlahu před poškrábáním. Možnost umístění 1 až 2 sáčků usnadní třídění odpadu a 6 volitelných recyklačních štítků pomůže s identifikací obsahu. Sáček je navíc zcela skrytý pod okrajem, takže nenarušuje estetiku interiéru. Váha : 2.47 kg Materiál : Plast Barva : Šedá |  | 3 |  | 0
V.02 | výška : 547mm šířka : 265mm délka : 435 mm | Odpadkový koš - tříděný odpad Obdélníkový koš má objem 54 l, je vyroben z recyklovaného materiálu, pro potřeby recyklace je koš bez víka. Stabilní a lehká konstrukce se snadno přenáší a neklouže, takže chrání podlahu před poškrábáním. Možnost umístění 1 až 2 sáčků usnadní třídění odpadu a 6 volitelných recyklačních štítků pomůže s identifikací obsahu. Sáček je navíc zcela skrytý pod okrajem, takže nenarušuje estetiku interiéru. Váha : 2.17 kg Materiál : Plast Barva : Šedá |  | 6 |  | 0
Celkem bez DPH | [5 empty] | 0