## Kryci list
Krycí list rozpočtu
0 | Číslo zakázky | Zakázka
21 | OST-005/2016 | Novostavba garáže pro záchranný vůz v areálu HZSKK Toužim na parcele č. 2843/22
_ | Komentář
| Popis verze | Nabídka
Komentář verze
| Adresa | Toužim, parcela č. 2843/22 | Datum zahájení
| Rok | 2016 | Datum dokončení
| Typ Firmy | Název | Kontaktní osoba | Telefon
| Zhotovitel | dle výběrového řízení
| Objednatel | Zdravotnická záchranná služba Karlovarského kraje, příspěvková organizace
| Projektant | Ing. Milan Kadera
| Význam (funkce) | Jméno
Zpracovatel
REKAPITULACE
| Kód stavebního objektu | Popis objektu | Kód zatřídění | Zatřídění
| SO_01 | Stavební část | 80119 | Budovy pro zdravotní péči a služby ostatní
|  |  | Celkem (bez DPH) | 0
|  |  | DPH | 0
0
0
|  |  | Celkem (včetně DPH) | 0
| Za zhotovitele |  | Za objednatele
| Jméno : |  | Jméno :
| Datum : |  | Datum :
| Podpis: |  | Podpis :
Poznámka : Položkový rozpočet sestaven s využitím cenové soustavy ÚRS Praha, a.s.

## Rekapitulace
Zakázka:
0 | Novostavba garáže pro záchranný vůz v areálu HZSKK Toužim na parcele č. 2843/22
21 | Popis | Cena | Hmotnost | DPH | Cena s DPH | Počet položek
_
| SO_01: Stavební část |  | 68.3383 |  |  | 123
| 001: Zemní práce |  |  |  |  | 8
| 002: Základy |  | 38.4961 |  |  | 5
| 003: Svislé konstrukce |  | 11.0702 |  |  | 1
| 004: Vodorovné konstrukce |  | 5.5366 |  |  | 4
| 006: Úpravy povrchu |  | 8.4139 |  |  | 11
| 009: Ostatní konstrukce a práce |  | 0.015202 |  |  | 7
| 021: Silnoproud |  |  |  |  | 1
| 099: Přesun hmot HSV |  |  |  |  | 5
| 711: Izolace proti vodě a vlhkosti |  | 0.2607 |  |  | 5
| 712: Povlakové krytiny |  | 0.16269 |  |  | 6
| 713: Izolace tepelné |  | 0.011162 |  |  | 3
| 722: Vnitřní vodovod |  |  |  |  | 1
| 733: Ústřední vytápění - rozvodné potrubí |  | 0.0071 |  |  | 2
| 734: Ústřední vytápění - armatury |  | 0.00084 |  |  | 4
| 735: Ústřední vytápění - otopná tělesa |  | 0.05436 |  |  | 5
| 762: Konstrukce tesařské |  | 0.95 |  |  | 4
| 763: Konstrukce montované |  | 1.0474 |  |  | 12
| 764: Konstrukce klempířské |  | 0.14556 |  |  | 8
| 766: Konstrukce truhlářské |  | 0.16795 |  |  | 4
| 767: Konstrukce zámečnické |  | 0.26931 |  |  | 7
| 771: Podlahy z dlaždic |  | 1.6316 |  |  | 8
| 783: Nátěry |  | 0.003608 |  |  | 1
| 784: Malby |  | 0.093902 |  |  | 7
| V01: Průzkumné, geodetické a projektové práce |  |  |  |  | 1
| V03: Zařízení staveniště |  |  |  |  | 1
| V09: Ostatní náklady |  |  |  |  | 1
0 | Celkem (bez DPH) | 0
| DPH | 0
0
0
| Celkem (včetně DPH) | 0

## Zakazka
Zakázka:
Novostavba garáže pro záchranný vůz v areálu HZSKK Toužim na parcele č. 2843/22
[5 empty] | Poř. | Typ | Kód | Popis | MJ | Výměra bez ztr. | Ztratné | Výměra | Jedn. cena | Cena | Jedn. hmotn. | Hmotnost | Jedn. suť | Suť | Sazba DPH | DPH | Cena s DPH | Komentář | Cen. soustava | Počet
[8 empty] | SO_01: Stavební část | [5 empty] | 0 |  | 68.3383 |  | 19.6352 |  | 0 | 0 |  |  | 123
[8 empty] | 001: Zemní práce | [5 empty] | 0 |  | 0 |  | 15.6557 |  | 0 | 0 |  |  | 8
##T2##N_Catalog_catGUID | ##T2##PRO_ITEM_catID | ##T2##PRO_ITEM_iteCode | ##T2##PRO_ITEM_szvCode | ##T2##PRO_ITEM_tevCode | 1 | SP | 113107143 | Odstranění podkladu pl do 50 m2 živičných tl 150 mm | m2 | 49.5433 | 0 | 49.5433 |  | 0 |  | 0 | 0.316 | 15.6557 | 21 | 0 | 0 |  | ÚRS | 1
[7 empty] | Výkaz výměr: | viz výkr.č. 3 - Základy |  |  |  | 0 | [6 empty] | _
[8 empty] | H.H. -0,16 m, S.H. -0,31 m, jen v ploše plán. stavby; (9,467-0,554)*5,391+(0,554*5,391)/2 |  |  |  | 49.5433 | [6 empty] | _
[5 empty] | 2 | SP | 132201101 | Hloubení rýh š do 600 mm v hornině tř. 3 objemu do 100 m3 | m3 | 3.7888 | 0 | 3.7888 |  | 0 |  | 0 |  | 0 | 21 | 0 | 0 |  | ÚRS | 1
[7 empty] | Výkaz výměr: | viz výkr.č. 3 - Základy |  |  |  | 0 | [6 empty] | _
[8 empty] | H.H. -0,31 m, S.H. -1,16 m; (9,467+5,391)*0,3*(1,16-0,31) |  |  |  | 3.7888 | [6 empty] | _
[5 empty] | 3 | SP | 132201109 | Příplatek za lepivost k hloubení rýh š do 600 mm v hornině tř. 3 | m3 | 1.8945 | 0 | 1.8945 |  | 0 |  | 0 |  | 0 | 21 | 0 | 0 |  | ÚRS | 1
[7 empty] | Výkaz výměr: | viz předchozí výpočty, 50% |  |  |  | 0 | [6 empty] | _
[8 empty] | (3,789/100)*50 |  |  |  | 1.8945 | [6 empty] | _
[5 empty] | 4 | SP | 167101102 | Nakládání výkopku z hornin tř. 1 až 4 přes 100 m3 | m3 | 3.789 | 0 | 3.789 |  | 0 |  | 0 |  | 0 | 21 | 0 | 0 |  | ÚRS | 1
[5 empty] | 5 | SP | 162701105 | Vodorovné přemístění do 10000 m výkopku/sypaniny z horniny tř. 1 až 4 | m3 | 3.789 | 0 | 3.789 |  | 0 |  | 0 |  | 0 | 21 | 0 | 0 |  | ÚRS | 1
[5 empty] | 6 | SP | 162701109 | Příplatek k vodorovnému přemístění výkopku/sypaniny z horniny tř. 1 až 4 ZKD 1000 m přes 10000 m | m3 | 113.67 | 0 | 113.67 |  | 0 |  | 0 |  | 0 | 21 | 0 | 0 |  | ÚRS | 1
[7 empty] | Výkaz výměr: | viz předchozí výpočty |  |  |  | 0 | [6 empty] | _
[8 empty] | 3,789*30 |  |  |  | 113.67 | [6 empty] | _
[5 empty] | 7 | SP | 171201201 | Uložení sypaniny na skládky | m3 | 3.789 | 0 | 3.789 |  | 0 |  | 0 |  | 0 | 21 | 0 | 0 |  | ÚRS | 1
[5 empty] | 8 | SP | 171201211 | Poplatek za uložení odpadu ze sypaniny na skládce (skládkovné) | t | 7.578 | 0 | 7.578 |  | 0 |  | 0 |  | 0 | 21 | 0 | 0 |  | ÚRS | 1
[7 empty] | Výkaz výměr: | viz předchozí výpočty |  |  |  | 0 | [6 empty] | _
[8 empty] | 3,789*2 |  |  |  | 7.578 | [6 empty] | _
_
[8 empty] | 002: Základy | [5 empty] | 0 |  | 38.4961 |  | 0 |  | 0 | 0 |  |  | 5
[5 empty] | 9 | SP | 213311111 | Polštáře zhutněné pod základy z kameniva drceného frakce 63 až 125 mm | m3 | 7.4637 | 0 | 7.4637 |  | 0 | 2.16 | 16.1216 |  | 0 | 21 | 0 | 0 |  | ÚRS | 1
[7 empty] | Výkaz výměr: | viz výkr.č. 3 - Základy |  |  |  | 0 | [6 empty] | _
[8 empty] | pod zákl. pasy, H.H. -1,06 m, S.H. -1,16 m, tl. 100 mm; (9,467+5,391)*0,3*(1,16-1,06) |  |  |  | 0.44574 | [6 empty] | _
[8 empty] | pod zákl. desku, H.H. -0,16, S.H. -0,31 m, tl. 150 mm; ((9,467-0,554)*5,091+(0,554*5,091)/2)*0,15 |  |  |  | 7.0179 | [6 empty] | _
[5 empty] | 10 | SP | 274311125 | Základové pasy, prahy, věnce a ostruhy z betonu prostého C 16/20 | m3 | 3.8779 | 0 | 3.8779 |  | 0 | 2.3324 | 9.0448 |  | 0 | 21 | 0 | 0 |  | ÚRS | 1
[7 empty] | Výkaz výměr: | viz výkr.č. 3 - Základy |  |  |  | 0 | [6 empty] | _
[8 empty] | základové pasy, H.H. -0,19 m, S.H. -1,06 m; (9,467+5,391)*0,3*(1,06-0,19) |  |  |  | 3.8779 | [6 empty] | _
[5 empty] | 11 | SP | 279113134 | Základová zeď tl do 300 mm z tvárnic ztraceného bednění včetně výplně z betonu tř. C 16/20 | m2 | 3.7145 | 0 | 3.7145 |  | 0 | 0.67489 | 2.5069 |  | 0 | 21 | 0 | 0 |  | ÚRS | 1
[7 empty] | Výkaz výměr: | viz výkr.č. 3 - Základy |  |  |  | 0 | [6 empty] | _
[8 empty] | základové pasy, H.H. -0,06 m, S.H. -0,19 m; (9,467+5,391)*0,25 |  |  |  | 3.7145 | [6 empty] | _
[5 empty] | 12 | SP | 273321115 | Základové desky ze ŽB C 16/20 | m3 | 4.595 | 0 | 4.595 |  | 0 | 2.3234 | 10.6763 |  | 0 | 21 | 0 | 0 |  | ÚRS | 1
[7 empty] | Výkaz výměr: | viz výkr.č. 3 - Základy |  |  |  | 0 | [6 empty] | _
[8 empty] | základová deska, H.H. -0,06, S.H. -0,16 m, tl. 100 mm; ((9,467-0,554)*5+(0,554*5)/2)*0,1 |  |  |  | 4.595 | [6 empty] | _
[5 empty] | 13 | SP | 273362021 | Výztuž základových desek svařovanými sítěmi Kari | t | 0.13923 | 0 | 0.13923 |  | 0 | 1.0531 | 0.14662 |  | 0 | 21 | 0 | 0 |  | ÚRS | 1
[7 empty] | Výkaz výměr: | viz výkr.č. 3 - Základy |  |  |  | 0 | [6 empty] | _
[8 empty] | KARI síť 150/150/d6 mm; ((9,467-0,554)*5+(0,554*5)/2)*3,03/1000 |  |  |  | 0.13923 | [6 empty] | _
_
[8 empty] | 003: Svislé konstrukce | [5 empty] | 0 |  | 11.0702 |  | 0 |  | 0 | 0 |  |  | 1
[5 empty] | 14 | SP | 311272312 | Zdivo nosné tl 300 mm z pórobetonových přesných hladkých tvárnic Ytong hmotnosti 400 kg/m3 | m3 | 19.6194 | 0 | 19.6194 |  | 0 | 0.56425 | 11.0702 |  | 0 | 21 | 0 | 0 |  | ÚRS | 1
[7 empty] | Výkaz výměr: | viz výkr.č. 2 - Půdorys, výkr.č. 4 - Řez AA |  |  |  | 0 | [6 empty] | _
[8 empty] | nové stěny, H.H. 3,00 m, S.H. -0,06 m; (9,873+5,492)*(3+0,06)*0,3 |  |  |  | 14.1051 | [6 empty] | _
[8 empty] | odečet vrat; -(3*3)*0,3 |  |  |  | -2.7 | [6 empty] | _
[8 empty] | doplnění zdiva na stávající opěrné zdi do úrovně ŽB věnce od v. 2,25 m; (5,7+6,329)*0,75*0,3 |  |  |  | 2.7065 | [6 empty] | _
[8 empty] | štítové zdivo, H.H. 4,573 m, S.H. 3,25 m; (5,492+5,7)*(4,573-3,25)/2*0,3 |  |  |  | 2.2211 | [6 empty] | _
[8 empty] | požární stěna, H.H. 4,873 m, S.H. 3,25 m; 9,619*(4,873-3,25)/2*0,3 |  |  |  | 2.3417 | [6 empty] | _
[8 empty] | zazdívka původních dveří sousedního objektu; (2,5*2,1-1*2,1)*0,3 |  |  |  | 0.945 | [6 empty] | _
_
[8 empty] | 004: Vodorovné konstrukce | [5 empty] | 0 |  | 5.5366 |  | 0 |  | 0 | 0 |  |  | 4
[5 empty] | 15 | SP | 417321313 | Ztužující pásy a věnce ze ŽB tř. C 16/20 | m3 | 2.3013 | 0 | 2.3013 |  | 0 | 2.2565 | 5.1928 |  | 0 | 21 | 0 | 0 |  | ÚRS | 1
[7 empty] | Výkaz výměr: | viz výkr.č. 2 - Půdorys, výkr.č. 4 - Řez AA |  |  |  | 0 | [6 empty] | _
[8 empty] | ŽB věnec 300x250 mm; (9,873+5,492+9,619+5,7)*0,3*0,25 |  |  |  | 2.3013 | [6 empty] | _
[5 empty] | 16 | SP | 417351115 | Zřízení bednění ztužujících věnců | m2 | 29.537 | 0 | 29.537 |  | 0 | 0.00519 | 0.1533 |  | 0 | 21 | 0 | 0 |  | ÚRS | 1
[7 empty] | Výkaz výměr: | viz výkr.č. 2 - Půdorys, výkr.č. 4 - Řez AA |  |  |  | 0 | [6 empty] | _
[8 empty] | vnější bednění ŽB věnce; (9,873+5,492+9,619+5,7)*0,5 |  |  |  | 15.342 | [6 empty] | _
[8 empty] | vnitřní bednění ŽB věnce; (9,271+5+9,019+5,1)*0,5 |  |  |  | 14.195 | [6 empty] | _
[5 empty] | 17 | SP | 417351116 | Odstranění bednění ztužujících věnců | m2 | 29.537 | 0 | 29.537 |  | 0 |  | 0 |  | 0 | 21 | 0 | 0 |  | ÚRS | 1
[5 empty] | 18 | SP | 417361821 | Výztuž ztužujících pásů a věnců betonářskou ocelí 10 505 | t | 0.18104 | 0 | 0.18104 |  | 0 | 1.0526 | 0.19055 |  | 0 | 21 | 0 | 0 |  | ÚRS | 1
[7 empty] | Výkaz výměr: | viz výkr.č. 2 - Půdorys, výkr.č. 4 - Řez AA |  |  |  | 0 | [6 empty] | _
[8 empty] | 4 x R12 mm; (9,873+5,492+9,619+5,7)*4*0,98/1000*1,2 |  |  |  | 0.14434 | [6 empty] | _
[8 empty] | třmínky L=1150 mm, á 300 mm; (9,873+5,492+9,619+5,7)/0,3*1,15*0,26/1000*1,2 |  |  |  | 0.036698 | [6 empty] | _
_
[8 empty] | 006: Úpravy povrchu | [5 empty] | 0 |  | 8.4139 |  | 0 |  | 0 | 0 |  |  | 11
[5 empty] | 19 | SP | 632453351 | Potěr betonový samonivelační tl do 50 mm tř. C 25/30 | m2 | 45.87 | 0 | 45.87 |  | 0 | 0.1155 | 5.298 |  | 0 | 21 | 0 | 0 |  | ÚRS | 1
[7 empty] | Výkaz výměr: | viz Technická zpráva, výkr.č. 2 - Půdorys |  |  |  | 0 | [6 empty] | _
[8 empty] | plocha podhledu; (9,271-0,554)*5+(0,554*5)/2+3*0,3 |  |  |  | 45.87 | [6 empty] | _
[5 empty] | 20 | SP | 634112126 | Obvodová dilatace podlahovým páskem s fólií v 100 mm š 10 mm mezi stěnou a samonivelačním potěrem - s následným seříznutím výškového přesahu pásku | m | 28.99 | 0 | 28.99 |  | 0 | 9e-05 | 0.0026091 |  | 0 | 21 | 0 | 0 |  | ÚRS | 1
[7 empty] | Výkaz výměr: | viz výkr.č. 2 - Půdorys |  |  |  | 0 | [6 empty] | _
[8 empty] | 9,271+5+9,019+5,1+2*0,3 |  |  |  | 28.99 | [6 empty] | _
[5 empty] | 21 | SP | 612131101 | Cementový postřik vnitřních stěn nanášený celoplošně ručně | m2 | 28.768 | 0 | 28.768 |  | 0 | 0.00735 | 0.21144 |  | 0 | 21 | 0 | 0 |  | ÚRS | 1
[7 empty] | Výkaz výměr: | viz parametry předchozích výpočtů |  |  |  | 0 | [6 empty] | _
[8 empty] | 28,768 |  |  |  | 28.768 | [6 empty] | _
[5 empty] | 22 | SP | 612311121 | Vápenná omítka hladká jednovrstvá vnitřních stěn nanášená ručně | m2 | 28.768 | 0 | 28.768 |  | 0 | 0.0147 | 0.42289 |  | 0 | 21 | 0 | 0 |  | ÚRS | 1
[5 empty] | 23 | SP | 612142001 | Potažení vnitřních stěn sklovláknitým pletivem vtlačeným do tenkovrstvé hmoty | m2 | 84.4925 | 0 | 84.4925 |  | 0 | 0.00489 | 0.41317 |  | 0 | 21 | 0 | 0 |  | ÚRS | 1
[7 empty] | Výkaz výměr: | viz výkr.č. 2 - Půdorys, výkr.č. 4 - Řez AA |  |  |  | 0 | [6 empty] | _
[8 empty] | vnitřní část garáže; (9,271+5+9,019+5,1)*3,05-3*3+(3*3)*0,3 |  |  |  | 80.2895 | [6 empty] | _
[8 empty] | zazdívka pův. dveří z vnitř. strany soused. obj.; 2,5*2,1-0,9*1,97+(0,9+2*1,97)*0,15 |  |  |  | 4.203 | [6 empty] | _
[5 empty] | 24 | SP | 612311131 | Potažení vnitřních stěn vápenným štukem tloušťky do 3 mm | m2 | 84.493 | 0 | 84.493 |  | 0 | 0.003 | 0.25348 |  | 0 | 21 | 0 | 0 |  | ÚRS | 1
[5 empty] | 25 | SP | 619995001 | Začištění omítek kolem oken, dveří, podlah nebo obkladů | m | 35.48 | 0 | 35.48 |  | 0 | 0.0015 | 0.05322 |  | 0 | 21 | 0 | 0 |  | ÚRS | 1
[7 empty] | Výkaz výměr: | viz výkr.č. 2 - Půdorys |  |  |  | 0 | [6 empty] | _
[8 empty] | garážová vrata, nové dveře; 2*(3+3+0,9+1,97)*2 |  |  |  | 35.48 | [6 empty] | _
[5 empty] | 26 | SP | 622131101 | Cementový postřik vnějších stěn nanášený celoplošně ručně | m2 | 25.538 | 0 | 25.538 |  | 0 | 0.00735 | 0.1877 |  | 0 | 21 | 0 | 0 |  | ÚRS | 1
[7 empty] | Výkaz výměr: | viz parametry předchozích výpočtů |  |  |  | 0 | [6 empty] | _
[8 empty] | 25,538 |  |  |  | 25.538 | [6 empty] | _
[5 empty] | 27 | SP | 622331121 | Cementová omítka hladká jednovrstvá vnějších stěn nanášená ručně | m2 | 25.538 | 0 | 25.538 |  | 0 | 0.0315 | 0.80445 |  | 0 | 21 | 0 | 0 |  | ÚRS | 1
[5 empty] | 28 | SP | 622142001 | Potažení vnějších stěn sklovláknitým pletivem vtlačeným do tenkovrstvé hmoty | m2 | 91.6272 | 0 | 91.6272 |  | 0 | 0.00489 | 0.44806 |  | 0 | 21 | 0 | 0 |  | ÚRS | 1
[7 empty] | Výkaz výměr: | viz výkr.č. 2 - Půdorys, výkr.č. 4 - Řez AA |  |  |  | 0 | [6 empty] | _
[8 empty] | nové stěny; (9,873+5,492)*3,31 |  |  |  | 50.8582 | [6 empty] | _
[8 empty] | odečet vrat; -3*3 |  |  |  | -9 | [6 empty] | _
[8 empty] | doplnění zdiva na stávající opěrné zdi do úrovně ŽB věnce od v. 2,25 m; (5,7+6,329)*0,75 |  |  |  | 9.0218 | [6 empty] | _
[8 empty] | štítové zdivo; (5,492+5,7)*(4,573-3,25)/2 |  |  |  | 7.4035 | [6 empty] | _
[8 empty] | požární stěna; 9,619*(4,873-3,25)/2 |  |  |  | 7.8058 | [6 empty] | _
[8 empty] | opravované části původní opěrné zdí; 25,538 |  |  |  | 25.538 | [6 empty] | _
[5 empty] | 29 | SP | 622531021 | Tenkovrstvá silikonová zrnitá omítka tl. 2,0 mm včetně penetrace vnějších stěn | m2 | 91.627 | 0 | 91.627 |  | 0 | 0.00348 | 0.31886 |  | 0 | 21 | 0 | 0 |  | ÚRS | 1
_
[8 empty] | 009: Ostatní konstrukce a práce | [5 empty] | 0 |  | 0.015202 |  | 3.9075 |  | 0 | 0 |  |  | 7
[5 empty] | 30 | SP | 919735113 | Řezání stávajícího živičného krytu hl do 150 mm | m | 14.858 | 0 | 14.858 |  | 0 |  | 0 |  | 0 | 21 | 0 | 0 |  | ÚRS | 1
[7 empty] | Výkaz výměr: | viz výkr.č. 3 - Základy |  |  |  | 0 | [6 empty] | _
[8 empty] | 9,467+5,391 |  |  |  | 14.858 | [6 empty] | _
[5 empty] | 31 | SP | 953312122 | Vložky do svislých dilatačních spár z extrudovaných polystyrénových desek tl 20 mm | m2 | 0.6 | 0 | 0.6 |  | 0 | 0.00063 | 0.000378 |  | 0 | 21 | 0 | 0 |  | ÚRS | 1
[7 empty] | Výkaz výměr: | viz výkr.č. 3 - Základy |  |  |  | 0 | [6 empty] | _
[8 empty] | dilatace základových kcí, H.H. -0,06 m, S.H. -1,06 m; 2*0,3*(1,06-0,06) |  |  |  | 0.6 | [6 empty] | _
[5 empty] | 32 | SP | 949101111 | Lešení pomocné pro objekty pozemních staveb s lešeňovou podlahou v do 1,9 m zatížení do 150 kg/m2 | m2 | 48.72 | 0 | 48.72 |  | 0 | 0.00013 | 0.0063336 |  | 0 | 21 | 0 | 0 |  | ÚRS | 1
[7 empty] | Výkaz výměr: | viz předchozí výpočty |  |  |  | 0 | [6 empty] | _
[8 empty] | 44,97+2,5*1,5 |  |  |  | 48.72 | [6 empty] | _
[5 empty] | 33 | SP | 949101112 | Lešení pomocné pro objekty pozemních staveb s lešeňovou podlahou v do 3,5 m zatížení do 150 kg/m2 | m2 | 31.15 | 0 | 31.15 |  | 0 | 0.00021 | 0.0065415 |  | 0 | 21 | 0 | 0 |  | ÚRS | 1
[7 empty] | Výkaz výměr: | viz předchozí výpočty |  |  |  | 0 | [6 empty] | _
[8 empty] | (9,5+2*1,2+5,5+5,65+2*1,2+5,7)*1 |  |  |  | 31.15 | [6 empty] | _
[5 empty] | 34 | SP | 978015391 | Otlučení vnější vápenné nebo vápenocementové vnější omítky stupně členitosti 1 a 2 rozsahu do 100% | m2 | 54.3053 | 0 | 54.3053 |  | 0 |  | 0 | 0.059 | 3.204 | 21 | 0 | 0 |  | ÚRS | 1
[7 empty] | Výkaz výměr: | viz výkr.č. 2 - Půdorys, výkr.č. 4 - Řez AA |  |  |  | 0 | [6 empty] | _
[8 empty] | vnější strana stávající opěrné zdi; (5,7+5,65)*2,25 |  |  |  | 25.5375 | [6 empty] | _
[8 empty] | vnitřní pův. stěny začleněné do garáže; (5,1+9,019)*2,25+(3*0,75)-2,5*2,1 |  |  |  | 28.7677 | [6 empty] | _
[5 empty] | 35 | SP | 968062456 | Vybourání dřevěných dveřních zárubní pl přes 2 m2 | m2 | 10.5 | 0 | 10.5 |  | 0 |  | 0 | 0.067 | 0.7035 | 21 | 0 | 0 |  | ÚRS | 1
[7 empty] | Výkaz výměr: | viz výkr.č. 2 - Půdorys |  |  |  | 0 | [6 empty] | _
[8 empty] | stávájící dveře sousedního objektu; 2*(2,5*2,1) |  |  |  | 10.5 | [6 empty] | _
[5 empty] | 36 | SP | 952901111 | Vyčištění budov bytové a občanské výstavby při výšce podlaží do 4 m | m2 | 48.72 | 0 | 48.72 |  | 0 | 4e-05 | 0.0019488 |  | 0 | 21 | 0 | 0 |  | ÚRS | 1
_
[8 empty] | 021: Silnoproud | [5 empty] | 0 |  | 0 |  | 0 |  | 0 | 0 |  |  | 1
[5 empty] | 37 | MP | 21099RV01 | ELEKTROINSTALACE - napojení na rozvody v sousedním objektu, osvětlení 8 x LED v podhledu po stranách, 1 x vypínač / napojení garážových vrat, úprava rozvaděče, stavební přípomoc | soubor | 1 | 0 | 1 |  | 0 |  | 0 |  | 0 | 21 | 0 | 0 |  | R-položka | 1
_
[8 empty] | 099: Přesun hmot HSV | [5 empty] | 0 |  | 0 |  | 0 |  | 0 | 0 |  |  | 5
[5 empty] | 38 | SP | 998011001 | Přesun hmot pro budovy zděné v do 6 m | t | 63.5321 | 0 | 63.5321 |  | 0 |  | 0 |  | 0 | 21 | 0 | 0 |  | ÚRS | 1
[5 empty] | 39 | SP | 997013211 | Vnitrostaveništní doprava suti a vybouraných hmot pro budovy v do 6 m ručně - v cenách *3111 až *3217 jsou započteny i náklady na vodorovnou dopravu na vzdálenost do 50 m / svislou dopravu pro uvedenou výšku budovy, naložení na vodorovný dopravní prostředek pro odvoz - na skládku nebo meziskládku, náklady na rozhrnutí a urovnání suti na dopravním prostředku | t | 19.6352 | 0 | 19.6352 |  | 0 |  | 0 |  | 0 | 21 | 0 | 0 |  | ÚRS | 1
[5 empty] | 40 | SP | 997002511 | Vodorovné přemístění suti a vybouraných hmot do 1 km | t | 19.6352 |  | 19.6352 |  | 0 |  | 0 |  | 0 | 21 | 0 | 0 |  | ÚRS | 1
[5 empty] | 41 | SP | 997241519 | Příplatek ZKD 1 km u vodorovného přemístění vybouraných hmot | t |  |  | 589.0563 |  | 0 |  | 0 |  | 0 | 21 | 0 | 0 |  | ÚRS | 1
[5 empty] | 42 | SP | 997221845 | Poplatek za uložení odpadu z asfaltových povrchů na skládce (skládkovné) | t | 15.6557 |  | 15.6557 |  | 0 |  | 0 |  | 0 | 21 | 0 | 0 |  | ÚRS | 1
_
[8 empty] | 711: Izolace proti vodě a vlhkosti | [5 empty] | 0 |  | 0.2607 |  | 0 |  | 0 | 0 |  |  | 5
[5 empty] | 43 | SP | 711111002 | Provedení izolace proti zemní vlhkosti vodorovné za studena lakem asfaltovým | m2 | 49.5433 | 0 | 49.5433 |  | 0 |  | 0 |  | 0 | 21 | 0 | 0 |  | ÚRS | 1
[7 empty] | Výkaz výměr: | viz výkr.č. 3 - Základy |  |  |  | 0 | [6 empty] | _
[8 empty] | základová deska; (9,467-0,554)*5,391+(0,554*5,391)/2 |  |  |  | 49.5433 | [6 empty] | _
[5 empty] | 44 | H | 11163150 | Lak asfaltový ALP/9 bal 9 kg | t | 0.019817 | 0 | 0.019817 |  | 0 | 1 | 0.019817 |  | 0 | 21 | 0 | 0 |  | ÚRS | 1
[7 empty] | Výkaz výměr: | viz předchozí výpočty |  |  |  | 0 | [6 empty] | _
[8 empty] | spotř. 0,4 kg/m2; 49,543*0,4/1000 |  |  |  | 0.019817 | [6 empty] | _
[5 empty] | 45 | SP | 711141559 | Provedení izolace proti zemní vlhkosti pásy přitavením vodorovné NAIP | m2 | 49.543 | 0 | 49.543 |  | 0 | 0.0004 | 0.019817 |  | 0 | 21 | 0 | 0 |  | ÚRS | 1
[5 empty] | 46 | H | 62832282 | Pás těžký asfaltovaný - natavovací hydroizolační asfaltový pás opatřený skleněnou rohoží vloženou do pásu / délka pásu 10m a šířka 1,0m, tloušťka pásu 3,5mm, váha pásu je 3,5kg/m2, nosná vložka skelná tkanina | m2 | 49.543 | 15 | 56.9744 |  | 0 | 0.00388 | 0.22106 |  | 0 | 21 | 0 | 0 |  | ÚRS | 1
[5 empty] | 47 | SP | 998711201 | Přesun hmot procentní pro izolace proti vodě, vlhkosti a plynům v objektech v do 6 m | % | 3.05 | 0 | 3.05 | 0 | 0 |  | 0 |  | 0 | 21 | 0 | 0 |  | ÚRS | 1
_
[8 empty] | 712: Povlakové krytiny | [5 empty] | 0 |  | 0.16269 |  | 0 |  | 0 | 0 |  |  | 6
[5 empty] | 48 | SP | 712491587 | Provedení povlakové krytiny střech do 30° mechanicky kotvené - SESTAVA STŘEŠNÍHO PLÁŠŤĚ MUSÍ SPLŇOVAT KLASIFIKACI BROFF (t3) - viz PBŘ | m2 | 130.5472 | 0 | 130.5472 |  | 0 |  | 0 |  | 0 | 21 | 0 | 0 |  | ÚRS | 1
[7 empty] | Výkaz výměr: | viz výkr.č. 5 - Krov - střecha, výkr.č. 4 - Řez AA |  |  |  | 0 | [6 empty] | _
[8 empty] | (sestava střešního pláště na základě Požárně bezpečnostního řešení stavby, str.3 a 5) |  |  |  | 0 | [6 empty] | _
[8 empty] | 2*(9,876+0,6+9,876-0,554+0,6)/2*(2*3,2) |  |  |  | 130.5472 | [6 empty] | _
[5 empty] | 49 | H | 62821109 | Asfaltový pás vyrobený ze surové hadrové lepenky impregnované asfaltem | m2 | 65.2736 | 15 | 75.0646 |  | 0 | 0.00135 | 0.10134 |  | 0 | 21 | 0 | 0 |  | ÚRS | 1
[7 empty] | Výkaz výměr: | viz výkr.č. 5 - Krov - střecha, výkr.č. 4 - Řez AA |  |  |  | 0 | [6 empty] | _
[8 empty] | (9,876+0,6+9,876-0,554+0,6)/2*(2*3,2) |  |  |  | 65.2736 | [6 empty] | _
[5 empty] | 50 | H | 0003-00013864-00001 | Hydroizolační pás z SBS modifik. asfaltu s nosnou vložkou z AL fólie kašírovanou skleněnými vlákny - tloušťka: 4 mm, faktor difuzního odporu: 370000, ochrana proti radonu: ne, typ asfaltu: modifikovaný | m2 | 65.274 | 15 | 75.0651 |  | 0 |  | 0 |  | 0 | 21 | 0 | 0 |  | ÚRS | 1
[5 empty] | 51 | SP | 712441559 | Provedení povlakové krytiny střech do 30° pásy přitavením NAIP v plné ploše | m2 | 65.274 | 0 | 65.274 |  | 0 | 0.00094 | 0.061358 |  | 0 | 21 | 0 | 0 |  | ÚRS | 1
[5 empty] | 52 | H | 0003-00013692-00001 | Hydroizolační pás z SBS modifikovaného asfaltu s nosnou vložkou z polyesterové rohože - tloušťka: 4,5 mm, faktor difuzního odporu: 20000, ochrana proti radonu: ne, typ asfaltu: modifikovan - SESTAVA STŘEŠNÍHO PLÁŠŤĚ MUSÍ SPLŇOVAT KLASIFIKACI BROFF (t3) | m2 | 65.274 | 15 | 75.0651 |  | 0 |  | 0 |  | 0 | 21 | 0 | 0 |  | ÚRS | 1
[5 empty] | 53 | SP | 998712201 | Přesun hmot procentní pro krytiny povlakové v objektech v do 6 m | % | 2.71 | 0 | 2.71 | 0 | 0 |  | 0 |  | 0 | 21 | 0 | 0 |  | ÚRS | 1
_
[8 empty] | 713: Izolace tepelné | [5 empty] | 0 |  | 0.011162 |  | 0 |  | 0 | 0 |  |  | 3
[5 empty] | 54 | SP | 713191133 | Montáž izolace tepelné podlah, stropů vrchem nebo střech překrytí fólií s přelepeným spojem | m2 | 65.274 | 0 | 65.274 |  | 0 | 1e-05 | 0.00065274 |  | 0 | 21 | 0 | 0 |  | ÚRS | 1
[7 empty] | Výkaz výměr: | viz předchozí výpočty |  |  |  | 0 | [6 empty] | _
[8 empty] | 65,274 |  |  |  | 65.274 | [6 empty] | _
[5 empty] | 55 | H | 28329276 | Folie nehořlavá parotěsná 140 g/m2 | m2 | 65.274 | 15 | 75.0651 |  | 0 | 0.00014 | 0.010509 |  | 0 | 21 | 0 | 0 |  | ÚRS | 1
[5 empty] | 56 | SP | 998713201 | Přesun hmot procentní pro izolace tepelné v objektech v do 6 m | % | 1.77 | 0 | 1.77 | 0 | 0 |  | 0 |  | 0 | 21 | 0 | 0 |  | ÚRS | 1
_
[8 empty] | 722: Vnitřní vodovod | [5 empty] | 0 |  | 0 |  | 0.00022 |  | 0 | 0 |  |  | 1
[5 empty] | 57 | SP | 72299RV01 | VNITŘNÍ VODOVOD - napojení na rozvody v sousedním objektu, 1 x zahradní ventil, stavební přípomoc | soubor | 1 | 0 | 1 |  | 0 |  | 0 | 0.00022 | 0.00022 | 21 | 0 | 0 |  | R-položka | 1
_
[8 empty] | 733: Ústřední vytápění - rozvodné potrubí | [5 empty] | 0 |  | 0.0071 |  | 0 |  | 0 | 0 |  |  | 2
[5 empty] | 58 | SP | 733223204 | Potrubí měděné tvrdé spojované tvrdým pájením do D 22x1 - včetně napojení na stávající rozvod a zednických přípomocí | m | 10 | 0 | 10 |  | 0 | 0.00071 | 0.0071 |  | 0 | 21 | 0 | 0 |  | ÚRS | 1
[7 empty] | Výkaz výměr: | předpoklad dle výkr.č. 2 - Půdorys |  |  |  | 0 | [6 empty] | _
[8 empty] | napojení v sousedním objektu; 10 |  |  |  | 10 | [6 empty] | _
[5 empty] | 59 | SP | 998733201 | Přesun hmot procentní pro rozvody potrubí v objektech v do 6 m | % | 3.19 | 0 | 3.19 | 0 | 0 |  | 0 |  | 0 | 21 | 0 | 0 |  | ÚRS | 1
_
[8 empty] | 734: Ústřední vytápění - armatury | [5 empty] | 0 |  | 0.00084 |  | 0 |  | 0 | 0 |  |  | 4
[5 empty] | 60 | SP | 734221533 | Ventil závitový termostatický do 110°C bez hlavice ovládání | kus | 1 | 0 | 1 |  | 0 | 0.00034 | 0.00034 |  | 0 | 21 | 0 | 0 |  | ÚRS | 1
[7 empty] | Výkaz výměr: | viz předchozí výpočty (otopná tělesa) |  |  |  | 0 | [6 empty] | _
[8 empty] | 1 |  |  |  | 1 | [6 empty] | _
[5 empty] | 61 | SP | 734221682 | Termostatická hlavice do 110°C otopných těles | kus | 1 | 0 | 1 |  | 0 | 0.00014 | 0.00014 |  | 0 | 21 | 0 | 0 |  | ÚRS | 1
[5 empty] | 62 | SP | 734261234 | Šroubení topenářské přímé do 120°C | kus | 1 | 0 | 1 |  | 0 | 0.00036 | 0.00036 |  | 0 | 21 | 0 | 0 |  | ÚRS | 1
[5 empty] | 63 | SP | 998734201 | Přesun hmot procentní pro armatury v objektech v do 6 m | % | 0.27 | 0 | 0.27 | 0 | 0 |  | 0 |  | 0 | 21 | 0 | 0 |  | ÚRS | 1
_
[8 empty] | 735: Ústřední vytápění - otopná tělesa | [5 empty] | 0 |  | 0.05436 |  | 0.0238 |  | 0 | 0 |  |  | 5
[5 empty] | 64 | SP | 735152581 | Otopné těleso panelové typ 22 VK výška/délka 600/1600 mm - položka kalkulována včetně radiátorových závěsných držáků | kus | 1 | 0 | 1 |  | 0 | 0.05436 | 0.05436 |  | 0 | 21 | 0 | 0 |  | ÚRS | 1
[7 empty] | Výkaz výměr: | viz výkr.č. 2 - Půdorys |  |  |  | 0 | [6 empty] | _
[8 empty] | 1 |  |  |  | 1 | [6 empty] | _
[5 empty] | 65 | SP | 73599RV01 | Napuštění systému, zkoušky otopných těles | kus | 1 | 0 | 1 |  | 0 |  | 0 | 0.0238 | 0.0238 | 21 | 0 | 0 |  | R-položka | 1
[5 empty] | 66 | SP | 735191905 | Odvzdušnění otopných těles | kus | 1 | 0 | 1 |  | 0 |  | 0 |  | 0 | 21 | 0 | 0 |  | ÚRS | 1
[5 empty] | 67 | SP | 735000912 | Vyregulování ventilu nebo kohoutu dvojregulačního s termostatickým ovládáním | kus | 1 | 0 | 1 |  | 0 |  | 0 |  | 0 | 21 | 0 | 0 |  | ÚRS | 1
[5 empty] | 68 | SP | 998735201 | Přesun hmot procentní pro otopná tělesa v objektech v do 6 m | % | 2.26 | 0 | 2.26 | 0 | 0 |  | 0 |  | 0 | 21 | 0 | 0 |  | ÚRS | 1
_
[8 empty] | 762: Konstrukce tesařské | [5 empty] | 0 |  | 0.95 |  | 0 |  | 0 | 0 |  |  | 4
[5 empty] | 69 | SP | 762341024 | Bednění střech rovných z desek dřevoštěpkových tl 18 mm na pero a drážku šroubovaných na krokve | m2 | 65.2736 | 0 | 65.2736 |  | 0 | 0.01152 | 0.75195 |  | 0 | 21 | 0 | 0 |  | ÚRS | 1
[7 empty] | Výkaz výměr: | viz výkr.č. 5 - Krov - střecha, výkr.č. 4 - Řez AA |  |  |  | 0 | [6 empty] | _
[8 empty] | (9,876+0,6+9,876-0,554+0,6)/2*(2*3,2) |  |  |  | 65.2736 | [6 empty] | _
[5 empty] | 70 | SP | 762342441 | Montáž lišt trojúhelníkových nebo kontralatí na střechách sklonu do 60° | m | 136.4 | 0 | 136.4 |  | 0 |  | 0 |  | 0 | 21 | 0 | 0 |  | ÚRS | 1
[7 empty] | Výkaz výměr: | viz výkr.č. 5 - Krov - střecha, výkr.č. 4 - Řez AA |  |  |  | 0 | [6 empty] | _
[8 empty] | 22*6,2 |  |  |  | 136.4 | [6 empty] | _
[5 empty] | 71 | H | 60514113 | Řezivo jehličnaté,střešní latě impregnované dl 2 - 3,5 m | m3 | 0.32736 | 10 | 0.3601 |  | 0 | 0.55 | 0.19805 |  | 0 | 21 | 0 | 0 |  | ÚRS | 1
[7 empty] | Výkaz výměr: | viz předchozí výpočty |  |  |  | 0 | [6 empty] | _
[8 empty] | 136,4*0,04*0,06 |  |  |  | 0.32736 | [6 empty] | _
[5 empty] | 72 | SP | 998762201 | Přesun hmot procentní pro kce tesařské v objektech v do 6 m | % | 5.13 | 0 | 5.13 | 0 | 0 |  | 0 |  | 0 | 21 | 0 | 0 |  | ÚRS | 1
_
[8 empty] | 763: Konstrukce montované | [5 empty] | 0 |  | 1.0474 |  | 0 |  | 0 | 0 |  |  | 12
[5 empty] | 73 | SP | 763131432 | SDK podhled deska 1xDF 15 bez TI dvouvrstvá spodní kce profil CD+UD | m2 | 44.97 | 0 | 44.97 |  | 0 | 0.01694 | 0.76179 |  | 0 | 21 | 0 | 0 |  | ÚRS | 1
[7 empty] | Výkaz výměr: | viz Technická zpráva, výkr.č. 2 - Půdorys |  |  |  | 0 | [6 empty] | _
[8 empty] | plocha podhledu; (9,271-0,554)*5+(0,554*5)/2 |  |  |  | 44.97 | [6 empty] | _
[5 empty] | 74 | SP | 763131714 | SDK podhled základní penetrační nátěr | m2 | 44.97 | 0 | 44.97 |  | 0 | 0.0001 | 0.004497 |  | 0 | 21 | 0 | 0 |  | ÚRS | 1
[5 empty] | 75 | SP | 763131751 | Montáž parotěsné zábrany do SDK podhledu | m2 | 44.97 | 0 | 44.97 |  | 0 |  | 0 |  | 0 | 21 | 0 | 0 |  | ÚRS | 1
[5 empty] | 76 | H | 28329276 | Folie nehořlavá parotěsná 140 g/m2 | m2 | 44.97 | 15 | 51.7155 |  | 0 | 0.00014 | 0.0072402 |  | 0 | 21 | 0 | 0 |  | ÚRS | 1
[5 empty] | 77 | SP | 763131752 | Montáž jedné vrstvy tepelné izolace do SDK podhledu | m2 | 44.97 | 0 | 44.97 |  | 0 |  | 0 |  | 0 | 21 | 0 | 0 |  | ÚRS | 1
[5 empty] | 78 | H | 63148010 | Deska minerální střešní izolační 600x1200 mm tl. 180 mm | m2 | 44.97 | 5 | 47.2185 |  | 0 | 0.0058 | 0.27387 |  | 0 | 21 | 0 | 0 |  | ÚRS | 1
[5 empty] | 79 | SP | 998763401 | Přesun hmot procentní pro sádrokartonové konstrukce v objektech v do 6 m | % | 1.42 | 0 | 1.42 | 0 | 0 |  | 0 |  | 0 | 21 | 0 | 0 |  | ÚRS | 1
[5 empty] | 80 | SP | 76373RV01 | Výroba vazníků, impregnace a jejich doprava na staveniště | soubor | 1 | 0 | 1 |  | 0 |  | 0 |  | 0 | 21 | 0 | 0 |  | R-položka | 1
[5 empty] | 81 | SP | 76373RV02 | Montáž vazníků na připravené pozednice vč. nákladů na jeřáb a vnitrostaveništního přesunu hmot | soubor | 1 | 0 | 1 |  | 0 |  | 0 |  | 0 | 21 | 0 | 0 |  | R-položka | 1
[5 empty] | 82 | H | VAZ-01 | Řezivo pro ztužení | soubor | 1 | 0 | 1 |  | 0 |  | 0 |  | 0 | 21 | 0 | 0 |  | R-položka | 1
[5 empty] | 83 | H | VAZ-02 | Kotevní materiál | soubor | 1 | 0 | 1 |  | 0 |  | 0 |  | 0 | 21 | 0 | 0 |  | R-položka | 1
[5 empty] | 84 | H | VAZ-03 | Spojovací materiál | soubor | 1 | 0 | 1 |  | 0 |  | 0 |  | 0 | 21 | 0 | 0 |  | R-položka | 1
_
[8 empty] | 764: Konstrukce klempířské | [5 empty] | 0 |  | 0.14556 |  | 0 |  | 0 | 0 |  |  | 8
[5 empty] | 85 | SP | 764212664 | Oplechování rovné okapové hrany z Pz s povrchovou úpravou rš 330 mm | m | 10 | 0 | 10 |  | 0 | 0.00296 | 0.0296 |  | 0 | 21 | 0 | 0 |  | ÚRS | 1
[7 empty] | Výkaz výměr: | viz výkr.č. 2 - Půdorys, výkr.č. 4 - Řez AA |  |  |  | 0 | [6 empty] | _
[8 empty] | 10 |  |  |  | 10 | [6 empty] | _
[5 empty] | 86 | SP | 764212606 | Oplechování úžlabí z Pz s povrchovou úpravou rš 500 mm | m | 9.5 | 0 | 9.5 |  | 0 | 0.00439 | 0.041705 |  | 0 | 21 | 0 | 0 |  | ÚRS | 1
[7 empty] | Výkaz výměr: | viz výkr.č. 2 - Půdorys, výkr.č. 4 - Řez AA |  |  |  | 0 | [6 empty] | _
[8 empty] | 9,5 |  |  |  | 9.5 | [6 empty] | _
[5 empty] | 87 | SP | 764214606 | Oplechování horních ploch a atik bez rohů z Pz s povrch úpravou mechanicky kotvené rš 500 mm | m | 9.5 | 0 | 9.5 |  | 0 | 0.00437 | 0.041515 |  | 0 | 21 | 0 | 0 |  | ÚRS | 1
[5 empty] | 88 | SP | 764215446 | Příplatek za zvýšenou pracnost při oplechování rohů nadezdívek (atik) z Pz plechu rš přes 400 mm | kus | 2 | 0 | 2 |  | 0 |  | 0 |  | 0 | 21 | 0 | 0 |  | ÚRS | 1
[5 empty] | 89 | SP | 764511602 | Žlab podokapní půlkruhový z Pz s povrchovou úpravou rš 330 mm | m | 10 | 0 | 10 |  | 0 | 0.00174 | 0.0174 |  | 0 | 21 | 0 | 0 |  | ÚRS | 1
[5 empty] | 90 | SP | 764518622 | Svody kruhové včetně objímek, kolen, odskoků z Pz s povrchovou úpravou průměru 100 mm | m | 7 | 0 | 7 |  | 0 | 0.00212 | 0.01484 |  | 0 | 21 | 0 | 0 |  | ÚRS | 1
[5 empty] | 91 | SP | 764511642 | Kotlík oválný (trychtýřový) pro podokapní žlaby z Pz s povrchovou úpravou 330/100 mm | kus | 2 | 0 | 2 |  | 0 | 0.00025 | 0.0005 |  | 0 | 21 | 0 | 0 |  | ÚRS | 1
[5 empty] | 92 | SP | 998764201 | Přesun hmot procentní pro konstrukce klempířské v objektech v do 6 m | % | 1.52 | 0 | 1.52 | 0 | 0 |  | 0 |  | 0 | 21 | 0 | 0 |  | ÚRS | 1
_
[8 empty] | 766: Konstrukce truhlářské | [5 empty] | 0 |  | 0.16795 |  | 0.048 |  | 0 | 0 |  |  | 4
[5 empty] | 93 | SP | 766691914 | Vyvěšení nebo zavěšení dřevěných křídel dveří pl do 2 m2 | kus | 2 | 0 | 2 |  | 0 |  | 0 | 0.024 | 0.048 | 21 | 0 | 0 |  | ÚRS | 1
[7 empty] | Výkaz výměr: | viz výkr.č. 2 - Půdorys |  |  |  | 0 | [6 empty] | _
[8 empty] | stávájící dveře sousedního objektu; 2 |  |  |  | 2 | [6 empty] | _
[5 empty] | 94 | SP | 766421233 | Montáž obložení podhledů jednoduchých palubkami z tvrdého dřeva š do 100 mm | m2 | 16.4 | 0 | 16.4 |  | 0 |  | 0 |  | 0 | 21 | 0 | 0 |  | ÚRS | 1
[7 empty] | Výkaz výměr: | viz výkr.č. 2 - Půdorys, výkr.č. 4 - Řez AA |  |  |  | 0 | [6 empty] | _
[8 empty] | 10+2*(2*3,2)*0,5 |  |  |  | 16.4 | [6 empty] | _
[5 empty] | 95 | H | 61191155 | Palubky obkladové SM profil klasický 19 x 116 mm A/B | m2 | 16.4 | 10 | 18.04 |  | 0 | 0.00931 | 0.16795 |  | 0 | 21 | 0 | 0 |  | ÚRS | 1
[5 empty] | 96 | SP | 998766201 | Přesun hmot procentní pro konstrukce truhlářské v objektech v do 6 m | % | 0.74 | 0 | 0.74 | 0 | 0 |  | 0 |  | 0 | 21 | 0 | 0 |  | ÚRS | 1
_
[8 empty] | 767: Konstrukce zámečnické | [5 empty] | 0 |  | 0.26931 |  | 0 |  | 0 | 0 |  |  | 7
[5 empty] | 97 | SP | 767646510 | Montáž dveří protipožárního uzávěru jednokřídlového | kus | 1 | 0 | 1 |  | 0 | 0.00033 | 0.00033 |  | 0 | 21 | 0 | 0 |  | ÚRS | 1
[7 empty] | Výkaz výměr: | viz výkr.č. 2 - Půdorys |  |  |  | 0 | [6 empty] | _
[8 empty] | dveře do sousedního objektu; 1 |  |  |  | 1 | [6 empty] | _
[5 empty] | 98 | H | POZ01 | Dveře protipožární 900x1970 mm, požární odolnost EW30DP1+C2 - realizováno jako sestava vč. zárubně, samozavíracího zařízení, zpěňující pásky ... - bliží popis viz Požárně bezpečnostní řešení stavby | kus | 1 | 0 | 1 |  | 0 | 0.065 | 0.065 |  | 0 | 21 | 0 | 0 |  | R-položka | 1
[5 empty] | 99 | SP | 767657320 | Montáž vrat garážových do ocelové konstrukce do 9 m2 | kus | 1 | 0 | 1 |  | 0 | 0.00118 | 0.00118 |  | 0 | 21 | 0 | 0 |  | ÚRS | 1
[7 empty] | Výkaz výměr: | viz výkr.č. 2 - Půdorys |  |  |  | 0 | [6 empty] | _
[8 empty] | 1 |  |  |  | 1 | [6 empty] | _
[5 empty] | 100 | H | POZ02 | Vrata garážová motoricky ovládaná rozm. 3000x3000 mm, požární odolnost EI30DP1+C2 - náhradní (bater.) zdroj el. energie, uzavírací mechanismus s ŘJ napojenou na lokální hlásiče teploty / samočinné uzavírání doprovázené zvukovým a vizuálním signálem - bližší popis - viz Požárně bezpečnostní řešení stavby | kus | 1 | 0 | 1 |  | 0 | 0.202 | 0.202 |  | 0 | 21 | 0 | 0 |  | R-položka | 1
[5 empty] | 101 | SP | 767810113 | Montáž mřížek větracích čtyřhranných průřezu do 0,03 m2 | kus | 4 | 0 | 4 |  | 0 |  | 0 |  | 0 | 21 | 0 | 0 |  | ÚRS | 1
[7 empty] | Výkaz výměr: | viz výkr.č. 2 - Půdorys |  |  |  | 0 | [6 empty] | _
[8 empty] | 4 |  |  |  | 4 | [6 empty] | _
[5 empty] | 102 | H | 55341427 | Mřížka větrací nerezová 150 x 150 se síťovinou | kus | 4 | 0 | 4 |  | 0 | 0.0002 | 0.0008 |  | 0 | 21 | 0 | 0 |  | ÚRS | 1
[5 empty] | 103 | SP | 998767201 | Přesun hmot procentní pro zámečnické konstrukce v objektech v do 6 m | % | 1.35 | 0 | 1.35 | 0 | 0 |  | 0 |  | 0 | 21 | 0 | 0 |  | ÚRS | 1
_
[8 empty] | 771: Podlahy z dlaždic | [5 empty] | 0 |  | 1.6316 |  | 0 |  | 0 | 0 |  |  | 8
[5 empty] | 104 | SP | 771990112 | Vyrovnání podkladu samonivelační stěrkou tl 4 mm pevnosti 30 Mpa | m2 | 45.87 | 0 | 45.87 |  | 0 | 0.0077 | 0.3532 |  | 0 | 21 | 0 | 0 |  | ÚRS | 1
[7 empty] | Výkaz výměr: | viz Technická zpráva, výkr.č. 2 - Půdorys |  |  |  | 0 | [6 empty] | _
[8 empty] | plocha podlahy; (9,271-0,554)*5+(0,554*5)/2+3*0,3 |  |  |  | 45.87 | [6 empty] | _
[5 empty] | 105 | SP | 771591111 | Podlahy penetrace podkladu | m2 | 48.1892 | 0 | 48.1892 |  | 0 | 0.0003 | 0.014457 |  | 0 | 21 | 0 | 0 |  | ÚRS | 1
[7 empty] | Výkaz výměr: | viz výkr.č. 2 - Půdorys, předchozí výpočty |  |  |  | 0 | [6 empty] | _
[8 empty] | 45,87+(9,271+5+9,019+5,1+2*0,3)*0,08 |  |  |  | 48.1892 | [6 empty] | _
[5 empty] | 106 | SP | 771573131 | Montáž podlah keramických režných protiskluzných lepených do 50 ks/m2 | m2 | 45.87 | 0 | 45.87 |  | 0 | 0.00422 | 0.19357 |  | 0 | 21 | 0 | 0 |  | ÚRS | 1
[5 empty] | 107 | H | 5976129R | Dlaždice keramické - velikost a barevné řešení bude vybráno vedením ZZS | m2 | 45.87 | 10 | 50.457 |  | 0 | 0.0202 | 1.0192 |  | 0 | 21 | 0 | 0 |  | R-položka | 1
[5 empty] | 108 | SP | 771473112 | Montáž soklíků z dlaždic keramických lepených rovných v do 90 mm | m | 28.99 | 0 | 28.99 |  | 0 | 0.00028 | 0.0081172 |  | 0 | 21 | 0 | 0 |  | ÚRS | 1
[7 empty] | Výkaz výměr: | viz výkr.č. 2 - Půdorys |  |  |  | 0 | [6 empty] | _
[8 empty] | 9,271+5+9,019+5,1+2*0,3 |  |  |  | 28.99 | [6 empty] | _
[5 empty] | 109 | H | 5976141R | Dlaždice keramické, sokl - v. 80 mm | m | 28.99 | 10 | 31.889 |  | 0 | 0.00135 | 0.04305 |  | 0 | 21 | 0 | 0 |  | R-položka | 1
[5 empty] | 110 | SP | 771579196 | Příplatek k montáž podlah keramických za spárování tmelem dvousložkovým | m2 | 48.189 | 0 | 48.189 |  | 0 |  | 0 |  | 0 | 21 | 0 | 0 |  | ÚRS | 1
[5 empty] | 111 | SP | 998771201 | Přesun hmot procentní pro podlahy z dlaždic v objektech v do 6 m | % | 5.47 | 0 | 5.47 | 0 | 0 |  | 0 |  | 0 | 21 | 0 | 0 |  | ÚRS | 1
_
[8 empty] | 783: Nátěry | [5 empty] | 0 |  | 0.003608 |  | 0 |  | 0 | 0 |  |  | 1
[5 empty] | 112 | SP | 783626200 | Nátěry syntetické truhlářských konstrukcí barva standardní lazurovacím lakem 2x lakování | m2 | 16.4 | 0 | 16.4 |  | 0 | 0.00022 | 0.003608 |  | 0 | 21 | 0 | 0 |  | ÚRS | 1
_
[8 empty] | 784: Malby | [5 empty] | 0 |  | 0.093902 |  | 0 |  | 0 | 0 |  |  | 7
[5 empty] | 113 | SP | 784171101 | Zakrytí vnitřních podlah včetně pozdějšího odkrytí | m2 | 48.72 | 0 | 48.72 |  | 0 |  | 0 |  | 0 | 21 | 0 | 0 |  | ÚRS | 1
[7 empty] | Výkaz výměr: | viz předchozí výpočty |  |  |  | 0 | [6 empty] | _
[8 empty] | vnitřní část garáže; 44,97 |  |  |  | 44.97 | [6 empty] | _
[8 empty] | vnitřní část zazdívky soused. obj.; 2,5*1,5 |  |  |  | 3.75 | [6 empty] | _
[5 empty] | 114 | H | 61155310 | Fólie PE 0,2 mm šíře 2 m | m2 | 48.72 | 15 | 56.028 |  | 0 | 0.00014 | 0.0078439 |  | 0 | 21 | 0 | 0 |  | ÚRS | 1
[5 empty] | 115 | SP | 784181001 | Jednonásobné pačokování v místnostech výšky do 3,80 m | m2 | 129.463 | 0 | 129.463 |  | 0 | 0.00019 | 0.024598 |  | 0 | 21 | 0 | 0 |  | ÚRS | 1
[7 empty] | Výkaz výměr: | viz předchozí výpočty |  |  |  | 0 | [6 empty] | _
[8 empty] | 84,493+44,97 |  |  |  | 129.463 | [6 empty] | _
[5 empty] | 116 | SP | 784181121 | Hloubková jednonásobná penetrace podkladu v místnostech výšky do 3,80 m | m2 | 129.463 | 0 | 129.463 |  | 0 | 0.0002 | 0.025893 |  | 0 | 21 | 0 | 0 |  | ÚRS | 1
[5 empty] | 117 | SP | 784211121 | Dvojnásobné bílé malby ze směsí za mokra středně otěruvzdorných v místnostech výšky do 3,80 m | m2 | 129.463 | 0 | 129.463 |  | 0 | 0.00027 | 0.034955 |  | 0 | 21 | 0 | 0 |  | ÚRS | 1
[5 empty] | 118 | SP | 784191007 | Čištění vnitřních ploch podlah po provedení malířských prací | m2 | 48.72 | 0 | 48.72 |  | 0 | 1e-05 | 0.0004872 |  | 0 | 21 | 0 | 0 |  | ÚRS | 1
[5 empty] | 119 | SP | 784191005 | Čištění vnitřních ploch dveří nebo vrat po provedení malířských prací | m2 | 12.546 | 0 | 12.546 |  | 0 | 1e-05 | 0.00012546 |  | 0 | 21 | 0 | 0 |  | ÚRS | 1
[7 empty] | Výkaz výměr: | viz výkr.č. 2 - Půdorys, výkr.č. 4 - Řez AA |  |  |  | 0 | [6 empty] | _
[8 empty] | vrata, dveře; 3*3+2*(0,9*1,97) |  |  |  | 12.546 | [6 empty] | _
_
[8 empty] | V01: Průzkumné, geodetické a projektové práce | [5 empty] | 0 |  | 0 |  | 0 |  | 0 | 0 |  |  | 1
[5 empty] | 120 | ON | 012103000 | Geodetické práce - zaměření a vytyčení stavby - zaměření a vytýčení stávajících IS v místě stavby z hlediska jejich ochrany při provádění stavby | soubor | 1 | 0 | 1 |  | 0 |  | 0 |  | 0 | 21 | 0 | 0 |  | ÚRS | 1
_
[8 empty] | V03: Zařízení staveniště | [5 empty] | 0 |  | 0 |  | 0 |  | 0 | 0 |  |  | 1
[5 empty] | 121 | ON | 030001000 | Zařízení staveniště - veškeré náklady spojené s vybudováním, provozem a odstraněním zařízení staveniště | % | 2.4 | 0 | 2.4 | 0 | 0 |  | 0 |  | 0 | 21 | 0 | 0 |  | ÚRS | 1
_
[8 empty] | V09: Ostatní náklady | [5 empty] | 0 |  | 0 |  | 0 |  | 0 | 0 |  |  | 1
[5 empty] | 122. | ON | PBŘ | Hasící přístroj typu P6 s hasící schopností 34A/183B, dodávka a montáž | kus | 1 | 0 | 1 |  | 0 |  | 0 |  | 0 | 21 | 0 | 0 |  | ÚRS | 1
[5 empty] | 123. | ON | 091003000 | Sdružená sazba vedlejších rozpočtových nákladů (VRN) - ostatní vedlejší rozpočtové náklady v položkovém rozpočtu nezahrnuté | % | 1.5 |  | 1.5 | 0 | 0 |  | 0 |  | 0 | 15 | 0 | 0 |  | ÚRS | 1
_
_
_

## Figury
Figura | Výraz | Hodnota | Popis