## Rekapitulace stavby
Export VZ |  | List obsahuje: |  |  |  |  | 1) Rekapitulace stavby |  |  | 2) Rekapitulace objektů stavby a soupisů prací | [16 empty] | 3.0 | ODOM |  |  |  |  | False | False | {27AC7B41-9CB4-4E4A-97FC-DEFA00EB4A35}
[18 empty] | >> skryté sloupce << | [13 empty] | 0,01 | 21
[32 empty] | 0,01 | 15
|  | REKAPITULACE STAVBY | [16 empty] | v --- níže se nacházejí doplnkové a pomocné údaje k sestavám --- v | [11 empty] | Návod na vyplnění | 0,001
|  | Kód: |  |  |  |  | X687 | [23 empty] | Měnit lze pouze buňky se žlutým podbarvením! 1) v Rekapitulaci stavby vyplňte údaje o Uchazeči (přenesou se do ostatních sestav i v jiných listech) 2) na vybraných listech vyplňte v sestavě Soupis prací ceny u položek Podrobnosti k vyplnění naleznete na poslední záložce s Pokyny pro vyplnění | 0,01
|  | Stavba: |  |  |  |  | Rekonstrukce střechy objektu domova vč.půdní vestavby | [24 empty] | 0,1
|  | KSO: | [11 empty] | CC-CZ: | [17 empty] | 1
|  | Místo: |  |  |  |  | Hranice u Aše | [6 empty] | Datum: |  | 27.01.2015 | [15 empty] | 10
100
|  | Zadavatel: | [11 empty] | IČ: | [17 empty] | 0,1
|  |  | Domov pro Seniory v Hranicích | [10 empty] | DIČ: | [17 empty] | 0,1
0,1
|  | Uchazeč: | [11 empty] | IČ: |  | Vyplň údaj | [15 empty] | 0,1
|  |  | Vyplň údaj | [10 empty] | DIČ: |  | Vyplň údaj | [15 empty] | 0,1
False
|  | Projektant: | [11 empty] | IČ: | [17 empty] | False
|  |  | STASO | [10 empty] | DIČ: | [17 empty] | True
0,01
|  | Poznámka: | [29 empty] | 0,01
True
|  | Cena bez DPH | [11 empty] | 0
[8 empty] | Sazba daně |  | Základ daně |  |  |  | Výše daně
|  | DPH |  | základní |  |  |  | 21% |  | 0 |  |  |  | 0
|  |  |  | snížená |  |  |  | 15% |  | 0 |  |  |  | 0
|  |  |  | zákl. přenesená |  |  |  | 21% |  | 0 |  |  |  | 0
|  |  |  | sníž. přenesená |  |  |  | 15% |  | 0 |  |  |  | 0
|  |  |  | nulová |  |  |  | 0% |  | 0 |  |  |  | 0
|  | Cena s DPH | [6 empty] | v |  | CZK |  |  | 0
REKAPITULACE OBJEKTŮ STAVBY A SOUPISŮ PRACÍ
| Kód: | [6 empty] | X687
| Stavba: | [6 empty] | Rekonstrukce střechy objektu domova vč.půdní vestavby
| Místo: | [6 empty] | Hranice u Aše |  |  |  |  | Datum: |  | 27.01.2015
| Zadavatel: | [6 empty] | Domov pro Seniory v Hranicích |  |  |  |  | Projektant: |  | STASO |  |  |  | Informatívní údaje z listů zakázek
Uchazeč:
| Kód |  |  |  | Objekt, Soupis prací | [6 empty] | Cena bez DPH [CZK] |  |  |  | Cena s DPH [CZK] | Typ |  | z toho Ostat. náklady [CZK] | DPH [CZK] | Normohodiny [h] | DPH základní [CZK] | DPH snížená [CZK] | DPH základní přenesená [CZK] | DPH snížená přenesená [CZK] | Základna DPH základní | Základna DPH snížená | Základna DPH zákl. přenesená | Základna DPH sníž. přenesená | Základna DPH nulová
| Náklady stavby celkem | [10 empty] | 0 |  |  |  | 0 |  |  | 0 | 0 | 0 | 0 | 0 | 0 | 0 | 0 | 0 | 0 | 0 | 0 |  | D | 0 | ###NOIMPORT### | IMPORT | {27AC7B41-9CB4-4E4A-97FC-DEFA00EB4A35} | {00000000-0000-0000-0000-000000000000}
/ |  | 10 |  |  |  | Úpravy 1PP, 1NP a 2NP | [5 empty] | 0 |  |  |  | 0 | STA |  | 0 | 0 | 0 | 0 | 0 | 0 | 0 | 0 | 0 | 0 | 0 | 0 |  |  | 1 |  | IMPORT | {92186073-FBBE-4B45-B3FB-349791553C49} | {27AC7B41-9CB4-4E4A-97FC-DEFA00EB4A35} | 2
/ |  | 20 |  |  |  | 3NP | [5 empty] | 0 |  |  |  | 0 | STA |  | 0 | 0 | 0 | 0 | 0 | 0 | 0 | 0 | 0 | 0 | 0 | 0 |  |  | 1 |  | IMPORT | {358A04A1-B0CB-4A06-A23A-055059C23972} | {27AC7B41-9CB4-4E4A-97FC-DEFA00EB4A35} | 2
/ |  | 30 |  |  |  | ZTI | [5 empty] | 0 |  |  |  | 0 | STA |  | 0 | 0 | 0 | 0 | 0 | 0 | 0 | 0 | 0 | 0 | 0 | 0 |  |  | 1 |  | IMPORT | {F534CEE4-6510-47D1-A39E-CE0198A1FDA8} | {27AC7B41-9CB4-4E4A-97FC-DEFA00EB4A35} | 2
/ |  | 40 |  |  |  | UT | [5 empty] | 0 |  |  |  | 0 | STA |  | 0 | 0 | 0 | 0 | 0 | 0 | 0 | 0 | 0 | 0 | 0 | 0 |  |  | 1 |  | IMPORT | {21432B29-B2B2-4212-9F88-FF77BFE77531} | {27AC7B41-9CB4-4E4A-97FC-DEFA00EB4A35} | 2
/ |  | 50 |  |  |  | Vzduchotechnika | [5 empty] | 0 |  |  |  | 0 | STA |  | 0 | 0 | 0 | 0 | 0 | 0 | 0 | 0 | 0 | 0 | 0 | 0 |  |  | 1 |  | IMPORT | {A7FB3F01-8FD9-4AF5-8F19-8DF8AF896DBE} | {27AC7B41-9CB4-4E4A-97FC-DEFA00EB4A35} | 2
/ |  | 60 |  |  |  | Elektroinstalace | [5 empty] | 0 |  |  |  | 0 | STA |  | 0 | 0 | 0 | 0 | 0 | 0 | 0 | 0 | 0 | 0 | 0 | 0 |  |  | 1 |  | IMPORT | {61B4CB14-61BC-4E72-803C-9811665D800D} | {27AC7B41-9CB4-4E4A-97FC-DEFA00EB4A35} | 2
/ |  | 70 |  |  |  | Slaboproud | [5 empty] | 0 |  |  |  | 0 | STA |  | 0 | 0 | 0 | 0 | 0 | 0 | 0 | 0 | 0 | 0 | 0 | 0 |  |  | 1 |  | IMPORT | {7585AA33-A5C7-4186-A970-97BDF7DFC19C} | {27AC7B41-9CB4-4E4A-97FC-DEFA00EB4A35} | 2
/ |  | 80 |  |  |  | Solární ohřev | [5 empty] | 0 |  |  |  | 0 | STA |  | 0 | 0 | 0 | 0 | 0 | 0 | 0 | 0 | 0 | 0 | 0 | 0 |  |  | 1 |  | IMPORT | {10C181A6-3013-4066-A71A-FEF902924FC8} | {27AC7B41-9CB4-4E4A-97FC-DEFA00EB4A35} | 2

## 10 - Úpravy 1PP, 1NP a 2NP
| List obsahuje: |  | 1) Krycí list soupisu | 2) Rekapitulace |  |  | 3) Soupis prací | Zpět na list: | Rekapitulace stavby
[9 empty] | >> skryté sloupce << | [9 empty] | {92186073-FBBE-4B45-B3FB-349791553C49}
2
| KRYCÍ LIST SOUPISU | [8 empty] | v --- níže se nacházejí doplnkové a pomocné údaje k sestavám --- v | [8 empty] | False
Stavba:
Rekonstrukce střechy objektu domova vč.půdní vestavby
Objekt:
10 - Úpravy 1PP, 1NP a 2NP
| KSO: |  |  |  |  | CC-CZ:
| Místo: |  | Hranice u Aše |  |  | Datum: | 27.01.2015
| Zadavatel: |  |  |  |  | IČ:
|  | Domov pro Seniory v Hranicích |  |  |  | DIČ:
| Uchazeč: |  |  |  |  | IČ:
DIČ:
| Projektant: |  |  |  |  | IČ:
|  | STASO |  |  |  | DIČ:
Poznámka:
| Cena bez DPH | [5 empty] | 0
|  |  | Základ daně |  |  | Sazba daně | Výše daně
| DPH | základní | 0 |  |  | 21% | 0
|  | snížená | 0 |  |  | 15% | 0
|  | zákl. přenesená | 0 |  |  | 21% | 0
|  | sníž. přenesená | 0 |  |  | 15% | 0
|  | nulová | 0 |  |  | 0% | 0
| Cena s DPH |  |  | v | CZK |  | 0
REKAPITULACE ČLENĚNÍ SOUPISU PRACÍ
Stavba:
Rekonstrukce střechy objektu domova vč.půdní vestavby
Objekt:
10 - Úpravy 1PP, 1NP a 2NP
Místo: |  |  | Hranice u Aše |  |  | Datum: | 27.01.2015
Zadavatel: |  |  | Domov pro Seniory v Hranicích |  |  | Projektant: | STASO
Uchazeč:
Kód dílu - Popis | [6 empty] | Cena celkem [CZK]
Náklady soupisu celkem | [6 empty] | 0 | [12 empty] | -1
| HSV - Práce a dodávky HSV | [5 empty] | 0
| 3 - Svislé a kompletní konstrukce | [5 empty] | 0
| 6 - Úpravy povrchů, podlahy a osazování výplní | [5 empty] | 0
| 9 - Ostatní konstrukce a práce-bourání | [5 empty] | 0
| 997 - Přesun sutě | [5 empty] | 0
| 998 - Přesun hmot | [5 empty] | 0
| PSV - Práce a dodávky PSV | [5 empty] | 0
| 766 - Konstrukce truhlářské | [5 empty] | 0
| 767 - Konstrukce zámečnické | [5 empty] | 0
| 771 - Podlahy z dlaždic | [5 empty] | 0
| 776 - Podlahy povlakové | [5 empty] | 0
| 784 - Dokončovací práce - malby a tapety | [5 empty] | 0
| VRN - Vedlejší rozpočtové náklady | [5 empty] | 0
SOUPIS PRACÍ
Stavba:
Rekonstrukce střechy objektu domova vč.půdní vestavby
Objekt:
10 - Úpravy 1PP, 1NP a 2NP
Místo: |  |  | Hranice u Aše |  |  | Datum: | 27.01.2015
Zadavatel: |  |  | Domov pro Seniory v Hranicích |  |  | Projektant: | STASO
Uchazeč:
PČ | Typ | Kód | Popis | MJ | Množství | J.cena [CZK] | Cena celkem [CZK] | Cenová soustava |  | Poznámka | DPH | J. Nh [h] | Nh celkem [h] | J. hmotnost [t] | Hmotnost celkem [t] | J. suť [t] | Suť Celkem [t]
Náklady soupisu celkem | [6 empty] | 0 | [5 empty] | 0 |  | 10.6653 |  | 5.2979 |  | D | -1 | [10 empty] | 0
| D | HSV | Práce a dodávky HSV |  |  |  | 0 | [5 empty] | 0 |  | 7.2356 |  | 4.731 | 1 | D | 0 |  |  |  | ROZPOCET | [6 empty] | 0
| D | 3 | Svislé a kompletní konstrukce |  |  |  | 0 | [5 empty] | 0 |  | 0.71921 |  | 0 | 1 | D | 1 |  |  |  | ROZPOCET | [6 empty] | 0
1 | K | 317142322 | Překlady nenosné přímé z pórobetonu Ytong v příčkách tl 150 mm pro světlost otvoru do 1010 mm | kus | 2 |  | 0 | CS ÚRS 2014 01 |  |  | snížená |  |  | 0.04026 | 0.08052 | 0 | 0 | 4 | K | 2 |  |  |  | ROZPOCET | 0 | 0 | 0 | 0 | 0 | 1 | 0 | 4 | -1162009461
2 | K | 342272523 | Příčky tl 150 mm z pórobetonových přesných hladkých příčkovek objemové hmotnosti 500 kg/m3 | m2 | 6.114 |  | 0 | CS ÚRS 2014 01 |  |  | snížená |  |  | 0.10422 | 0.6372 | 0 | 0 | 4 | K | 2 |  |  |  | ROZPOCET | 0 | 0 | 0 | 0 | 0 | 1 | 0 | 4 | -876185386
| VV |  | 2,2*2,32-1,2 "1PP |  | 3.904 | [13 empty] | VV | 2 | 2 | -1 | 0 | ROZPOCET
| VV |  | 1,35*2,97-1,8 "1NP |  | 2.21 | [13 empty] | VV | 2 | 2 | -1 | 0 | ROZPOCET
3 | K | 342291121 | Ukotvení příček k cihelným konstrukcím plochými kotvami | m | 10.6 |  | 0 | CS ÚRS 2014 01 |  |  | snížená |  |  | 0.00014 | 0.001484 | 0 | 0 | 4 | K | 2 |  |  |  | ROZPOCET | 0 | 0 | 0 | 0 | 0 | 1 | 0 | 4 | -1860328794
| VV |  | 2,65*4 |  | 10.6 | [13 empty] | VV | 2 | 2 | -1 | 1 | ROZPOCET
| D | 6 | Úpravy povrchů, podlahy a osazování výplní |  |  |  | 0 | [5 empty] | 0 |  | 6.4994 |  | 0 | 1 | D | 1 |  |  |  | ROZPOCET | [6 empty] | 0
4 | K | 611325421 | Oprava vnitřní vápenocementové štukové omítky stropů v rozsahu plochy do 10% | m2 | 99.981 |  | 0 | CS ÚRS 2014 01 |  |  | snížená |  |  | 0.0057 | 0.56989 | 0 | 0 | 4 | K | 2 |  |  |  | ROZPOCET | 0 | 0 | 0 | 0 | 0 | 1 | 0 | 4 | 577781322
5 | K | 612142001 | Potažení vnitřních stěn sklovláknitým pletivem vtlačeným do tenkovrstvé hmoty | m2 | 12.228 |  | 0 | CS ÚRS 2014 01 |  |  | snížená |  |  | 0.00489 | 0.059795 | 0 | 0 | 4 | K | 2 |  |  |  | ROZPOCET | 0 | 0 | 0 | 0 | 0 | 1 | 0 | 4 | 4867027
| VV |  | 6,114*2 |  | 12.228 | [13 empty] | VV | 2 | 2 | -1 | 0 | ROZPOCET
6 | K | 612311131 | Vápenná omítka štuková jednovrstvá vnitřních stěn nanášená ručně | m2 | 12.228 |  | 0 | CS ÚRS 2014 01 |  |  | snížená |  |  | 0.003 | 0.036684 | 0 | 0 | 4 | K | 2 |  |  |  | ROZPOCET | 0 | 0 | 0 | 0 | 0 | 1 | 0 | 4 | 1597729526
7 | K | 612325422 | Oprava vnitřní vápenocementové štukové omítky stěn v rozsahu plochy do 30% | m2 | 342.709 |  | 0 | CS ÚRS 2014 01 |  |  | snížená |  |  | 0.017 | 5.8261 | 0 | 0 | 4 | K | 2 |  |  |  | ROZPOCET | 0 | 0 | 0 | 0 | 0 | 1 | 0 | 4 | 836643393
8 | K | 629991011 | Zakrytí výplní otvorů a svislých ploch fólií přilepenou lepící páskou | m2 | 58.105 |  | 0 | CS ÚRS 2014 01 |  |  | snížená |  |  | 0.00012 | 0.0069726 | 0 | 0 | 4 | K | 2 |  |  |  | ROZPOCET | 0 | 0 | 0 | 0 | 0 | 1 | 0 | 4 | -556851008
| VV |  | 0,9*0,6+1,2*2+1,6*6 |  | 12.54 | [13 empty] | VV | 2 | 2 | -1 | 0 | ROZPOCET
| VV |  | 1*2+1,1*2,1*3 |  | 8.93 | [13 empty] | VV | 2 | 2 | -1 | 0 | ROZPOCET
| VV |  | 1,4*1,7+1*1,7+1*2,4+1*2,25+1,6*2+1,2 |  | 13.13 | [13 empty] | VV | 2 | 2 | -1 | 0 | ROZPOCET
| VV |  | 1,3*1,45+1,1*2,1*2 |  | 6.505 | [13 empty] | VV | 2 | 2 | -1 | 0 | ROZPOCET
| VV |  | 1,5*1,7+1*1,7*3+1,5*1,7+1,6*2+1,8*2 |  | 17 | [13 empty] | VV | 2 | 2 | -1 | 0 | ROZPOCET
| D | 9 | Ostatní konstrukce a práce-bourání |  |  |  | 0 | [5 empty] | 0 |  | 0.016997 |  | 4.731 | 1 | D | 1 |  |  |  | ROZPOCET | [6 empty] | 0
9 | K | 949101111 | Lešení pomocné pro objekty pozemních staveb s lešeňovou podlahou v do 1,9 m zatížení do 150 kg/m2 | m2 | 99.981 |  | 0 | CS ÚRS 2014 01 |  |  | snížená |  |  | 0.00013 | 0.012998 | 0 | 0 | 4 | K | 2 |  |  |  | ROZPOCET | 0 | 0 | 0 | 0 | 0 | 1 | 0 | 4 | -1407425849
10 | K | 952901111 | Vyčištění budov bytové a občanské výstavby při výšce podlaží do 4 m | m2 | 99.981 |  | 0 | CS ÚRS 2014 01 |  |  | snížená |  |  | 4e-05 | 0.0039992 | 0 | 0 | 4 | K | 2 |  |  |  | ROZPOCET | 0 | 0 | 0 | 0 | 0 | 1 | 0 | 4 | 149777873
11 | K | 962031132 | Bourání příček z cihel pálených na MVC tl do 100 mm | m2 | 1.45 |  | 0 | CS ÚRS 2014 01 |  |  | snížená |  |  | 0 | 0 | 0.131 | 0.18995 | 4 | K | 2 |  |  |  | ROZPOCET | 0 | 0 | 0 | 0 | 0 | 1 | 0 | 4 | 1417175217
| VV |  | 1,3*2,5-1,8 |  | 1.45 | [13 empty] | VV | 2 | 2 | -1 | 1 | ROZPOCET
12 | K | 968072455 | Vybourání kovových dveřních zárubní pl do 2 m2 | m2 | 3 |  | 0 | CS ÚRS 2014 01 |  |  | snížená |  |  | 0 | 0 | 0.076 | 0.228 | 4 | K | 2 |  |  |  | ROZPOCET | 0 | 0 | 0 | 0 | 0 | 1 | 0 | 4 | -2017943013
13 | K | 971033631 | Vybourání otvorů ve zdivu cihelném pl do 4 m2 na MVC nebo MV tl do 150 mm | m2 | 1.8 |  | 0 | CS ÚRS 2014 01 |  |  | snížená |  |  | 0 | 0 | 0.27 | 0.486 | 4 | K | 2 |  |  |  | ROZPOCET | 0 | 0 | 0 | 0 | 0 | 1 | 0 | 4 | 32193516
14 | K | 978011121 | Otlučení vnitřních omítek MV nebo MVC stropů o rozsahu do 10 % | m2 | 99.981 |  | 0 | CS ÚRS 2014 01 |  |  | snížená |  |  | 0 | 0 | 0.004 | 0.39992 | 4 | K | 2 |  |  |  | ROZPOCET | 0 | 0 | 0 | 0 | 0 | 1 | 0 | 4 | 1106812781
| VV |  | 2,5*2,2+2,05*2,2+2,6*1,3+3,08*1 "1PP |  | 16.47 | [13 empty] | VV | 2 | 2 | -1 | 0 | ROZPOCET
| VV |  | (1,35*2,6+1,2*2,6+3,18*2,6) "1NP |  | 14.898 | [13 empty] | VV | 2 | 2 | -1 | 0 | ROZPOCET
| VV |  | 2,7*2,6+2,71*1,35+2,705*1,3+3,1*0,9 |  | 16.985 | [13 empty] | VV | 2 | 2 | -1 | 0 | ROZPOCET
| VV |  | 2,6*1,35+2,6*4,48 "2NP |  | 15.158 | [13 empty] | VV | 2 | 2 | -1 | 0 | ROZPOCET
| VV |  | 4,4*2,56+5,41*5,32-2,86*1,25 |  | 36.47 | [13 empty] | VV | 2 | 2 | -1 | 0 | ROZPOCET
15 | K | 978013141 | Otlučení vnitřních omítek stěn MV nebo MVC stěn v rozsahu do 30 % | m2 | 342.709 |  | 0 | CS ÚRS 2014 01 |  |  | snížená |  |  | 0 | 0 | 0.01 | 3.4271 | 4 | K | 2 |  |  |  | ROZPOCET | 0 | 0 | 0 | 0 | 0 | 1 | 0 | 4 | 949692816
| VV |  | (2,5*2+2,2*2+2,05*2+2,6*2+1,3*2+0,15*2+2,93*2)*2,32 "1PP |  | 63.707 | [13 empty] | VV | 2 | 2 | -1 | 0 | ROZPOCET
| VV |  | -1,8*6 |  | -10.8 | [13 empty] | VV | 2 | 2 | -1 | 0 | ROZPOCET
| VV |  | (1,35*2+1,5*2+1,68*2+1,2*2+2,6*4+1,83*2)*2,97 "1NP |  | 75.794 | [13 empty] | VV | 2 | 2 | -1 | 0 | ROZPOCET
| VV |  | -(1,1*2,1*2+2+1,3*2+1,2*2) |  | -11.62 | [13 empty] | VV | 2 | 2 | -1 | 0 | ROZPOCET
| VV |  | (2,7*2+1,25*2+1,35+2,71*2+1,15*2+1,29*2+1,835*2+2,945*2)*2,97 |  | 86.457 | [13 empty] | VV | 2 | 2 | -1 | 0 | ROZPOCET
| VV |  | -(1,8+1,2) |  | -3 | [13 empty] | VV | 2 | 2 | -1 | 0 | ROZPOCET
| VV |  | (2,6*2+1,35*2+4,48*2)*2,96 "2NP |  | 49.906 | [13 empty] | VV | 2 | 2 | -1 | 0 | ROZPOCET
| VV |  | -1,2*2,15*2 |  | -5.16 | [13 empty] | VV | 2 | 2 | -1 | 0 | ROZPOCET
| VV |  | (4,4*2+2,56*2+5,41*2+5,32*2)*2,96 |  | 104.725 | [13 empty] | VV | 2 | 2 | -1 | 0 | ROZPOCET
| VV |  | -1,5*2,6-1,6-1,8 |  | -7.3 | [13 empty] | VV | 2 | 2 | -1 | 0 | ROZPOCET
| D | 997 | Přesun sutě |  |  |  | 0 | [5 empty] | 0 |  | 0 |  | 0 | 1 | D | 1 |  |  |  | ROZPOCET | [6 empty] | 0
16 | K | 997013112 | Vnitrostaveništní doprava suti a vybouraných hmot pro budovy v do 9 m s použitím mechanizace | t | 5.298 |  | 0 | CS ÚRS 2014 01 |  |  | snížená |  |  | 0 | 0 | 0 | 0 | 4 | K | 2 |  |  |  | ROZPOCET | 0 | 0 | 0 | 0 | 0 | 1 | 0 | 4 | 2100141145
17 | K | 997013501 | Odvoz suti na skládku a vybouraných hmot nebo meziskládku do 1 km se složením | t | 5.298 |  | 0 | CS ÚRS 2014 01 |  |  | snížená |  |  | 0 | 0 | 0 | 0 | 4 | K | 2 |  |  |  | ROZPOCET | 0 | 0 | 0 | 0 | 0 | 1 | 0 | 4 | 884000164
18 | K | 997013509 | Příplatek k odvozu suti a vybouraných hmot na skládku ZKD 1 km přes 1 km | t | 153.642 |  | 0 | CS ÚRS 2014 01 |  |  | snížená |  |  | 0 | 0 | 0 | 0 | 4 | K | 2 |  |  |  | ROZPOCET | 0 | 0 | 0 | 0 | 0 | 1 | 0 | 4 | 182025132
| VV |  | 5,298*29 'Přepočtené koeficientem množství |  | 153.642 | [13 empty] | VV | 2 | 2 | 0 | 1 | ROZPOCET
19 | K | 997013803 | Poplatek za uložení stavebního odpadu z keramických materiálů na skládce (skládkovné) | t | 5.298 |  | 0 | CS ÚRS 2014 01 |  |  | snížená |  |  | 0 | 0 | 0 | 0 | 4 | K | 2 |  |  |  | ROZPOCET | 0 | 0 | 0 | 0 | 0 | 1 | 0 | 4 | 1797610040
| D | 998 | Přesun hmot |  |  |  | 0 | [5 empty] | 0 |  | 0 |  | 0 | 1 | D | 1 |  |  |  | ROZPOCET | [6 empty] | 0
20 | K | 998011002 | Přesun hmot pro budovy zděné v do 12 m | t | 7.236 |  | 0 | CS ÚRS 2014 01 |  |  | snížená |  |  | 0 | 0 | 0 | 0 | 4 | K | 2 |  |  |  | ROZPOCET | 0 | 0 | 0 | 0 | 0 | 1 | 0 | 4 | -111176331
| D | PSV | Práce a dodávky PSV |  |  |  | 0 | [5 empty] | 0 |  | 3.4297 |  | 0.5669 | 2 | D | 0 |  |  |  | ROZPOCET | [6 empty] | 0
| D | 766 | Konstrukce truhlářské |  |  |  | 0 | [5 empty] | 0 |  | 0 |  | 0.048 | 2 | D | 1 |  |  |  | ROZPOCET | [6 empty] | 0
21 | K | 766661002 | M+D dveře 900x1970 vč.zárubně, kování a samozavírače EI 30 - DP3 - Sm (kouřotěsné) - 2 | kus | 2 |  | 0 | R-pol. |  |  | snížená |  |  | 0 | 0 | 0 | 0 | 16 | K | 2 |  |  |  | ROZPOCET | 0 | 0 | 0 | 0 | 0 | 1 | 0 | 16 | 2063924603
22 | K | 766661002-1 | M+D dveře 800x1970 vč.kování a samozavírače EI 30 - DP3 - Sm (kouřotěsné) - 2 | kus | 1 |  | 0 | R-pol. |  |  | snížená |  |  | 0 | 0 | 0 | 0 | 16 | K | 2 |  |  |  | ROZPOCET | 0 | 0 | 0 | 0 | 0 | 1 | 0 | 16 | 952756380
23 | K | 766661003 | M+D dveře 1100x2100 vč.zárubně, kování a samozavírače EW 30 - DP3 - Sm C (kouřotěsné) - 2 | kus | 4 |  | 0 | R-pol. |  |  | snížená |  |  | 0 | 0 | 0 | 0 | 16 | K | 2 |  |  |  | ROZPOCET | 0 | 0 | 0 | 0 | 0 | 1 | 0 | 16 | 940027969
24 | K | 766661006 | M+D dveře 600x1970 EI 30 DP3 Sm-C - výměna - 6 | kus | 2 |  | 0 | R-pol. |  |  | snížená |  |  | 0 | 0 | 0 | 0 | 16 | K | 2 |  |  |  | ROZPOCET | 0 | 0 | 0 | 0 | 0 | 1 | 0 | 16 | -902086684
25 | K | 766661006-1 | M+D dveře 1000x1970 EI 30 DP3 Sm-C - výměna - 6 | kus | 1 |  | 0 | R-pol. |  |  | snížená |  |  | 0 | 0 | 0 | 0 | 16 | K | 2 |  |  |  | ROZPOCET | 0 | 0 | 0 | 0 | 0 | 1 | 0 | 16 | 842364084
26 | K | 766691914 | Vyvěšení nebo zavěšení dřevěných křídel dveří pl do 2 m2 | kus | 2 |  | 0 | CS ÚRS 2014 01 |  |  | snížená |  |  | 0 | 0 | 0.024 | 0.048 | 16 | K | 2 |  |  |  | ROZPOCET | 0 | 0 | 0 | 0 | 0 | 1 | 0 | 16 | 730863788
27 | K | 998766202 | Přesun hmot procentní pro konstrukce truhlářské v objektech v do 12 m | % | 0 |  | 0 | CS ÚRS 2014 01 |  |  | snížená |  |  | 0 | 0 | 0 | 0 | 16 | K | 2 |  |  |  | ROZPOCET | 0 | 0 | 0 | 0 | 0 | 1 | 0 | 16 | 1809997414
| D | 767 | Konstrukce zámečnické |  |  |  | 0 | [5 empty] | 0 |  | 0 |  | 0 | 2 | D | 1 |  |  |  | ROZPOCET | [6 empty] | 0
28 | K | 767990001 | M+D schodšťového zábradlí | kus | 2 |  | 0 | R-pol. |  |  | snížená |  |  | 0 | 0 | 0 | 0 | 16 | K | 2 |  |  |  | ROZPOCET | 0 | 0 | 0 | 0 | 0 | 1 | 0 | 16 | -1376743286
29 | K | 998767202 | Přesun hmot procentní pro zámečnické konstrukce v objektech v do 12 m | % | 0 |  | 0 | CS ÚRS 2014 01 |  |  | snížená |  |  | 0 | 0 | 0 | 0 | 16 | K | 2 |  |  |  | ROZPOCET | 0 | 0 | 0 | 0 | 0 | 1 | 0 | 16 | 1748165720
| D | 771 | Podlahy z dlaždic |  |  |  | 0 | [5 empty] | 0 |  | 3.1853 |  | 0 | 2 | D | 1 |  |  |  | ROZPOCET | [6 empty] | 0
30 | K | 771271123 | Montáž obkladů stupnic z dlaždic protiskluzných keramických do malty š do 300 mm | m | 104.2 |  | 0 | CS ÚRS 2014 01 |  |  | snížená |  |  | 0.01212 | 1.2629 | 0 | 0 | 16 | K | 2 |  |  |  | ROZPOCET | 0 | 0 | 0 | 0 | 0 | 1 | 0 | 16 | 215930198
| VV |  | 1,25*(25+19)+1,2*41 |  | 104.2 | [13 empty] | VV | 2 | 2 | -1 | 0 | ROZPOCET
31 | M | 597614080 | dlaždice keramické | m2 | 34.386 |  | 0 | CS ÚRS 2014 01 |  |  | snížená |  |  | 0.0192 | 0.66021 | 0 | 0 | 32 | M | 2 |  |  |  | ROZPOCET | 0 | 0 | 0 | 0 | 0 | 1 | 0 | 16 | 1686631689
| VV |  | 104,200*0,3 |  | 31.26 | [13 empty] | VV | 2 | 2 | -1 | 1 | ROZPOCET
| VV |  | 31,26*1,1 'Přepočtené koeficientem množství |  | 34.386 | [13 empty] | VV | 2 | 2 | 0 | 1 | ROZPOCET
32 | K | 771271232 | Montáž obkladů podstupnic z dlaždic hladkých keramických do malty v do 200 mm | m | 104.2 |  | 0 | CS ÚRS 2014 01 |  |  | snížená |  |  | 0.00641 | 0.66792 | 0 | 0 | 16 | K | 2 |  |  |  | ROZPOCET | 0 | 0 | 0 | 0 | 0 | 1 | 0 | 16 | -45577394
| VV |  | 1,25*(25+19)+1,2*41 |  | 104.2 | [13 empty] | VV | 2 | 2 | -1 | 0 | ROZPOCET
33 | M | 597614060 | dlaždice keramické | m2 | 22.924 |  | 0 | CS ÚRS 2014 01 |  |  | snížená |  |  | 0.0192 | 0.44014 | 0 | 0 | 32 | M | 2 |  |  |  | ROZPOCET | 0 | 0 | 0 | 0 | 0 | 1 | 0 | 16 | 1824629407
| VV |  | 104,200*0,2 |  | 20.84 | [13 empty] | VV | 2 | 2 | -1 | 1 | ROZPOCET
| VV |  | 20,84*1,1 'Přepočtené koeficientem množství |  | 22.924 | [13 empty] | VV | 2 | 2 | 0 | 1 | ROZPOCET
34 | K | 771473123 | Montáž soklíků z dlaždic keramických lepených schodišťových šikmých v do 120 mm | m | 30.6 |  | 0 | CS ÚRS 2014 01 |  |  | snížená |  |  | 0.00062 | 0.018972 | 0 | 0 | 16 | K | 2 |  |  |  | ROZPOCET | 0 | 0 | 0 | 0 | 0 | 1 | 0 | 16 | 1890063304
| VV |  | 85*0,36 |  | 30.6 | [13 empty] | VV | 2 | 2 | -1 | 0 | ROZPOCET
35 | M | 597614060 | dlaždice keramické | m2 | 7.038 |  | 0 | CS ÚRS 2014 01 |  |  | snížená |  |  | 0.0192 | 0.13513 | 0 | 0 | 32 | M | 2 |  |  |  | ROZPOCET | 0 | 0 | 0 | 0 | 0 | 1 | 0 | 16 | 1600960158
| VV |  | 30,600*0,2 |  | 6.12 | [13 empty] | VV | 2 | 2 | -1 | 1 | ROZPOCET
| VV |  | 6,12*1,15 'Přepočtené koeficientem množství |  | 7.038 | [13 empty] | VV | 2 | 2 | 0 | 1 | ROZPOCET
36 | K | 998771202 | Přesun hmot procentní pro podlahy z dlaždic v objektech v do 12 m | % | 0 |  | 0 | CS ÚRS 2014 01 |  |  | snížená |  |  | 0 | 0 | 0 | 0 | 16 | K | 2 |  |  |  | ROZPOCET | 0 | 0 | 0 | 0 | 0 | 1 | 0 | 16 | -1087568736
| D | 776 | Podlahy povlakové |  |  |  | 0 | [5 empty] | 0 |  | 0 |  | 0.5189 | 2 | D | 1 |  |  |  | ROZPOCET | [6 empty] | 0
37 | K | 776200810 | Odstranění lepených podlahovin bez podložky ze schodišťových stupňů | m | 80.45 |  | 0 | CS ÚRS 2014 01 |  |  | snížená |  |  | 0 | 0 | 0.0023 | 0.18504 | 16 | K | 2 |  |  |  | ROZPOCET | 0 | 0 | 0 | 0 | 0 | 1 | 0 | 16 | 1539200860
| VV |  | 1,25*25+1,2*41 |  | 80.45 | [13 empty] | VV | 2 | 2 | -1 | 1 | ROZPOCET
38 | K | 776200820 | Odstranění lepených podlahovin s podložkou ze schodišťových stupňů | m | 80.45 |  | 0 | CS ÚRS 2014 01 |  |  | snížená |  |  | 0 | 0 | 0.003 | 0.24135 | 16 | K | 2 |  |  |  | ROZPOCET | 0 | 0 | 0 | 0 | 0 | 1 | 0 | 16 | -1843446924
39 | K | 776200899 | Příprava podkladu stupňů pro položení dlaždy | m2 | 40.225 |  | 0 | R-pol. |  |  | snížená |  |  | 0 | 0 | 0.0023 | 0.092518 | 16 | K | 2 |  |  |  | ROZPOCET | 0 | 0 | 0 | 0 | 0 | 1 | 0 | 16 | 756176874
| VV |  | (1,25*25+1,2*41)*0,5 |  | 40.225 | [13 empty] | VV | 2 | 2 | -1 | 1 | ROZPOCET
| D | 784 | Dokončovací práce - malby a tapety |  |  |  | 0 | [5 empty] | 0 |  | 0.24441 |  | 0 | 2 | D | 1 |  |  |  | ROZPOCET | [6 empty] | 0
40 | K | 784181101 | Základní akrylátová jednonásobná penetrace podkladu v místnostech výšky do 3,80m | m2 | 498.797 |  | 0 | CS ÚRS 2014 01 |  |  | snížená |  |  | 0.0002 | 0.099759 | 0 | 0 | 16 | K | 2 |  |  |  | ROZPOCET | 0 | 0 | 0 | 0 | 0 | 1 | 0 | 16 | -144765121
| VV |  | (2,5*2+2,2*2+2,05*2+2,6*2+1,3*2+0,15*2+2,93*2)*2,32 "1PP |  | 63.707 | [13 empty] | VV | 2 | 2 | -1 | 0 | ROZPOCET
| VV |  | (1,35*2+1,5*2+1,68*2+1,2*2+2,6*4+1,83*2)*2,97 "1NP |  | 75.794 | [13 empty] | VV | 2 | 2 | -1 | 0 | ROZPOCET
| VV |  | (2,7*2+1,25*2+1,35+2,71*2+1,15*2+1,29*2+1,835*2+2,945*2)*2,97 |  | 86.457 | [13 empty] | VV | 2 | 2 | -1 | 0 | ROZPOCET
| VV |  | (2,6*2+1,35*2+4,48*2)*2,96 "2NP |  | 49.906 | [13 empty] | VV | 2 | 2 | -1 | 0 | ROZPOCET
| VV |  | (4,4*2+2,56*2+5,41*2+5,32*2)*2,96 |  | 104.725 | [13 empty] | VV | 2 | 2 | -1 | 0 | ROZPOCET
| VV |  | 2,2*2,32*2 "1PP |  | 10.208 | [13 empty] | VV | 2 | 2 | -1 | 0 | ROZPOCET
| VV |  | 1,35*2,97*2 "1NP |  | 8.019 | [13 empty] | VV | 2 | 2 | -1 | 0 | ROZPOCET
| VV |  | 2,5*2,2+2,05*2,2+2,6*1,3+3,08*1 "1PP |  | 16.47 | [13 empty] | VV | 2 | 2 | -1 | 0 | ROZPOCET
| VV |  | (1,35*2,6+1,2*2,6+3,18*2,6) "1NP |  | 14.898 | [13 empty] | VV | 2 | 2 | -1 | 0 | ROZPOCET
| VV |  | 2,7*2,6+2,71*1,35+2,705*1,3+3,1*0,9 |  | 16.985 | [13 empty] | VV | 2 | 2 | -1 | 0 | ROZPOCET
| VV |  | 2,6*1,35+2,6*4,48 "2NP |  | 15.158 | [13 empty] | VV | 2 | 2 | -1 | 0 | ROZPOCET
| VV |  | 4,4*2,56+5,41*5,32-2,86*1,25 |  | 36.47 | [13 empty] | VV | 2 | 2 | -1 | 0 | ROZPOCET
41 | K | 784221101 | Dvojnásobné bílé malby ze směsí za sucha dobře otěruvzdorných v místnostech do 3,80 m | m2 | 498.797 |  | 0 | CS ÚRS 2014 01 |  |  | snížená |  |  | 0.00029 | 0.14465 | 0 | 0 | 16 | K | 2 |  |  |  | ROZPOCET | 0 | 0 | 0 | 0 | 0 | 1 | 0 | 16 | 1796146948
| D | VRN | Vedlejší rozpočtové náklady |  |  |  | 0 | [5 empty] | 0 |  | 0 |  | 0 | 5 | D | 0 |  |  |  | ROZPOCET | [6 empty] | 0
42 | K | 999010001 | Vedlejší náklady | % | 0 |  | 0 | R-pol. |  |  | snížená |  |  | 0 | 0 | 0 | 0 | 4 | K | 1 |  |  |  | ROZPOCET | 0 | 0 | 0 | 0 | 0 | 1 | 0 | 4 | -1270813443

## 20 - 3NP
| List obsahuje: |  | 1) Krycí list soupisu | 2) Rekapitulace |  |  | 3) Soupis prací | Zpět na list: | Rekapitulace stavby
[9 empty] | >> skryté sloupce << | [9 empty] | {358A04A1-B0CB-4A06-A23A-055059C23972}
2
| KRYCÍ LIST SOUPISU | [8 empty] | v --- níže se nacházejí doplnkové a pomocné údaje k sestavám --- v | [8 empty] | False
Stavba:
Rekonstrukce střechy objektu domova vč.půdní vestavby
Objekt:
20 - 3NP
| KSO: |  |  |  |  | CC-CZ:
| Místo: |  | Hranice u Aše |  |  | Datum: | 27.01.2015
| Zadavatel: |  |  |  |  | IČ:
|  | Domov pro Seniory v Hranicích |  |  |  | DIČ:
| Uchazeč: |  |  |  |  | IČ:
DIČ:
| Projektant: |  |  |  |  | IČ:
|  | STASO |  |  |  | DIČ:
Poznámka:
| Cena bez DPH | [5 empty] | 0
|  |  | Základ daně |  |  | Sazba daně | Výše daně
| DPH | základní | 0 |  |  | 21% | 0
|  | snížená | 0 |  |  | 15% | 0
|  | zákl. přenesená | 0 |  |  | 21% | 0
|  | sníž. přenesená | 0 |  |  | 15% | 0
|  | nulová | 0 |  |  | 0% | 0
| Cena s DPH |  |  | v | CZK |  | 0
REKAPITULACE ČLENĚNÍ SOUPISU PRACÍ
Stavba:
Rekonstrukce střechy objektu domova vč.půdní vestavby
Objekt:
20 - 3NP
Místo: |  |  | Hranice u Aše |  |  | Datum: | 27.01.2015
Zadavatel: |  |  | Domov pro Seniory v Hranicích |  |  | Projektant: | STASO
Uchazeč:
Kód dílu - Popis | [6 empty] | Cena celkem [CZK]
Náklady soupisu celkem | [6 empty] | 0 | [12 empty] | -1
| HSV - Práce a dodávky HSV | [5 empty] | 0
| 3 - Svislé a kompletní konstrukce | [5 empty] | 0
| 4 - Vodorovné konstrukce | [5 empty] | 0
| 43 - Vodorovné konstrukce - schodiště | [5 empty] | 0
| 6 - Úpravy povrchů, podlahy a osazování výplní | [5 empty] | 0
| 9 - Ostatní konstrukce a práce-bourání | [5 empty] | 0
| 997 - Přesun sutě | [5 empty] | 0
| 998 - Přesun hmot | [5 empty] | 0
| PSV - Práce a dodávky PSV | [5 empty] | 0
| 711 - Izolace proti vodě, vlhkosti a plynům | [5 empty] | 0
| 713 - Izolace tepelné | [5 empty] | 0
| 762 - Konstrukce tesařské | [5 empty] | 0
| 763 - Konstrukce suché výstavby | [5 empty] | 0
| 764 - Konstrukce klempířské | [5 empty] | 0
| 765 - Konstrukce pokrývačské | [5 empty] | 0
| 766 - Konstrukce truhlářské | [5 empty] | 0
| 767 - Konstrukce zámečnické | [5 empty] | 0
| 771 - Podlahy z dlaždic | [5 empty] | 0
| 775 - Podlahy skládané (parkety, vlysy, lamely aj.) | [5 empty] | 0
| 776 - Podlahy povlakové | [5 empty] | 0
| 781 - Dokončovací práce - obklady keramické | [5 empty] | 0
| 783 - Dokončovací práce - nátěry | [5 empty] | 0
| 784 - Dokončovací práce - malby a tapety | [5 empty] | 0
| M - Práce a dodávky M | [5 empty] | 0
| 33-M - Montáže dopr.zaříz.,sklad. zař. a váh | [5 empty] | 0
| VRN - Vedlejší rozpočtové náklady | [5 empty] | 0
SOUPIS PRACÍ
Stavba:
Rekonstrukce střechy objektu domova vč.půdní vestavby
Objekt:
20 - 3NP
Místo: |  |  | Hranice u Aše |  |  | Datum: | 27.01.2015
Zadavatel: |  |  | Domov pro Seniory v Hranicích |  |  | Projektant: | STASO
Uchazeč:
PČ | Typ | Kód | Popis | MJ | Množství | J.cena [CZK] | Cena celkem [CZK] | Cenová soustava |  | Poznámka | DPH | J. Nh [h] | Nh celkem [h] | J. hmotnost [t] | Hmotnost celkem [t] | J. suť [t] | Suť Celkem [t]
Náklady soupisu celkem | [6 empty] | 0 | [5 empty] | 0 |  | 308.0696 |  | 159.9078 |  | D | -1 | [10 empty] | 0
| D | HSV | Práce a dodávky HSV |  |  |  | 0 | [5 empty] | 0 |  | 215.7771 |  | 107.7022 | 1 | D | 0 |  |  |  | ROZPOCET | [6 empty] | 0
| D | 3 | Svislé a kompletní konstrukce |  |  |  | 0 | [5 empty] | 0 |  | 75.8604 |  | 0 | 1 | D | 1 |  |  |  | ROZPOCET | [6 empty] | 0
1 | K | 311231115 | Zdivo nosné z cihel dl 290 mm pevnosti P 7 až 15 na SMS 5 MPa | m3 | 12.795 |  | 0 | CS ÚRS 2014 01 |  |  | snížená |  |  | 1.6285 | 20.8367 | 0 | 0 | 4 | K | 2 |  |  |  | ROZPOCET | 0 | 0 | 0 | 0 | 0 | 1 | 0 | 4 | 1670280766
| VV |  | (3*2+2,4*2+0,6*2+1,25)*3,4*0,3 |  | 13.515 | [13 empty] | VV | 2 | 2 | -1 | 0 | ROZPOCET
| VV |  | -1,2*2*0,3 |  | -0.72 | [13 empty] | VV | 2 | 2 | -1 | 0 | ROZPOCET
2 | K | 311272323 | Zdivo nosné tl 300 mm z pórobetonových přesných hladkých tvárnic hmotnosti 500 kg/m3 | m3 | 64.194 |  | 0 | CS ÚRS 2014 01 |  |  | snížená |  |  | 0.70297 | 45.1265 | 0 | 0 | 4 | K | 2 |  |  |  | ROZPOCET | 0 | 0 | 0 | 0 | 0 | 1 | 0 | 4 | -1360373624
| VV |  | ((5,6+0,3+12,4+16,59+21,05)*2+5,6+3,1+2+3,7+4,07+0,8+0,15+3,6+0,15+2,02)*1,75*0,3 |  | 71.962 | [13 empty] | VV | 2 | 2 | -1 | 0 | ROZPOCET
| VV |  | (9,3*0,5+9,3*2,15*0,5)*0,3 |  | 4.394 | [13 empty] | VV | 2 | 2 | -1 | 0 | ROZPOCET
| VV |  | (11,38*0,5+11,38*2,15*0,5)*0,3 |  | 5.377 | [13 empty] | VV | 2 | 2 | -1 | 0 | ROZPOCET
| VV |  | (2,3*1,75*0,5+4,2*2,25*0,5)*0,3 |  | 2.021 | [13 empty] | VV | 2 | 2 | -1 | 0 | ROZPOCET
| VV |  | (5,56+0,3+2,02+0,15)*0,63*0,3 |  | 1.518 | [13 empty] | VV | 2 | 2 | -1 | 0 | ROZPOCET
| VV |  | -(2*1,4+1*1,4*12+1,5*1,4+1,4*1,4*14+1,2*1,4*10+0,6*0,8*9)*0,3 |  | -21.078 | [13 empty] | VV | 2 | 2 | -1 | 0 | ROZPOCET
3 | K | 317142322 | Překlady nenosné přímé z pórobetonu v příčkách tl 150 mm pro světlost otvoru do 1010 mm | kus | 1 |  | 0 | CS ÚRS 2014 01 |  |  | snížená |  |  | 0.04026 | 0.04026 | 0 | 0 | 4 | K | 2 |  |  |  | ROZPOCET | 0 | 0 | 0 | 0 | 0 | 1 | 0 | 4 | 1034993107
4 | K | 317941121 | Osazování ocelových válcovaných nosníků na zdivu I, IE, U, UE nebo L do č 12 | t | 0.04 |  | 0 | CS ÚRS 2014 01 |  |  | snížená |  |  | 0.01954 | 0.0007816 | 0 | 0 | 4 | K | 2 |  |  |  | ROZPOCET | 0 | 0 | 0 | 0 | 0 | 1 | 0 | 4 | 1537663367
| VV |  | 1,8*2*11,1/1000 "I 10 výtah |  | 0.04 | [13 empty] | VV | 2 | 2 | -1 | 0 | ROZPOCET
5 | M | 133834150 | tyč ocelová IPE, značka oceli S 235 JR, označení průřezu 100 | t | 0.042 |  | 0 | CS ÚRS 2014 01 |  |  | snížená |  |  | 1 | 0.042 | 0 | 0 | 8 | M | 2 |  |  |  | ROZPOCET | 0 | 0 | 0 | 0 | 0 | 1 | 0 | 4 | -325879095
| VV |  | 0,04*1,05 |  | 0.042 | [13 empty] | VV | 2 | 2 | -1 | 1 | ROZPOCET
6 | K | 317941123 | Osazování ocelových válcovaných nosníků na zdivu I, IE, U, UE nebo L do č 22 | t | 0.315 |  | 0 | CS ÚRS 2014 01 |  |  | snížená |  |  | 0.01709 | 0.0053834 | 0 | 0 | 4 | K | 2 |  |  |  | ROZPOCET | 0 | 0 | 0 | 0 | 0 | 1 | 0 | 4 | -1551297121
| VV |  | 7,2*2*21,9/1000 "I 18 |  | 0.315 | [13 empty] | VV | 2 | 2 | -1 | 0 | ROZPOCET
7 | M | 134809100 | tyč ocelová I, jakost S 235 JR označení průřezu 180 | t | 0.331 |  | 0 | CS ÚRS 2014 01 |  |  | snížená |  |  | 1 | 0.331 | 0 | 0 | 8 | M | 2 |  |  |  | ROZPOCET | 0 | 0 | 0 | 0 | 0 | 1 | 0 | 4 | -455782114
| VV |  | 0,315*1,05 'Přepočtené koeficientem množství |  | 0.331 | [13 empty] | VV | 2 | 2 | 0 | 1 | ROZPOCET
8 | K | 342272523 | Příčky tl 150 mm z pórobetonových přesných hladkých příčkovek objemové hmotnosti 500 kg/m3 | m2 | 90.018 |  | 0 | CS ÚRS 2014 01 |  |  | snížená |  |  | 0.10422 | 9.3817 | 0 | 0 | 4 | K | 2 |  |  |  | ROZPOCET | 0 | 0 | 0 | 0 | 0 | 1 | 0 | 4 | 321742491
| VV |  | ((5,6+0,3+12,4+16,59+21,05)*2-0,6*2)*0,5 "dozdívka nad věncem |  | 55.34 | [13 empty] | VV | 2 | 2 | -1 | 0 | ROZPOCET
| VV |  | 13,2*0,5+13,2*2,15*0,5 "přechodová štítová stěna |  | 20.79 | [13 empty] | VV | 2 | 2 | -1 | 0 | ROZPOCET
| VV |  | (2,56+0,8+2,56)*2,65-1,8 "příčka |  | 13.888 | [13 empty] | VV | 2 | 2 | -1 | 0 | ROZPOCET
9 | K | 346244381 | Plentování jednostranné v do 200 mm válcovaných nosníků cihlami | m2 | 0.54 |  | 0 | CS ÚRS 2014 01 |  |  | snížená |  |  | 0.17818 | 0.096217 | 0 | 0 | 4 | K | 2 |  |  |  | ROZPOCET | 0 | 0 | 0 | 0 | 0 | 1 | 0 | 4 | 133968020
| VV |  | 1,8*0,15*2 |  | 0.54 | [13 empty] | VV | 2 | 2 | -1 | 1 | ROZPOCET
| D | 4 | Vodorovné konstrukce |  |  |  | 0 | [5 empty] | 0 |  | 51.259 |  | 0 | 1 | D | 1 |  |  |  | ROZPOCET | [6 empty] | 0
10 | K | 411321616 | Stropy deskové ze ŽB tř. C 30/37 | m3 | 5.055 |  | 0 | CS ÚRS 2014 01 |  |  | snížená |  |  | 2.4534 | 12.4021 | 0 | 0 | 4 | K | 2 |  |  |  | ROZPOCET | 0 | 0 | 0 | 0 | 0 | 1 | 0 | 4 | -616406663
| VV |  | 3*3,6*0,2 |  | 2.16 | [13 empty] | VV | 2 | 2 | -1 | 0 | ROZPOCET
| VV |  | 5,86*2,47*0,2 |  | 2.895 | [13 empty] | VV | 2 | 2 | -1 | 0 | ROZPOCET
11 | K | 411351101 | Zřízení bednění stropů deskových | m2 | 22.473 |  | 0 | CS ÚRS 2014 01 |  |  | snížená |  |  | 0.00215 | 0.048317 | 0 | 0 | 4 | K | 2 |  |  |  | ROZPOCET | 0 | 0 | 0 | 0 | 0 | 1 | 0 | 4 | -508740206
| VV |  | 2,4*3+(3*2+3,6*2)*0,2 |  | 9.84 | [13 empty] | VV | 2 | 2 | -1 | 0 | ROZPOCET
| VV |  | 10,19+(5,86*2+2,47*0,2)*0,2 |  | 12.633 | [13 empty] | VV | 2 | 2 | -1 | 0 | ROZPOCET
12 | K | 411351102 | Odstranění bednění stropů deskových | m2 | 22.473 |  | 0 | CS ÚRS 2014 01 |  |  | snížená |  |  | 0 | 0 | 0 | 0 | 4 | K | 2 |  |  |  | ROZPOCET | 0 | 0 | 0 | 0 | 0 | 1 | 0 | 4 | 1415792294
13 | K | 411354171 | Zřízení podpěrné konstrukce stropů v do 4 m pro zatížení do 5 kPa | m2 | 17.39 |  | 0 | CS ÚRS 2014 01 |  |  | snížená |  |  | 0.0031 | 0.053909 | 0 | 0 | 4 | K | 2 |  |  |  | ROZPOCET | 0 | 0 | 0 | 0 | 0 | 1 | 0 | 4 | -2007831904
| VV |  | 2,4*3 |  | 7.2 | [13 empty] | VV | 2 | 2 | -1 | 0 | ROZPOCET
| VV |  | 10,19 |  | 10.19 | [13 empty] | VV | 2 | 2 | -1 | 0 | ROZPOCET
14 | K | 411354172 | Odstranění podpěrné konstrukce stropů v do 4 m pro zatížení do 5 kPa | m2 | 17.39 |  | 0 | CS ÚRS 2014 01 |  |  | snížená |  |  | 0 | 0 | 0 | 0 | 4 | K | 2 |  |  |  | ROZPOCET | 0 | 0 | 0 | 0 | 0 | 1 | 0 | 4 | -1868389848
15 | K | 411361821 | Výztuž stropů betonářskou ocelí 10 505 | t | 0.402 |  | 0 | CS ÚRS 2014 01 |  |  | snížená |  |  | 1.0552 | 0.42417 | 0 | 0 | 4 | K | 2 |  |  |  | ROZPOCET | 0 | 0 | 0 | 0 | 0 | 1 | 0 | 4 | 740227238
| VV |  | 6,5*6*3,85/1000*1,05 "d 25 |  | 0.158 | [13 empty] | VV | 2 | 2 | -1 | 0 | ROZPOCET
| VV |  | (5,5*10+6*3)*2,47/1000*1,05 "d20 |  | 0.189 | [13 empty] | VV | 2 | 2 | -1 | 0 | ROZPOCET
| VV |  | (1,2*12+5+1*4)*0,617/1000*1,05 "d10 |  | 0.015 | [13 empty] | VV | 2 | 2 | -1 | 0 | ROZPOCET
| VV |  | 6*4*1,58/1000*1,05 "d16 |  | 0.04 | [13 empty] | VV | 2 | 2 | -1 | 0 | ROZPOCET
16 | K | 411362021 | Výztuž stropů svařovanými sítěmi Kari | t | 0.102 |  | 0 | CS ÚRS 2014 01 |  |  | snížená |  |  | 1.0531 | 0.10741 | 0 | 0 | 4 | K | 2 |  |  |  | ROZPOCET | 0 | 0 | 0 | 0 | 0 | 1 | 0 | 4 | 434157235
| VV |  | 3*3,6*7,9*1,2/1000 |  | 0.102 | [13 empty] | VV | 2 | 2 | -1 | 0 | ROZPOCET
17 | K | 413321414 | Nosníky ze ŽB tř. C 25/30 | m3 | 0.54 |  | 0 | CS ÚRS 2014 01 |  |  | snížená |  |  | 2.4534 | 1.3248 | 0 | 0 | 4 | K | 2 |  |  |  | ROZPOCET | 0 | 0 | 0 | 0 | 0 | 1 | 0 | 4 | -1314140605
| VV |  | 7,2*0,3*0,25 "probetonování I 18 |  | 0.54 | [13 empty] | VV | 2 | 2 | -1 | 1 | ROZPOCET
18 | K | 413351107 | Zřízení bednění nosníků bez podpěrné konstrukce | m2 | 5.76 |  | 0 | CS ÚRS 2014 01 |  |  | snížená |  |  | 0.00077 | 0.0044352 | 0 | 0 | 4 | K | 2 |  |  |  | ROZPOCET | 0 | 0 | 0 | 0 | 0 | 1 | 0 | 4 | 1858628276
| VV |  | 7,2*(0,3+0,25*2) |  | 5.76 | [13 empty] | VV | 2 | 2 | -1 | 1 | ROZPOCET
19 | K | 413351108 | Odstranění bednění nosníků bez podpěrné konstrukce | m2 | 5.76 |  | 0 | CS ÚRS 2014 01 |  |  | snížená |  |  | 0 | 0 | 0 | 0 | 4 | K | 2 |  |  |  | ROZPOCET | 0 | 0 | 0 | 0 | 0 | 1 | 0 | 4 | 672083954
20 | K | 413351211 | Zřízení podpěrné konstrukce nosníků v do 4 m pro zatížení do 5 kPa | m2 | 15.285 |  | 0 | CS ÚRS 2014 01 |  |  | snížená |  |  | 0.00696 | 0.10638 | 0 | 0 | 4 | K | 2 |  |  |  | ROZPOCET | 0 | 0 | 0 | 0 | 0 | 1 | 0 | 4 | 1065356459
| VV |  | (1*12+2+1,2*10+0,6*9+1,4*14+1,5)*0,25 |  | 13.125 | [13 empty] | VV | 2 | 2 | -1 | 0 | ROZPOCET
| VV |  | 7,2*0,3 "I18 |  | 2.16 | [13 empty] | VV | 2 | 2 | -1 | 0 | ROZPOCET
21 | K | 413351212 | Odstranění podpěrné konstrukce nosníků v do 4 m pro zatížení do 5 kPa | m2 | 15.285 |  | 0 | CS ÚRS 2014 01 |  |  | snížená |  |  | 0 | 0 | 0 | 0 | 4 | K | 2 |  |  |  | ROZPOCET | 0 | 0 | 0 | 0 | 0 | 1 | 0 | 4 | -1337120762
22 | K | 417321515 | Ztužující pásy a věnce ze ŽB tř. C 25/30 | m3 | 10.28 |  | 0 | CS ÚRS 2014 01 |  |  | snížená |  |  | 2.4534 | 25.221 | 0 | 0 | 4 | K | 2 |  |  |  | ROZPOCET | 0 | 0 | 0 | 0 | 0 | 1 | 0 | 4 | -1926205989
| VV |  | ((5,6+0,3+12,4+16,59+21,05)*2+5,6+3,1+2+3,7+4,07+0,8+0,15+3,6+0,15+2,02)*0,3*0,25 |  | 10.28 | [13 empty] | VV | 2 | 2 | -1 | 0 | ROZPOCET
23 | K | 417352311 | Ztracené bednění věnců z pórobetonových U-profilů Ytong ve zdech tl 300 mm | m | 137.07 |  | 0 | CS ÚRS 2014 01 |  |  | snížená |  |  | 0.03371 | 4.6206 | 0 | 0 | 4 | K | 2 |  |  |  | ROZPOCET | 0 | 0 | 0 | 0 | 0 | 1 | 0 | 4 | -158271553
| VV |  | ((5,6+0,3+12,4+16,59+21,05)*2+5,6+3,1+2+3,7+4,07+0,8+0,15+3,6+0,15+2,02) |  | 137.07 | [13 empty] | VV | 2 | 2 | -1 | 0 | ROZPOCET
24 | K | 417361821 | Výztuž ztužujících pásů a věnců betonářskou ocelí 10 505 | t | 0.871 |  | 0 | CS ÚRS 2014 01 |  |  | snížená |  |  | 1.0526 | 0.91678 | 0 | 0 | 4 | K | 2 |  |  |  | ROZPOCET | 0 | 0 | 0 | 0 | 0 | 1 | 0 | 4 | -360166151
| VV |  | ((5,6+0,3+12,4+16,59+21,05)*2+5,6+3,1+2+3,7+4,07+0,8+0,15+3,6+0,15+2,02)*4*1,21/1000*1,05 |  | 0.697 | [13 empty] | VV | 2 | 2 | -1 | 0 | ROZPOCET
| VV |  | (14*1,7+2,4)*1,21/1000*1,05 |  | 0.033 | [13 empty] | VV | 2 | 2 | -1 | 0 | ROZPOCET
| VV |  | 137,07/0,25*1,1*0,222/1000*1,05 |  | 0.141 | [13 empty] | VV | 2 | 2 | -1 | 0 | ROZPOCET
25 | K | 431351121 | Zřízení bednění podest schodišť a ramp přímočarých v do 4 m | m2 | 13.968 |  | 0 | CS ÚRS 2014 01 |  |  | snížená |  |  | 0.01282 | 0.17907 | 0 | 0 | 4 | K | 2 |  |  |  | ROZPOCET | 0 | 0 | 0 | 0 | 0 | 1 | 0 | 4 | -143995965
| VV |  | 1,55*2,56+7*1,28 |  | 12.928 | [13 empty] | VV | 2 | 2 | -1 | 0 | ROZPOCET
| VV |  | 0,8*1,3 |  | 1.04 | [13 empty] | VV | 2 | 2 | -1 | 0 | ROZPOCET
26 | K | 431351122 | Odstranění bednění podest schodišť a ramp přímočarých v do 4 m | m2 | 13.968 |  | 0 | CS ÚRS 2014 01 |  |  | snížená |  |  | 0 | 0 | 0 | 0 | 4 | K | 2 |  |  |  | ROZPOCET | 0 | 0 | 0 | 0 | 0 | 1 | 0 | 4 | -124824471
| D | 43 | Vodorovné konstrukce - schodiště |  |  |  | 0 | [5 empty] | 0 |  | 5.85 |  | 0 | 1 | D | 2 |  |  |  | ROZPOCET | [6 empty] | 0
27 | K | 430321616 | Schodišťová konstrukce a rampa ze ŽB tř. C 30/37 | m3 | 2.327 |  | 0 | CS ÚRS 2014 01 |  |  | snížená |  |  | 2.4534 | 5.709 | 0 | 0 | 4 | K | 3 |  |  |  | ROZPOCET | 0 | 0 | 0 | 0 | 0 | 1 | 0 | 4 | -72005242
| VV |  | 1,7*2,86*0,17+7*1,28*0,15 |  | 2.171 | [13 empty] | VV | 3 | 2 | -1 | 0 | ROZPOCET
| VV |  | 0,8*1,3*0,15 |  | 0.156 | [13 empty] | VV | 3 | 2 | -1 | 0 | ROZPOCET
28 | K | 430361821 | Výztuž schodišťové konstrukce a rampy betonářskou ocelí 10 505 | t | 0.028 |  | 0 | CS ÚRS 2014 01 |  |  | snížená |  |  | 1.0489 | 0.029368 | 0 | 0 | 4 | K | 3 |  |  |  | ROZPOCET | 0 | 0 | 0 | 0 | 0 | 1 | 0 | 4 | 1269755975
29 | K | 430362021 | Výztuž schodišťové konstrukce a rampy svařovanými sítěmi Kari | t | 0.106 |  | 0 | CS ÚRS 2014 01 |  |  | snížená |  |  | 1.0531 | 0.11162 | 0 | 0 | 4 | K | 3 |  |  |  | ROZPOCET | 0 | 0 | 0 | 0 | 0 | 1 | 0 | 4 | -1556727858
| VV |  | 0,096 |  | 0.096 | [13 empty] | VV | 3 | 2 | -1 | 0 | ROZPOCET
| VV |  | 0,8*1,3*7,9*1,2/1000 |  | 0.01 | [13 empty] | VV | 3 | 2 | -1 | 0 | ROZPOCET
| D | 6 | Úpravy povrchů, podlahy a osazování výplní |  |  |  | 0 | [5 empty] | 0 |  | 88.5644 |  | 0 | 1 | D | 1 |  |  |  | ROZPOCET | [6 empty] | 0
30 | K | 612311141 | Vápenná omítka štuková dvouvrstvá vnitřních stěn nanášená ručně | m2 | 403.682 |  | 0 | CS ÚRS 2014 01 |  |  | snížená |  |  | 0.01733 | 6.9958 | 0 | 0 | 4 | K | 2 |  |  |  | ROZPOCET | 0 | 0 | 0 | 0 | 0 | 1 | 0 | 4 | -1124851097
| VV |  | (3*2+2,4*2+0,6*2+1,25)*3,4*2 |  | 90.1 | [13 empty] | VV | 2 | 2 | -1 | 0 | ROZPOCET
| VV |  | -1,2*2*2 |  | -4.8 | [13 empty] | VV | 2 | 2 | -1 | 0 | ROZPOCET
| VV |  | ((5,6+0,3+12,4+16,59+21,05)*2+5,6+3,1+2+3,7+4,07+0,8+0,15+3,6+0,15+2,02)*2,6 |  | 356.382 | [13 empty] | VV | 2 | 2 | -1 | 0 | ROZPOCET
| VV |  | -(2*1,4+1*1,4*12+1,5*1,4+1,4*1,4*14+1,2*1,4*10+0,6*0,8*9) |  | -70.26 | [13 empty] | VV | 2 | 2 | -1 | 0 | ROZPOCET
| VV |  | ((2+2*1,4+(1*+2*1,4)*12+1,5+2*1,4+1,4*3*14+(1,2+2*1,4)*10+(0,6+2*0,8)*9))*0,2 "ostění |  | 32.26 | [13 empty] | VV | 2 | 2 | -1 | 0 | ROZPOCET
31 | K | 615142002 | Potažení vnitřních nosníků sklovláknitým pletivem | m2 | 1.29 |  | 0 | CS ÚRS 2014 01 |  |  | snížená |  |  | 0.00106 | 0.0013674 | 0 | 0 | 4 | K | 2 |  |  |  | ROZPOCET | 0 | 0 | 0 | 0 | 0 | 1 | 0 | 4 | 696366722
| VV |  | 0,540+1,5*0,5 |  | 1.29 | [13 empty] | VV | 2 | 2 | -1 | 1 | ROZPOCET
32 | K | 629991011 | Zakrytí výplní otvorů a svislých ploch fólií přilepenou lepící páskou | m2 | 70.26 |  | 0 | CS ÚRS 2014 01 |  |  | snížená |  |  | 0.00012 | 0.0084312 | 0 | 0 | 4 | K | 2 |  |  |  | ROZPOCET | 0 | 0 | 0 | 0 | 0 | 1 | 0 | 4 | -1494216526
| VV |  | (2*1,4+1*1,4*12+1,5*1,4+1,4*1,4*14+1,2*1,4*10+0,6*0,8*9) |  | 70.26 | [13 empty] | VV | 2 | 2 | -1 | 0 | ROZPOCET
33 | K | 631311116 | Mazanina tl do 80 mm z betonu prostého tř. C 25/30 | m3 | 32.275 |  | 0 | CS ÚRS 2014 01 |  |  | snížená |  |  | 2.4533 | 79.1799 | 0 | 0 | 4 | K | 2 |  |  |  | ROZPOCET | 0 | 0 | 0 | 0 | 0 | 1 | 0 | 4 | 310981301
| VV |  | 121,03*0,06 |  | 7.262 | [13 empty] | VV | 2 | 2 | -1 | 0 | ROZPOCET
| VV |  | 416,89*0,06 |  | 25.013 | [13 empty] | VV | 2 | 2 | -1 | 0 | ROZPOCET
34 | K | 631319171 | Příplatek k mazanině tl do 80 mm za stržení povrchu spodní vrstvy před vložením výztuže | m3 | 12.507 |  | 0 | CS ÚRS 2014 01 |  |  | snížená |  |  | 0 | 0 | 0 | 0 | 4 | K | 2 |  |  |  | ROZPOCET | 0 | 0 | 0 | 0 | 0 | 1 | 0 | 4 | -292940051
| VV |  | 25,013*0,5 'Přepočtené koeficientem množství |  | 12.507 | [13 empty] | VV | 2 | 2 | 0 | 1 | ROZPOCET
35 | K | 631362021 | Výztuž mazanin svařovanými sítěmi Kari | t | 2.259 |  | 0 | CS ÚRS 2014 01 |  |  | snížená |  |  | 1.0531 | 2.3789 | 0 | 0 | 4 | K | 2 |  |  |  | ROZPOCET | 0 | 0 | 0 | 0 | 0 | 1 | 0 | 4 | -1140987655
| VV |  | (121,06+416,89)*3,5*1,2/1000 |  | 2.259 | [13 empty] | VV | 2 | 2 | -1 | 1 | ROZPOCET
| D | 9 | Ostatní konstrukce a práce-bourání |  |  |  | 0 | [5 empty] | 0 |  | 0.093325 |  | 107.7022 | 1 | D | 1 |  |  |  | ROZPOCET | [6 empty] | 0
36 | K | 941211111 | Montáž lešení řadového rámového lehkého zatížení do 200 kg/m2 š do 0,9 m v do 10 m | m2 | 1255.922 |  | 0 | CS ÚRS 2014 01 |  |  | snížená |  |  | 0 | 0 | 0 | 0 | 4 | K | 2 |  |  |  | ROZPOCET | 0 | 0 | 0 | 0 | 0 | 1 | 0 | 4 | 352470113
| VV |  | (21,13+36,3+10,46+11,68+3,8+2,1+16,59+12,4+0,3+5,7+0,43+4)*9,8 |  | 1223.922 | [13 empty] | VV | 2 | 2 | -1 | 0 | ROZPOCET
| VV |  | 12,8*2,5 |  | 32 | [13 empty] | VV | 2 | 2 | -1 | 0 | ROZPOCET
37 | K | 941211211 | Příplatek k lešení řadovému rámovému lehkému š 0,9 m v do 25 m za první a ZKD den použití | m2 | 75355.32 |  | 0 | CS ÚRS 2014 01 |  |  | snížená |  |  | 0 | 0 | 0 | 0 | 4 | K | 2 |  |  |  | ROZPOCET | 0 | 0 | 0 | 0 | 0 | 1 | 0 | 4 | -960381075
| VV |  | 1255,922*60 'Přepočtené koeficientem množství |  | 75355.32 | [13 empty] | VV | 2 | 2 | 0 | 1 | ROZPOCET
38 | K | 941211811 | Demontáž lešení řadového rámového lehkého zatížení do 200 kg/m2 š do 0,9 m v do 10 m | m2 | 1255.922 |  | 0 | CS ÚRS 2014 01 |  |  | snížená |  |  | 0 | 0 | 0 | 0 | 4 | K | 2 |  |  |  | ROZPOCET | 0 | 0 | 0 | 0 | 0 | 1 | 0 | 4 | -572125967
39 | K | 944511111 | Montáž ochranné sítě z textilie z umělých vláken | m2 | 1255.922 |  | 0 | CS ÚRS 2014 01 |  |  | snížená |  |  | 0 | 0 | 0 | 0 | 4 | K | 2 |  |  |  | ROZPOCET | 0 | 0 | 0 | 0 | 0 | 1 | 0 | 4 | -1726472945
40 | K | 944511211 | Příplatek k ochranné síti za první a ZKD den použití | m2 | 75355.32 |  | 0 | CS ÚRS 2014 01 |  |  | snížená |  |  | 0 | 0 | 0 | 0 | 4 | K | 2 |  |  |  | ROZPOCET | 0 | 0 | 0 | 0 | 0 | 1 | 0 | 4 | 1166044504
| VV |  | 1255,922*60 'Přepočtené koeficientem množství |  | 75355.32 | [13 empty] | VV | 2 | 2 | 0 | 1 | ROZPOCET
41 | K | 944511811 | Demontáž ochranné sítě z textilie z umělých vláken | m2 | 1255.922 |  | 0 | CS ÚRS 2014 01 |  |  | snížená |  |  | 0 | 0 | 0 | 0 | 4 | K | 2 |  |  |  | ROZPOCET | 0 | 0 | 0 | 0 | 0 | 1 | 0 | 4 | 1835982641
42 | K | 944711111 | Montáž záchytné stříšky š do 1,5 m | m | 6 |  | 0 | CS ÚRS 2014 01 |  |  | snížená |  |  | 0 | 0 | 0 | 0 | 4 | K | 2 |  |  |  | ROZPOCET | 0 | 0 | 0 | 0 | 0 | 1 | 0 | 4 | -1120600414
43 | K | 944711211 | Příplatek k záchytné stříšce š do 1,5 m za první a ZKD den použití | m | 360 |  | 0 | CS ÚRS 2014 01 |  |  | snížená |  |  | 0 | 0 | 0 | 0 | 4 | K | 2 |  |  |  | ROZPOCET | 0 | 0 | 0 | 0 | 0 | 1 | 0 | 4 | -977468904
| VV |  | 6*60 'Přepočtené koeficientem množství |  | 360 | [13 empty] | VV | 2 | 2 | 0 | 1 | ROZPOCET
44 | K | 944711811 | Demontáž záchytné stříšky š do 1,5 m | m | 6 |  | 0 | CS ÚRS 2014 01 |  |  | snížená |  |  | 0 | 0 | 0 | 0 | 4 | K | 2 |  |  |  | ROZPOCET | 0 | 0 | 0 | 0 | 0 | 1 | 0 | 4 | -1029254501
45 | K | 949101111 | Lešení pomocné pro objekty pozemních staveb s lešeňovou podlahou v do 1,9 m zatížení do 150 kg/m2 | m2 | 548.97 |  | 0 | CS ÚRS 2014 01 |  |  | snížená |  |  | 0.00013 | 0.071366 | 0 | 0 | 4 | K | 2 |  |  |  | ROZPOCET | 0 | 0 | 0 | 0 | 0 | 1 | 0 | 4 | -343071276
46 | K | 952901111 | Vyčištění budov bytové a občanské výstavby při výšce podlaží do 4 m | m2 | 548.97 |  | 0 | CS ÚRS 2014 01 |  |  | snížená |  |  | 4e-05 | 0.021959 | 0 | 0 | 4 | K | 2 |  |  |  | ROZPOCET | 0 | 0 | 0 | 0 | 0 | 1 | 0 | 4 | 1092438163
47 | K | 952990002 | Hasící přístroj 21A (113B) 6kg | kus | 7 |  | 0 | R-pol. |  |  | snížená |  |  | 0 | 0 | 0 | 0 | 4 | K | 2 |  |  |  | ROZPOCET | 0 | 0 | 0 | 0 | 0 | 1 | 0 | 4 | -1933109594
48 | K | 962032231 | Bourání zdiva z cihel pálených nebo vápenopískových na MV nebo MVC přes 1 m3 | m3 | 12.688 |  | 0 | CS ÚRS 2014 01 |  |  | snížená |  |  | 0 | 0 | 1.8 | 22.8384 | 4 | K | 2 |  |  |  | ROZPOCET | 0 | 0 | 0 | 0 | 0 | 1 | 0 | 4 | 2105840864
| VV |  | 2,6*2,5*0,3 "u schodiště |  | 1.95 | [13 empty] | VV | 2 | 2 | -1 | 0 | ROZPOCET
| VV |  | (3+0,3+1,25+3,01+0,1+0,96)*0,75*(0,45+0,3) "atika |  | 4.849 | [13 empty] | VV | 2 | 2 | -1 | 0 | ROZPOCET
| VV |  | (3,1+1,8+1,83)*2,5*0,35 |  | 5.889 | [13 empty] | VV | 2 | 2 | -1 | 0 | ROZPOCET
49 | K | 963012520 | Bourání stropní konstrukce pro schodiště a výtahovou šachtu | m3 | 16.618 |  | 0 | CS ÚRS 2014 01 |  |  | snížená |  |  | 0 | 0 | 1.6 | 26.5888 | 4 | K | 2 |  |  |  | ROZPOCET | 0 | 0 | 0 | 0 | 0 | 1 | 0 | 4 | 1129618
| VV |  | (2,4*3+4,4*2,56)*0,9 |  | 16.618 | [13 empty] | VV | 2 | 2 | -1 | 0 | ROZPOCET
50 | K | 965990001 | Příprava podladu po položení nových vrstev skladby dle PD vč.odstranění stávajících částí | m2 | 538.78 |  | 0 | R-pol. |  |  | snížená |  |  | 0 | 0 | 0.1 | 53.878 | 4 | K | 2 |  |  |  | ROZPOCET | 0 | 0 | 0 | 0 | 0 | 1 | 0 | 4 | 965952791
| VV |  | 548,97-10,19 |  | 538.78 | [13 empty] | VV | 2 | 2 | -1 | 0 | ROZPOCET
51 | K | 974032265 | Vysekání rýh ve stěnách nebo příčkách z dutých cihel nebo tvárnic u stropu hl do 150 mm š do 200 mm | m | 6.26 |  | 0 | CS ÚRS 2014 01 |  |  | snížená |  |  | 0 | 0 | 0.048 | 0.30048 | 4 | K | 2 |  |  |  | ROZPOCET | 0 | 0 | 0 | 0 | 0 | 1 | 0 | 4 | -362253013
| VV |  | 1,7*2+2,86 |  | 6.26 | [13 empty] | VV | 2 | 2 | -1 | 0 | ROZPOCET
52 | K | 974032267 | Vysekání rýh ve stěnách nebo příčkách z dutých cihel nebo tvárnic u stropu hl do 150 mm š do 300 mm | m | 8.48 |  | 0 | CS ÚRS 2014 01 |  |  | snížená |  |  | 0 | 0 | 0.067 | 0.56816 | 4 | K | 2 |  |  |  | ROZPOCET | 0 | 0 | 0 | 0 | 0 | 1 | 0 | 4 | 1855994687
| VV |  | 2,18+0,3+6 |  | 8.48 | [13 empty] | VV | 2 | 2 | -1 | 1 | ROZPOCET
53 | K | 974032269 | Příplatek k vysekání rýh ve stěnách z dutých cihel u stropu hl do 150 mm ZKD 100 mm š rýhy | m | 8.48 |  | 0 | CS ÚRS 2014 01 |  |  | snížená |  |  | 0 | 0 | 0.022 | 0.18656 | 4 | K | 2 |  |  |  | ROZPOCET | 0 | 0 | 0 | 0 | 0 | 1 | 0 | 4 | -1589317693
54 | K | 978013191 | Otlučení vnitřních omítek stěn MV nebo MVC stěn v rozsahu do 100 % | m2 | 72.647 |  | 0 | CS ÚRS 2014 01 |  |  | snížená |  |  | 0 | 0 | 0.046 | 3.3418 | 4 | K | 2 |  |  |  | ROZPOCET | 0 | 0 | 0 | 0 | 0 | 1 | 0 | 4 | -1201746562
| VV |  | ((5,6+0,3+12,4+16,59+21,05)*2+5,6+3,1+2+3,7+4,07+0,8+0,15+3,6+0,15+2,02)*0,53 |  | 72.647 | [13 empty] | VV | 2 | 2 | -1 | 0 | ROZPOCET
| D | 997 | Přesun sutě |  |  |  | 0 | [5 empty] | 0 |  | 0 |  | 0 | 1 | D | 1 |  |  |  | ROZPOCET | [6 empty] | 0
55 | K | 997013112 | Vnitrostaveništní doprava suti a vybouraných hmot pro budovy v do 9 m s použitím mechanizace | t | 159.908 |  | 0 | CS ÚRS 2014 01 |  |  | snížená |  |  | 0 | 0 | 0 | 0 | 4 | K | 2 |  |  |  | ROZPOCET | 0 | 0 | 0 | 0 | 0 | 1 | 0 | 4 | -1421511518
56 | K | 997013501 | Odvoz suti na skládku a vybouraných hmot nebo meziskládku do 1 km se složením | t | 159.908 |  | 0 | CS ÚRS 2014 01 |  |  | snížená |  |  | 0 | 0 | 0 | 0 | 4 | K | 2 |  |  |  | ROZPOCET | 0 | 0 | 0 | 0 | 0 | 1 | 0 | 4 | -2126685342
57 | K | 997013509 | Příplatek k odvozu suti a vybouraných hmot na skládku ZKD 1 km přes 1 km | t | 4637.332 |  | 0 | CS ÚRS 2014 01 |  |  | snížená |  |  | 0 | 0 | 0 | 0 | 4 | K | 2 |  |  |  | ROZPOCET | 0 | 0 | 0 | 0 | 0 | 1 | 0 | 4 | 1874370805
| VV |  | 159,908*29 'Přepočtené koeficientem množství |  | 4637.332 | [13 empty] | VV | 2 | 2 | 0 | 1 | ROZPOCET
58 | K | 997013803 | Poplatek za uložení stavebního odpadu z keramických materiálů na skládce (skládkovné) | t | 159.908 |  | 0 | CS ÚRS 2014 01 |  |  | snížená |  |  | 0 | 0 | 0 | 0 | 4 | K | 2 |  |  |  | ROZPOCET | 0 | 0 | 0 | 0 | 0 | 1 | 0 | 4 | -688900770
| D | 998 | Přesun hmot |  |  |  | 0 | [5 empty] | 0 |  | 0 |  | 0 | 1 | D | 1 |  |  |  | ROZPOCET | [6 empty] | 0
59 | K | 998011002 | Přesun hmot pro budovy zděné v do 12 m | t | 215.777 |  | 0 | CS ÚRS 2014 01 |  |  | snížená |  |  | 0 | 0 | 0 | 0 | 4 | K | 2 |  |  |  | ROZPOCET | 0 | 0 | 0 | 0 | 0 | 1 | 0 | 4 | 394528308
| D | PSV | Práce a dodávky PSV |  |  |  | 0 | [5 empty] | 0 |  | 92.2925 |  | 52.2056 | 2 | D | 0 |  |  |  | ROZPOCET | [6 empty] | 0
| D | 711 | Izolace proti vodě, vlhkosti a plynům |  |  |  | 0 | [5 empty] | 0 |  | 2.9659 |  | 0 | 2 | D | 1 |  |  |  | ROZPOCET | [6 empty] | 0
60 | K | 711111001 | Provedení izolace proti zemní vlhkosti vodorovné za studena nátěrem penetračním | m2 | 121.03 |  | 0 | CS ÚRS 2014 01 |  |  | snížená |  |  | 0 | 0 | 0 | 0 | 16 | K | 2 |  |  |  | ROZPOCET | 0 | 0 | 0 | 0 | 0 | 1 | 0 | 16 | -679066161
| VV |  | 2,55+35,42+5,11+5,11+5,11+5,11+13,86+4,87+4,67+5,18+5,18+5,18+5,18+1,7+4,2+4,2+4,2+4,2 "A, C |  | 121.03 | [13 empty] | VV | 2 | 2 | -1 | 0 | ROZPOCET
61 | M | 111631500 | lak asfaltový ALP/9 bal 9 kg | t | 0.424 |  | 0 | CS ÚRS 2014 01 |  |  | snížená |  |  | 1 | 0.424 | 0 | 0 | 32 | M | 2 |  |  |  | ROZPOCET | 0 | 0 | 0 | 0 | 0 | 1 | 0 | 16 | 593307211
| VV |  | 121,03*0,0035 'Přepočtené koeficientem množství |  | 0.424 | [13 empty] | VV | 2 | 2 | 0 | 1 | ROZPOCET
62 | K | 711193121 | Izolace proti zemní vlhkosti na vodorovné ploše těsnicí kaší | m2 | 440.41 |  | 0 | CS ÚRS 2014 01 |  |  | snížená |  |  | 0.0035 | 1.5414 | 0 | 0 | 16 | K | 2 |  |  |  | ROZPOCET | 0 | 0 | 0 | 0 | 0 | 1 | 0 | 16 | -2042857956
| VV |  | 10,21+89,58+23,35+10,19+12,3*2+9,49+9,31+9,12+9,13+11,06+4,9+20,6+16,18+9,6+5,67+25,92+9,25*4+17,81+7,65+8,4*3+9,45+30,87 "B |  | 416.89 | [13 empty] | VV | 2 | 2 | -1 | 0 | ROZPOCET
| VV |  | 1,4*1,4*12 "sprchové kouty |  | 23.52 | [13 empty] | VV | 2 | 2 | -1 | 0 | ROZPOCET
63 | K | 711193131 | Izolace proti zemní vlhkosti na svislé ploše těsnicí kaší | m2 | 86.4 |  | 0 | CS ÚRS 2014 01 |  |  | snížená |  |  | 0.0035 | 0.3024 | 0 | 0 | 16 | K | 2 |  |  |  | ROZPOCET | 0 | 0 | 0 | 0 | 0 | 1 | 0 | 16 | 552247427
| VV |  | (1,4*3+0,6)*1,5*12 |  | 86.4 | [13 empty] | VV | 2 | 2 | -1 | 1 | ROZPOCET
64 | K | 711411001 | Provedení izolace proti tlakové vodě vodorovné za studena nátěrem penetračním | m2 | 156.45 |  | 0 | CS ÚRS 2014 01 |  |  | snížená |  |  | 0 | 0 | 0 | 0 | 16 | K | 2 |  |  |  | ROZPOCET | 0 | 0 | 0 | 0 | 0 | 1 | 0 | 16 | 1865228554
| VV |  | 121,03 |  | 121.03 | [13 empty] | VV | 2 | 2 | -1 | 0 | ROZPOCET
| VV |  | 35,42 "308 |  | 35.42 | [13 empty] | VV | 2 | 2 | -1 | 0 | ROZPOCET
65 | M | 628322800 | pás těžký asfaltovaný PE V60S35 (10m) | m2 | 179.918 |  | 0 | CS ÚRS 2014 01 |  |  | snížená |  |  | 0.00388 | 0.69808 | 0 | 0 | 32 | M | 2 |  |  |  | ROZPOCET | 0 | 0 | 0 | 0 | 0 | 1 | 0 | 16 | -1284916198
| VV |  | 156,45*1,15 'Přepočtené koeficientem množství |  | 179.918 | [13 empty] | VV | 2 | 2 | 0 | 1 | ROZPOCET
66 | K | 998711202 | Přesun hmot procentní pro izolace proti vodě, vlhkosti a plynům v objektech v do 12 m | % | 0 |  | 0 | CS ÚRS 2014 01 |  |  | snížená |  |  | 0 | 0 | 0 | 0 | 16 | K | 2 |  |  |  | ROZPOCET | 0 | 0 | 0 | 0 | 0 | 1 | 0 | 16 | 625030716
| D | 713 | Izolace tepelné |  |  |  | 0 | [5 empty] | 0 |  | 10.5327 |  | 0 | 2 | D | 1 |  |  |  | ROZPOCET | [6 empty] | 0
67 | K | 713111121 | Montáž izolace tepelné spodem stropů s uchycením drátem rohoží, pásů, dílců, desek | m2 | 1139.061 |  | 0 | CS ÚRS 2014 01 |  |  | snížená |  |  | 0.0003 | 0.34172 | 0 | 0 | 16 | K | 2 |  |  |  | ROZPOCET | 0 | 0 | 0 | 0 | 0 | 1 | 0 | 16 | -95016115
| VV |  | 10,79*34,55+8,7*20,25 |  | 548.97 | [13 empty] | VV | 2 | 2 | -1 | 0 | ROZPOCET
| VV |  | 548,97 |  | 548.97 | [13 empty] | VV | 2 | 2 | -1 | 0 | ROZPOCET
| VV |  | ((5,6+0,3+12,4+16,59+21,05)*2+5,6+3,1+2+3,7+4,07+0,8+0,15+3,6+0,15+2,02)*0,3 |  | 41.121 | [13 empty] | VV | 2 | 2 | -1 | 0 | ROZPOCET
68 | M | 631481550 | deska minerální izolační UNI 600x1200 mm tl. 120 mm | m2 | 1196.014 |  | 0 | CS ÚRS 2014 01 |  |  | snížená |  |  | 0.006 | 7.1761 | 0 | 0 | 32 | M | 2 |  |  |  | ROZPOCET | 0 | 0 | 0 | 0 | 0 | 1 | 0 | 16 | 1069141595
| VV |  | 1139,061*1,05 'Přepočtené koeficientem množství |  | 1196.014 | [13 empty] | VV | 2 | 2 | 0 | 1 | ROZPOCET
69 | K | 713121111 | Montáž izolace tepelné podlah volně kladenými rohožemi, pásy, dílci, deskami 1 vrstva | m2 | 35.42 |  | 0 | CS ÚRS 2014 01 |  |  | snížená |  |  | 0 | 0 | 0 | 0 | 16 | K | 2 |  |  |  | ROZPOCET | 0 | 0 | 0 | 0 | 0 | 1 | 0 | 16 | 1746352259
70 | M | 631514360 | deska minerální normální izolační N tl.40 mm | m2 | 37.191 |  | 0 | CS ÚRS 2014 01 |  |  | snížená |  |  | 0.004 | 0.14876 | 0 | 0 | 32 | M | 2 |  |  |  | ROZPOCET | 0 | 0 | 0 | 0 | 0 | 1 | 0 | 16 | -2133649920
| VV |  | 35,42*1,05 'Přepočtené koeficientem množství |  | 37.191 | [13 empty] | VV | 2 | 2 | 0 | 1 | ROZPOCET
71 | K | 713131121 | Montáž izolace tepelné stěn přichycením dráty rohoží, pásů, dílců, desek | m2 | 323.638 |  | 0 | CS ÚRS 2014 01 |  |  | snížená |  |  | 0.0003 | 0.097091 | 0 | 0 | 16 | K | 2 |  |  |  | ROZPOCET | 0 | 0 | 0 | 0 | 0 | 1 | 0 | 16 | -1755208954
| VV |  | ((5,6+0,3+12,4+16,59+21,05)*2+5,6+3,1+2+3,7+4,07+0,8+0,15+3,6+0,15+2,02)*2,55 |  | 349.529 | [13 empty] | VV | 2 | 2 | -1 | 0 | ROZPOCET
| VV |  | 9,3*0,5+9,3*2,15*0,5 |  | 14.648 | [13 empty] | VV | 2 | 2 | -1 | 0 | ROZPOCET
| VV |  | 11,38*0,5+11,38*2,15*0,5 |  | 17.924 | [13 empty] | VV | 2 | 2 | -1 | 0 | ROZPOCET
| VV |  | 2,3*1,75*0,5+4,2*2,25*0,5 |  | 6.738 | [13 empty] | VV | 2 | 2 | -1 | 0 | ROZPOCET
| VV |  | (5,56+0,3+2,02+0,15)*0,63 |  | 5.059 | [13 empty] | VV | 2 | 2 | -1 | 0 | ROZPOCET
| VV |  | -(2*1,4+1*1,4*12+1,5*1,4+1,4*1,4*14+1,2*1,4*10+0,6*0,8*9) "okna |  | -70.26 | [13 empty] | VV | 2 | 2 | -1 | 0 | ROZPOCET
72 | M | 631481570 | deska minerální izolační UNI 600x1200 mm tl. 150 mm | m2 | 339.82 |  | 0 | CS ÚRS 2014 01 |  |  | snížená |  |  | 0.008 | 2.7186 | 0 | 0 | 32 | M | 2 |  |  |  | ROZPOCET | 0 | 0 | 0 | 0 | 0 | 1 | 0 | 16 | -758240215
| VV |  | 323,638*1,05 'Přepočtené koeficientem množství |  | 339.82 | [13 empty] | VV | 2 | 2 | 0 | 1 | ROZPOCET
73 | K | 713191132 | Montáž izolace tepelné podlah, stropů vrchem nebo střech překrytí separační fólií z PE | m2 | 416.89 |  | 0 | CS ÚRS 2014 01 |  |  | snížená |  |  | 0 | 0 | 0 | 0 | 16 | K | 2 |  |  |  | ROZPOCET | 0 | 0 | 0 | 0 | 0 | 1 | 0 | 16 | -19536361
74 | M | 283231500 | fólie separační PE bal. 100 m2 | m2 | 458.579 |  | 0 | CS ÚRS 2014 01 |  |  | snížená |  |  | 0.00011 | 0.050444 | 0 | 0 | 32 | M | 2 |  |  |  | ROZPOCET | 0 | 0 | 0 | 0 | 0 | 1 | 0 | 16 | -445296611
| VV |  | 416,89*1,1 'Přepočtené koeficientem množství |  | 458.579 | [13 empty] | VV | 2 | 2 | 0 | 1 | ROZPOCET
75 | K | 998713202 | Přesun hmot procentní pro izolace tepelné v objektech v do 12 m | % | 0 |  | 0 | CS ÚRS 2014 01 |  |  | snížená |  |  | 0 | 0 | 0 | 0 | 16 | K | 2 |  |  |  | ROZPOCET | 0 | 0 | 0 | 0 | 0 | 1 | 0 | 16 | -243024834
| D | 762 | Konstrukce tesařské |  |  |  | 0 | [5 empty] | 0 |  | 26.8761 |  | 48.216 | 2 | D | 1 |  |  |  | ROZPOCET | [6 empty] | 0
76 | K | 762000000 | Provizorní konstrukce zakrytí střechy pro postupné provádění a zajištění nepřetržitého provozu budovy | m2 | 601.101 |  | 0 | R-pol. |  |  | snížená |  |  | 0 | 0 | 0 | 0 | 16 | K | 2 |  |  |  | ROZPOCET | 0 | 0 | 0 | 0 | 0 | 1 | 0 | 16 | 907278753
| VV |  | 21,15*9,65 |  | 204.098 | [13 empty] | VV | 2 | 2 | -1 | 0 | ROZPOCET
| VV |  | (15,59+12,4+0,3+5,7)*11,68 |  | 397.003 | [13 empty] | VV | 2 | 2 | -1 | 0 | ROZPOCET
77 | K | 762085103 | Montáž kotevních želez, příložek, patek nebo táhel | kus | 120 |  | 0 | CS ÚRS 2014 01 |  |  | snížená |  |  | 0.00267 | 0.3204 | 0 | 0 | 16 | K | 2 |  |  |  | ROZPOCET | 0 | 0 | 0 | 0 | 0 | 1 | 0 | 16 | -828688366
78 | M | 553010001 | Dodávka kotevních želez | kus | 120 |  | 0 | R-pol. |  |  | snížená |  |  | 0 | 0 | 0 | 0 | 32 | M | 2 |  |  |  | ROZPOCET | 0 | 0 | 0 | 0 | 0 | 1 | 0 | 16 | -136554756
79 | K | 762330000 | Demontáž dřev.konstrukce střechy | m2 | 200.291 |  | 0 | R-pol. |  |  | snížená |  |  | 0 | 0 | 0.1 | 20.0291 | 16 | K | 2 |  |  |  | ROZPOCET | 0 | 0 | 0 | 0 | 0 | 1 | 0 | 16 | 1872708635
80 | K | 762331811 | Demontáž vázaných kcí krovů z hranolů průřezové plochy do 120 cm2 | m | 54 |  | 0 | CS ÚRS 2014 01 |  |  | snížená |  |  | 0 | 0 | 0.008 | 0.432 | 16 | K | 2 |  |  |  | ROZPOCET | 0 | 0 | 0 | 0 | 0 | 1 | 0 | 16 | -1845139368
81 | K | 762331812 | Demontáž vázaných kcí krovů z hranolů průřezové plochy do 224 cm2 | m | 880 |  | 0 | CS ÚRS 2014 01 |  |  | snížená |  |  | 0 | 0 | 0.014 | 12.32 | 16 | K | 2 |  |  |  | ROZPOCET | 0 | 0 | 0 | 0 | 0 | 1 | 0 | 16 | -1599612197
| VV |  | 100+554+226 |  | 880 | [13 empty] | VV | 2 | 2 | -1 | 1 | ROZPOCET
82 | K | 762331814 | Demontáž vázaných kcí krovů z hranolů průřezové plochy do 450 cm2 | m | 116 |  | 0 | CS ÚRS 2014 01 |  |  | snížená |  |  | 0 | 0 | 0.032 | 3.712 | 16 | K | 2 |  |  |  | ROZPOCET | 0 | 0 | 0 | 0 | 0 | 1 | 0 | 16 | 1484618738
| VV |  | 74+42 |  | 116 | [13 empty] | VV | 2 | 2 | -1 | 1 | ROZPOCET
83 | K | 762332131 | Montáž vázaných kcí krovů pravidelných z hraněného řeziva průřezové plochy do 120 cm2 | m | 114.86 |  | 0 | CS ÚRS 2014 01 |  |  | snížená |  |  | 0 | 0 | 0 | 0 | 16 | K | 2 |  |  |  | ROZPOCET | 0 | 0 | 0 | 0 | 0 | 1 | 0 | 16 | -1788613420
| VV |  | (22,01+16,59+12,4+0,3+5,7+0,43)*2 |  | 114.86 | [13 empty] | VV | 2 | 2 | -1 | 0 | ROZPOCET
84 | M | 605120010 | řezivo jehličnaté hranol jakost I do 120 cm2 | m3 | 1.516 |  | 0 | CS ÚRS 2014 01 |  |  | snížená |  |  | 0.55 | 0.8338 | 0 | 0 | 32 | M | 2 |  |  |  | ROZPOCET | 0 | 0 | 0 | 0 | 0 | 1 | 0 | 16 | -797821213
| VV |  | 114,860*0,1*0,12 |  | 1.378 | [13 empty] | VV | 2 | 2 | -1 | 1 | ROZPOCET
| VV |  | 1,378*1,1 'Přepočtené koeficientem množství |  | 1.516 | [13 empty] | VV | 2 | 2 | 0 | 1 | ROZPOCET
85 | K | 762341210 | Montáž bednění střech rovných a šikmých sklonu do 60° z hrubých prken na sraz | m2 | 724.456 |  | 0 | CS ÚRS 2014 01 |  |  | snížená |  |  | 0 | 0 | 0 | 0 | 16 | K | 2 |  |  |  | ROZPOCET | 0 | 0 | 0 | 0 | 0 | 1 | 0 | 16 | -998733973
86 | M | 605151110 | řezivo jehličnaté boční prkno jakost I.-II. 2 - 3 cm | m3 | 19.126 |  | 0 | CS ÚRS 2014 01 |  |  | snížená |  |  | 0.55 | 10.5193 | 0 | 0 | 32 | M | 2 |  |  |  | ROZPOCET | 0 | 0 | 0 | 0 | 0 | 1 | 0 | 16 | 333780471
| VV |  | 724,456*0,024 |  | 17.387 | [13 empty] | VV | 2 | 2 | -1 | 1 | ROZPOCET
| VV |  | 17,387*1,1 'Přepočtené koeficientem množství |  | 19.126 | [13 empty] | VV | 2 | 2 | 0 | 1 | ROZPOCET
87 | K | 762341811 | Demontáž bednění střech z prken | m2 | 781.526 |  | 0 | CS ÚRS 2014 01 |  |  | snížená |  |  | 0 | 0 | 0.015 | 11.7229 | 16 | K | 2 |  |  |  | ROZPOCET | 0 | 0 | 0 | 0 | 0 | 1 | 0 | 16 | -1959212939
| VV |  | 581,235 |  | 581.235 | [13 empty] | VV | 2 | 2 | -1 | 0 | ROZPOCET
| VV |  | 9,5*6,07+12,37*11,53 |  | 200.291 | [13 empty] | VV | 2 | 2 | -1 | 0 | ROZPOCET
88 | K | 762511277 | Podlahové kce podkladové z desek OSB tl 25 mm broušených na pero a drážku šroubovaných | m2 | 548.97 |  | 0 | CS ÚRS 2014 01 |  |  | snížená |  |  | 0.01574 | 8.6408 | 0 | 0 | 16 | K | 2 |  |  |  | ROZPOCET | 0 | 0 | 0 | 0 | 0 | 1 | 0 | 16 | -399573753
| VV |  | 10,79*34,55+8,7*20,25 |  | 548.97 | [13 empty] | VV | 2 | 2 | -1 | 1 | ROZPOCET
89 | K | 762511277 | Podlahové kce podkladové z desek OSB tl 25 mm broušených na pero a drážku šroubovaných | m2 | 416.89 |  | 0 | CS ÚRS 2014 01 |  |  | snížená |  |  | 0.01574 | 6.5618 | 0 | 0 | 16 | K | 2 |  |  |  | ROZPOCET | 0 | 0 | 0 | 0 | 0 | 1 | 0 | 16 | 441738741
90 | K | 762990001 | M+D okrajová fošna střechy 5x14 | m | 114.28 |  | 0 | R-pol. |  |  | snížená |  |  | 0 | 0 | 0 | 0 | 16 | K | 2 |  |  |  | ROZPOCET | 0 | 0 | 0 | 0 | 0 | 1 | 0 | 16 | -1753795265
| VV |  | 20,7+21,95+36,24+35,39 |  | 114.28 | [13 empty] | VV | 2 | 2 | -1 | 0 | ROZPOCET
91 | K | 762990002 | M+D štítová fošna střechy 5x14 | m | 40.45 |  | 0 | R-pol. |  |  | snížená |  |  | 0 | 0 | 0 | 0 | 16 | K | 2 |  |  |  | ROZPOCET | 0 | 0 | 0 | 0 | 0 | 1 | 0 | 16 | -192928863
| VV |  | 5,75*3+6,7*3+1,4+1,7 |  | 40.45 | [13 empty] | VV | 2 | 2 | -1 | 0 | ROZPOCET
92 | K | 762990003 | M+D konzolky fošen 5x14 vč.úhelníků | kus | 26 |  | 0 | R-pol. |  |  | snížená |  |  | 0 | 0 | 0 | 0 | 16 | K | 2 |  |  |  | ROZPOCET | 0 | 0 | 0 | 0 | 0 | 1 | 0 | 16 | -298133561
93 | K | 998762202 | Přesun hmot procentní pro kce tesařské v objektech v do 12 m | % | 0 |  | 0 | CS ÚRS 2014 01 |  |  | snížená |  |  | 0 | 0 | 0 | 0 | 16 | K | 2 |  |  |  | ROZPOCET | 0 | 0 | 0 | 0 | 0 | 1 | 0 | 16 | -1263284388
| D | 763 | Konstrukce suché výstavby |  |  |  | 0 | [5 empty] | 0 |  | 24.9173 |  | 0.31045 | 2 | D | 1 |  |  |  | ROZPOCET | [6 empty] | 0
94 | K | 762713120 | Montáž vazníkové konstrukce střechy vč.zavětrování, dopravy a ochranného nátěru | m2 | 680.555 |  | 0 | R-pol. |  |  | snížená |  |  | 0.00255 | 1.7354 | 0 | 0 | 16 | K | 2 |  |  |  | ROZPOCET | 0 | 0 | 0 | 0 | 0 | 1 | 0 | 16 | 1019761872
| VV |  | 36,24*12,48+21,95*10,4 |  | 680.555 | [13 empty] | VV | 2 | 2 | -1 | 0 | ROZPOCET
95 | M | 607010001 | Dodávka vazník - 1 | kus | 28 |  | 0 | R-pol. |  |  | snížená |  |  | 0 | 0 | 0 | 0 | 32 | M | 2 |  |  |  | ROZPOCET | 0 | 0 | 0 | 0 | 0 | 1 | 0 | 16 | 1453911234
96 | M | 607010002 | Dodávka vazník - 2 | kus | 14 |  | 0 | R-pol. |  |  | snížená |  |  | 0 | 0 | 0 | 0 | 32 | M | 2 |  |  |  | ROZPOCET | 0 | 0 | 0 | 0 | 0 | 1 | 0 | 16 | 49352257
97 | M | 607010003 | Dodávka vazník - 3 | kus | 2 |  | 0 | R-pol. |  |  | snížená |  |  | 0 | 0 | 0 | 0 | 32 | M | 2 |  |  |  | ROZPOCET | 0 | 0 | 0 | 0 | 0 | 1 | 0 | 16 | 1573039019
98 | K | 763111314 | SDK příčka tl 100 mm profil CW+UW 75 desky 1xA 12,5 TI 60 mm EI 30 Rw 47 DB | m2 | 251.364 |  | 0 | CS ÚRS 2014 01 |  |  | snížená |  |  | 0.02546 | 6.3997 | 0 | 0 | 16 | K | 2 |  |  |  | ROZPOCET | 0 | 0 | 0 | 0 | 0 | 1 | 0 | 16 | -879750012
| VV |  | (1,76+0,7+2,6+2,55+2,5+2,5+3,65)*2,65-2,4*4 |  | 33.489 | [13 empty] | VV | 2 | 2 | -1 | 0 | ROZPOCET
| VV |  | (1,73+4,92+2,5*2+0,1+2,72*2+1,8+0,2+0,57+1,18+2,45+9,79+2,45+0,2)*2,65-1,8*5 |  | 85.95 | [13 empty] | VV | 2 | 2 | -1 | 0 | ROZPOCET
| VV |  | (2,09+2,1+3+4,42*2+0,4+3,87+1,73+0,1)*2,65-2,4-1,8*3 |  | 50.845 | [13 empty] | VV | 2 | 2 | -1 | 0 | ROZPOCET
| VV |  | (2,5*4+3,7+0,1+2,7+0,7+1,8+3+2,55+2,8+0,1+2,8*2+3+3,15)*2,65-2,4*8-1,8*2 |  | 81.08 | [13 empty] | VV | 2 | 2 | -1 | 0 | ROZPOCET
99 | K | 763111333 | SDK příčka tl 100 mm profil CW+UW 75 desky 1xH2 12,5 TI 60 mm EI 30 Rw 45 dB | m2 | 258.549 |  | 0 | CS ÚRS 2014 01 |  |  | snížená |  |  | 0.02567 | 6.637 | 0 | 0 | 16 | K | 2 |  |  |  | ROZPOCET | 0 | 0 | 0 | 0 | 0 | 1 | 0 | 16 | -1392690641
| VV |  | (3,65+2,7+0,6*4+3,65*4+1,5*4+0,15*2+0,7)*2,65-1,8*4-1,2 |  | 72.028 | [13 empty] | VV | 2 | 2 | -1 | 0 | ROZPOCET
| VV |  | (4,92*2+7,4)*2,65-1,8*3 |  | 40.286 | [13 empty] | VV | 2 | 2 | -1 | 0 | ROZPOCET
| VV |  | (6,121-0,5+1,4+0,7)*2,65-1,8 |  | 18.661 | [13 empty] | VV | 2 | 2 | -1 | 0 | ROZPOCET
| VV |  | (1+1,6+0,2+1,73*2)*2,65-1,8-1,2 |  | 13.589 | [13 empty] | VV | 2 | 2 | -1 | 0 | ROZPOCET
| VV |  | (3,7*4+1,5*4+0,15*2+0,7*4)*2,65-1,8*4 |  | 56.135 | [13 empty] | VV | 2 | 2 | -1 | 0 | ROZPOCET
| VV |  | (1,7+1,1*2)*2,65-1,2 |  | 9.135 | [13 empty] | VV | 2 | 2 | -1 | 0 | ROZPOCET
| VV |  | (3*4+1,5*4+0,15*2+0,7*4)*2,65-1,8*4 |  | 48.715 | [13 empty] | VV | 2 | 2 | -1 | 0 | ROZPOCET
100 | K | 763111437 | SDK příčka tl 150 mm profil CW+UW 100 desky 2xH2 12,5 TI 100 mm EI 60 Rw 55 DB | m2 | 44.955 |  | 0 | CS ÚRS 2014 01 |  |  | snížená |  |  | 0.04745 | 2.1331 | 0 | 0 | 16 | K | 2 |  |  |  | ROZPOCET | 0 | 0 | 0 | 0 | 0 | 1 | 0 | 16 | -267519983
| VV |  | 3,65*2,65*2 |  | 19.345 | [13 empty] | VV | 2 | 2 | -1 | 0 | ROZPOCET
| VV |  | 3,7*2,65*2 |  | 19.61 | [13 empty] | VV | 2 | 2 | -1 | 0 | ROZPOCET
| VV |  | 3*2 |  | 6 | [13 empty] | VV | 2 | 2 | -1 | 0 | ROZPOCET
101 | K | 763131331 | SDK podhled deska 1xDF 12,5 bez TI dvouvrstvá dřevěná spodní kce | m2 | 548.97 |  | 0 | CS ÚRS 2014 01 |  |  | snížená |  |  | 0.01435 | 7.8777 | 0 | 0 | 16 | K | 2 |  |  |  | ROZPOCET | 0 | 0 | 0 | 0 | 0 | 1 | 0 | 16 | 86718747
| VV |  | 10,79*34,55+8,7*20,25 |  | 548.97 | [13 empty] | VV | 2 | 2 | -1 | 0 | ROZPOCET
102 | K | 763131751 | Montáž parotěsné zábrany do SDK podhledu | m2 | 548.97 |  | 0 | CS ÚRS 2014 01 |  |  | snížená |  |  | 0 | 0 | 0 | 0 | 16 | K | 2 |  |  |  | ROZPOCET | 0 | 0 | 0 | 0 | 0 | 1 | 0 | 16 | -1151211796
103 | M | 283292760 | folie nehořlavá parotěsná N Speciál 140 g/m2 | m2 | 603.867 |  | 0 | CS ÚRS 2014 01 |  |  | snížená |  |  | 0.00014 | 0.084541 | 0 | 0 | 32 | M | 2 |  |  |  | ROZPOCET | 0 | 0 | 0 | 0 | 0 | 1 | 0 | 16 | 1327040250
| VV |  | 548,97*1,1 'Přepočtené koeficientem množství |  | 603.867 | [13 empty] | VV | 2 | 2 | 0 | 1 | ROZPOCET
104 | K | 763131751-1 | Montáž parotěsné zábrany do obložení | m2 | 323.638 |  | 0 | R-pol. |  |  | snížená |  |  | 0 | 0 | 0 | 0 | 16 | K | 2 |  |  |  | ROZPOCET | 0 | 0 | 0 | 0 | 0 | 1 | 0 | 16 | -962920528
105 | M | 283292680 | folie podstřešní difúzní D Speciál 140 g/m2 | m2 | 356.002 |  | 0 | CS ÚRS 2014 01 |  |  | snížená |  |  | 0.00014 | 0.04984 | 0 | 0 | 32 | M | 2 |  |  |  | ROZPOCET | 0 | 0 | 0 | 0 | 0 | 1 | 0 | 16 | -317136779
| VV |  | 323,638*1,1 'Přepočtené koeficientem množství |  | 356.002 | [13 empty] | VV | 2 | 2 | 0 | 1 | ROZPOCET
106 | K | 763161821 | Demontáž SDK podkroví s dvouvrstvou nosnou kcí z ocelových profilů opláštění jednoduché | m2 | 18.018 |  | 0 | CS ÚRS 2014 01 |  |  | snížená |  |  | 0 | 0 | 0.01723 | 0.31045 | 16 | K | 2 |  |  |  | ROZPOCET | 0 | 0 | 0 | 0 | 0 | 1 | 0 | 16 | -642209665
| VV |  | (1,45+4,48+1)*2,6 |  | 18.018 | [13 empty] | VV | 2 | 2 | -1 | 1 | ROZPOCET
107 | K | 998763402 | Přesun hmot procentní pro sádrokartonové konstrukce v objektech v do 12 m | % | 0 |  | 0 | CS ÚRS 2014 01 |  |  | snížená |  |  | 0 | 0 | 0 | 0 | 16 | K | 2 |  |  |  | ROZPOCET | 0 | 0 | 0 | 0 | 0 | 1 | 0 | 16 | 558656589
| D | 764 | Konstrukce klempířské |  |  |  | 0 | [5 empty] | 0 |  | 6.0736 |  | 3.6792 | 2 | D | 1 |  |  |  | ROZPOCET | [6 empty] | 0
108 | K | 764001821 | Demontáž krytiny ze svitků nebo tabulí do suti | m2 | 200.291 |  | 0 | CS ÚRS 2014 01 |  |  | snížená |  |  | 0 | 0 | 0.00594 | 1.1897 | 16 | K | 2 |  |  |  | ROZPOCET | 0 | 0 | 0 | 0 | 0 | 1 | 0 | 16 | -1305118864
| VV |  | 9,5*6,07+12,37*11,53 |  | 200.291 | [13 empty] | VV | 2 | 2 | -1 | 1 | ROZPOCET
109 | K | 764001841 | Demontáž krytiny ze šablon do suti | m2 | 581.235 |  | 0 | CS ÚRS 2014 01 |  |  | snížená |  |  | 0 | 0 | 0.00312 | 1.8135 | 16 | K | 2 |  |  |  | ROZPOCET | 0 | 0 | 0 | 0 | 0 | 1 | 0 | 16 | 1903406651
| VV |  | 22,01*6,55*2 |  | 288.331 | [13 empty] | VV | 2 | 2 | -1 | 0 | ROZPOCET
| VV |  | 17,86*8,2*2 |  | 292.904 | [13 empty] | VV | 2 | 2 | -1 | 0 | ROZPOCET
110 | K | 764001861 | Demontáž hřebene z hřebenáčů do suti | m | 26 |  | 0 | CS ÚRS 2014 01 |  |  | snížená |  |  | 0 | 0 | 0.00187 | 0.04862 | 16 | K | 2 |  |  |  | ROZPOCET | 0 | 0 | 0 | 0 | 0 | 1 | 0 | 16 | -917818182
111 | K | 764001881 | Demontáž nároží z hřebenáčů do suti | m | 77.9 |  | 0 | CS ÚRS 2014 01 |  |  | snížená |  |  | 0 | 0 | 0.00187 | 0.14567 | 16 | K | 2 |  |  |  | ROZPOCET | 0 | 0 | 0 | 0 | 0 | 1 | 0 | 16 | -1162560305
| VV |  | 10,1*4+12,5*3 |  | 77.9 | [13 empty] | VV | 2 | 2 | -1 | 1 | ROZPOCET
112 | K | 764001891 | Demontáž úžlabí do suti | m | 16.6 |  | 0 | CS ÚRS 2014 01 |  |  | snížená |  |  | 0 | 0 | 0.00348 | 0.057768 | 16 | K | 2 |  |  |  | ROZPOCET | 0 | 0 | 0 | 0 | 0 | 1 | 0 | 16 | -163540832
| VV |  | 8,3*2 |  | 16.6 | [13 empty] | VV | 2 | 2 | -1 | 1 | ROZPOCET
113 | K | 764002821 | Demontáž střešního výlezu do suti | kus | 9 |  | 0 | CS ÚRS 2014 01 |  |  | snížená |  |  | 0 | 0 | 0.00906 | 0.08154 | 16 | K | 2 |  |  |  | ROZPOCET | 0 | 0 | 0 | 0 | 0 | 1 | 0 | 16 | 359821927
114 | K | 764004801 | Demontáž podokapního žlabu do suti | m | 131.68 |  | 0 | CS ÚRS 2014 01 |  |  | snížená |  |  | 0 | 0 | 0.0026 | 0.34237 | 16 | K | 2 |  |  |  | ROZPOCET | 0 | 0 | 0 | 0 | 0 | 1 | 0 | 16 | 271326472
| VV |  | 56,14*2+19,4 |  | 131.68 | [13 empty] | VV | 2 | 2 | -1 | 1 | ROZPOCET
115 | K | 764111651 | Krytina střechy rovné z taškových tabulí z Pz plechu sklonu do 30° | m2 | 724.456 |  | 0 | CS ÚRS 2014 01 |  |  | snížená |  |  | 0.0065 | 4.709 | 0 | 0 | 16 | K | 2 |  |  |  | ROZPOCET | 0 | 0 | 0 | 0 | 0 | 1 | 0 | 16 | 2057713404
116 | K | 764201106 | Montáž oplechování větraného hřebene s větrací mřížkou | m | 57.34 |  | 0 | CS ÚRS 2014 01 |  |  | snížená |  |  | 0 | 0 | 0 | 0 | 16 | K | 2 |  |  |  | ROZPOCET | 0 | 0 | 0 | 0 | 0 | 1 | 0 | 16 | 1983407735
| VV |  | 35,39+21,95 |  | 57.34 | [13 empty] | VV | 2 | 2 | -1 | 1 | ROZPOCET
117 | M | 553501870 | hřebenáč polyester - délka 2000 mm | kus | 31.9 |  | 0 | CS ÚRS 2014 01 |  |  | snížená |  |  | 0.001 | 0.0319 | 0 | 0 | 32 | M | 2 |  |  |  | ROZPOCET | 0 | 0 | 0 | 0 | 0 | 1 | 0 | 16 | -1057620068
| VV |  | 29*1,1 'Přepočtené koeficientem množství |  | 31.9 | [13 empty] | VV | 2 | 2 | 0 | 1 | ROZPOCET
118 | K | 764211615 | Oplechování větraného hřebene s těsněním a perforovaným plechem z Pz barveného plechu rš 400 mm | m | 57.34 |  | 0 | CS ÚRS 2014 01 |  |  | snížená |  |  | 0.00546 | 0.31308 | 0 | 0 | 16 | K | 2 |  |  |  | ROZPOCET | 0 | 0 | 0 | 0 | 0 | 1 | 0 | 16 | 1407022463
| VV |  | 35,39+21,95 |  | 57.34 | [13 empty] | VV | 2 | 2 | -1 | 0 | ROZPOCET
119 | K | 764212634 | Oplechování štítu závětrnou lištou z Pz barveného plechu rš 330 mm | m | 40.45 |  | 0 | CS ÚRS 2014 01 |  |  | snížená |  |  | 0.00287 | 0.11609 | 0 | 0 | 16 | K | 2 |  |  |  | ROZPOCET | 0 | 0 | 0 | 0 | 0 | 1 | 0 | 16 | 1971931290
| VV |  | 5,75*3+6,7*3+1,4+1,7 |  | 40.45 | [13 empty] | VV | 2 | 2 | -1 | 0 | ROZPOCET
120 | K | 764212664 | Oplechování rovné okapové hrany z Pz barveného plechu rš 330 mm | m | 114.28 |  | 0 | CS ÚRS 2014 01 |  |  | snížená |  |  | 0.00296 | 0.33827 | 0 | 0 | 16 | K | 2 |  |  |  | ROZPOCET | 0 | 0 | 0 | 0 | 0 | 1 | 0 | 16 | -504872912
| VV |  | 20,7+21,95+36,24+35,39 |  | 114.28 | [13 empty] | VV | 2 | 2 | -1 | 0 | ROZPOCET
121 | K | 764246305 | Oplechování rovných parapetů mechanicky kotvené z TiZn lesklého plechu rš 400 mm | m | 54.5 |  | 0 | CS ÚRS 2014 01 |  |  | snížená |  |  | 0.00238 | 0.12971 | 0 | 0 | 16 | K | 2 |  |  |  | ROZPOCET | 0 | 0 | 0 | 0 | 0 | 1 | 0 | 16 | 2015357425
| VV |  | 2+1*12+1,5+1,4*14+1,2*10+0,6*9+1*2 |  | 54.5 | [13 empty] | VV | 2 | 2 | -1 | 0 | ROZPOCET
122 | K | 764311614 | Lemování rovných zdí střech s krytinou skládanou z Pz barveného plechu rš 330 mm | m | 3.3 |  | 0 | CS ÚRS 2014 01 |  |  | snížená |  |  | 0.00289 | 0.009537 | 0 | 0 | 16 | K | 2 |  |  |  | ROZPOCET | 0 | 0 | 0 | 0 | 0 | 1 | 0 | 16 | 981018576
| VV |  | 0,8*2+0,85*2 |  | 3.3 | [13 empty] | VV | 2 | 2 | -1 | 1 | ROZPOCET
123 | K | 764311615 | Lemování rovných zdí střech s krytinou skládanou z Pz barveného plechu rš 400 mm | m | 9.4 |  | 0 | CS ÚRS 2014 01 |  |  | snížená |  |  | 0.0035 | 0.0329 | 0 | 0 | 16 | K | 2 |  |  |  | ROZPOCET | 0 | 0 | 0 | 0 | 0 | 1 | 0 | 16 | -1149547063
| VV |  | 6,7-1,6+5,7-1,4 |  | 9.4 | [13 empty] | VV | 2 | 2 | -1 | 1 | ROZPOCET
124 | K | 764541305 | Žlab podokapní půlkruhový z TiZn lesklého plechu rš 330 mm | m | 114.28 |  | 0 | CS ÚRS 2014 01 |  |  | snížená |  |  | 0.00286 | 0.32684 | 0 | 0 | 16 | K | 2 |  |  |  | ROZPOCET | 0 | 0 | 0 | 0 | 0 | 1 | 0 | 16 | -1228250219
| VV |  | 20,7+21,95+36,24+35,39 |  | 114.28 | [13 empty] | VV | 2 | 2 | -1 | 0 | ROZPOCET
125 | K | 764541346 | Kotlík oválný (trychtýřový) pro podokapní žlaby z TiZn lesklého plechu 330/100 mm | kus | 8 |  | 0 | CS ÚRS 2014 01 |  |  | snížená |  |  | 0.00048 | 0.00384 | 0 | 0 | 16 | K | 2 |  |  |  | ROZPOCET | 0 | 0 | 0 | 0 | 0 | 1 | 0 | 16 | 381431435
126 | K | 764548323 | Svody kruhové včetně objímek, kolen, odskoků z TiZn lesklého plechu průměru 100 mm | m | 28 |  | 0 | CS ÚRS 2014 01 |  |  | snížená |  |  | 0.00223 | 0.06244 | 0 | 0 | 16 | K | 2 |  |  |  | ROZPOCET | 0 | 0 | 0 | 0 | 0 | 1 | 0 | 16 | 1661776133
| VV |  | 3,5*8 |  | 28 | [13 empty] | VV | 2 | 2 | -1 | 0 | ROZPOCET
127 | K | 998764202 | Přesun hmot procentní pro konstrukce klempířské v objektech v do 12 m | % | 0 |  | 0 | CS ÚRS 2014 01 |  |  | snížená |  |  | 0 | 0 | 0 | 0 | 16 | K | 2 |  |  |  | ROZPOCET | 0 | 0 | 0 | 0 | 0 | 1 | 0 | 16 | 1816743096
| D | 765 | Konstrukce pokrývačské |  |  |  | 0 | [5 empty] | 0 |  | 0.091644 |  | 0 | 2 | D | 1 |  |  |  | ROZPOCET | [6 empty] | 0
128 | K | 765191021 | Montáž pojistné hydroizolační fólie kladené ve sklonu přes 20° s lepenými spoji na krokve | m2 | 724.456 |  | 0 | CS ÚRS 2014 01 |  |  | snížená |  |  | 0 | 0 | 0 | 0 | 16 | K | 2 |  |  |  | ROZPOCET | 0 | 0 | 0 | 0 | 0 | 1 | 0 | 16 | 973893181
| VV |  | 5,7*21,95*2 |  | 250.23 | [13 empty] | VV | 2 | 2 | -1 | 0 | ROZPOCET
| VV |  | 6,7*35,39*2 |  | 474.226 | [13 empty] | VV | 2 | 2 | -1 | 0 | ROZPOCET
129 | M | 283292950 | membrána podstřešní 150 g/m2 s aplikovanou spojovací páskou | m2 | 796.902 |  | 0 | CS ÚRS 2014 01 |  |  | snížená |  |  | 0.000115 | 0.091644 | 0 | 0 | 32 | M | 2 |  |  |  | ROZPOCET | 0 | 0 | 0 | 0 | 0 | 1 | 0 | 16 | 963579736
| VV |  | 724,456*1,1 'Přepočtené koeficientem množství |  | 796.902 | [13 empty] | VV | 2 | 2 | 0 | 1 | ROZPOCET
130 | K | 765990001 | M+D krytina v úrovni +7,56 - konstrukce, laťování, takšková krytina velkoformátová, lemování zdi a podhled | bm | 141.12 |  | 0 | R-pol. |  |  | snížená |  |  | 0 | 0 | 0 | 0 | 16 | K | 2 |  |  |  | ROZPOCET | 0 | 0 | 0 | 0 | 0 | 1 | 0 | 16 | -1648818140
| VV |  | 36,3*2+21,13*2+10,46+11,68+2+3,84-0,43*4 |  | 141.12 | [13 empty] | VV | 2 | 2 | -1 | 0 | ROZPOCET
131 | K | 998765202 | Přesun hmot procentní pro krytiny skládané v objektech v do 12 m | % | 0 |  | 0 | CS ÚRS 2014 01 |  |  | snížená |  |  | 0 | 0 | 0 | 0 | 16 | K | 2 |  |  |  | ROZPOCET | 0 | 0 | 0 | 0 | 0 | 1 | 0 | 16 | 319543982
| D | 766 | Konstrukce truhlářské |  |  |  | 0 | [5 empty] | 0 |  | 7.6947 |  | 0 | 2 | D | 1 |  |  |  | ROZPOCET | [6 empty] | 0
132 | K | 766231113 | Montáž sklápěcích půdních schodů | kus | 2 |  | 0 | CS ÚRS 2014 01 |  |  | snížená |  |  | 0.00042 | 0.00084 | 0 | 0 | 16 | K | 2 |  |  |  | ROZPOCET | 0 | 0 | 0 | 0 | 0 | 1 | 0 | 16 | 793093506
133 | M | 612331001 | schody stahovací 700x1100 EW 15 DP 3 | kus | 2 |  | 0 | R-pol. |  |  | snížená |  |  | 0.045 | 0.09 | 0 | 0 | 32 | M | 2 |  |  |  | ROZPOCET | 0 | 0 | 0 | 0 | 0 | 1 | 0 | 16 | -49820615
134 | K | 766412212 | Montáž obložení stěn plochy přes 1 m2 palubkami z měkkého dřeva š do 80 mm | m2 | 363.963 |  | 0 | CS ÚRS 2014 01 |  |  | snížená |  |  | 0 | 0 | 0 | 0 | 16 | K | 2 |  |  |  | ROZPOCET | 0 | 0 | 0 | 0 | 0 | 1 | 0 | 16 | -222111974
| VV |  | ((5,6+0,3+12,4+16,59+21,05)*2+5,6+3,1+2+3,7+4,07+0,8+0,15+3,6+0,15+2,02)*2,55 |  | 349.529 | [13 empty] | VV | 2 | 2 | -1 | 0 | ROZPOCET
| VV |  | 9,3*0,5+9,3*2,15*0,5 |  | 14.648 | [13 empty] | VV | 2 | 2 | -1 | 0 | ROZPOCET
| VV |  | 11,38*0,5+11,38*2,15*0,5 |  | 17.924 | [13 empty] | VV | 2 | 2 | -1 | 0 | ROZPOCET
| VV |  | 2,3*1,75*0,5+4,2*2,25*0,5 |  | 6.738 | [13 empty] | VV | 2 | 2 | -1 | 0 | ROZPOCET
| VV |  | (5,56+0,3+2,02+0,15)*0,63 |  | 5.059 | [13 empty] | VV | 2 | 2 | -1 | 0 | ROZPOCET
| VV |  | -(2*1,4+1*1,4*12+1,5*1,4+1,4*1,4*14+1,2*1,4*10+0,6*0,8*9) "okna |  | -70.26 | [13 empty] | VV | 2 | 2 | -1 | 0 | ROZPOCET
| VV |  | (2+2*1,4+(1*+2*1,4)*12+1,5+2*1,4+1,4*3*14+(1,2+2*1,4)*10+(0,6+2*0,8)*9)*0,25 "ostění |  | 40.325 | [13 empty] | VV | 2 | 2 | -1 | 0 | ROZPOCET
135 | M | 611911550 | palubky obkladové SM profil klasický 19 x 116 mm A/B | m2 | 400.359 |  | 0 | CS ÚRS 2014 01 |  |  | snížená |  |  | 0.00931 | 3.7273 | 0 | 0 | 32 | M | 2 |  |  |  | ROZPOCET | 0 | 0 | 0 | 0 | 0 | 1 | 0 | 16 | 2024801847
| VV |  | 363,963*1,1 'Přepočtené koeficientem množství |  | 400.359 | [13 empty] | VV | 2 | 2 | 0 | 1 | ROZPOCET
136 | K | 766417211 | Montáž obložení stěn podkladového roštu | m | 656.497 |  | 0 | CS ÚRS 2014 01 |  |  | snížená |  |  | 0 | 0 | 0 | 0 | 16 | K | 2 |  |  |  | ROZPOCET | 0 | 0 | 0 | 0 | 0 | 1 | 0 | 16 | 1733045306
| VV |  | 393,898/0,6 |  | 656.497 | [13 empty] | VV | 2 | 2 | -1 | 1 | ROZPOCET
137 | M | 605161010 | Profil smrkový 50x160 | m3 | 5.777 |  | 0 | CS ÚRS 2014 01 |  |  | snížená |  |  | 0.5 | 2.8885 | 0 | 0 | 32 | M | 2 |  |  |  | ROZPOCET | 0 | 0 | 0 | 0 | 0 | 1 | 0 | 16 | -1364252845
| VV |  | 656,497*0,05*0,16*1,1 |  | 5.777 | [13 empty] | VV | 2 | 2 | -1 | 1 | ROZPOCET
138 | K | 766419901 | M+D rohový dřevěný profil kolem oken | m | 161.3 |  | 0 | R-pol. |  |  | snížená |  |  | 0 | 0 | 0 | 0 | 16 | K | 2 |  |  |  | ROZPOCET | 0 | 0 | 0 | 0 | 0 | 1 | 0 | 16 | -493246745
| VV |  | (2+2*1,4+(1*+2*1,4)*12+1,5+2*1,4+1,4*3*14+(1,2+2*1,4)*10+(0,6+2*0,8)*9) "ostění |  | 161.3 | [13 empty] | VV | 2 | 2 | -1 | 0 | ROZPOCET
139 | K | 766421213 | Montáž obložení podhledů jednoduchých palubkami z měkkého dřeva š do 100 mm | m2 | 77.365 |  | 0 | CS ÚRS 2014 01 |  |  | snížená |  |  | 0 | 0 | 0 | 0 | 16 | K | 2 |  |  |  | ROZPOCET | 0 | 0 | 0 | 0 | 0 | 1 | 0 | 16 | 1320834696
| VV |  | (20,7+21,95+36,24+35,39)*0,5 |  | 57.14 | [13 empty] | VV | 2 | 2 | -1 | 0 | ROZPOCET
| VV |  | (5,75*3+6,7*3+1,4+1,7)*0,5 |  | 20.225 | [13 empty] | VV | 2 | 2 | -1 | 0 | ROZPOCET
140 | M | 611911200 | palubky obkladové SM profil klasický 12,5 x 96 mm A/B | m2 | 85.102 |  | 0 | CS ÚRS 2014 01 |  |  | snížená |  |  | 0.00735 | 0.6255 | 0 | 0 | 32 | M | 2 |  |  |  | ROZPOCET | 0 | 0 | 0 | 0 | 0 | 1 | 0 | 16 | 720369111
| VV |  | 77,365*1,1 'Přepočtené koeficientem množství |  | 85.102 | [13 empty] | VV | 2 | 2 | 0 | 1 | ROZPOCET
141 | K | 766621111 | Montáž oken dvojitých otevíravých výšky do 1,5m s rámem do zdiva | m2 | 72.66 |  | 0 | CS ÚRS 2014 01 |  |  | snížená |  |  | 0.00026 | 0.018892 | 0 | 0 | 16 | K | 2 |  |  |  | ROZPOCET | 0 | 0 | 0 | 0 | 0 | 1 | 0 | 16 | 805502255
| VV |  | 2*1,4+1*1,4*12+1,5*1,4+1,4*1,4*14+1,2*1,4*10+0,6*0,8*9+1*1,2*2 |  | 72.66 | [13 empty] | VV | 2 | 2 | -1 | 1 | ROZPOCET
142 | M | 611010001 | Okno plastové 2000x1400 - 1 | kus | 1 |  | 0 | R-pol. |  |  | snížená |  |  | 0 | 0 | 0 | 0 | 32 | M | 2 |  |  |  | ROZPOCET | 0 | 0 | 0 | 0 | 0 | 1 | 0 | 16 | 1119563217
143 | M | 611010002 | Okno plastové 1000x1400 - 2 | kus | 12 |  | 0 | R-pol. |  |  | snížená |  |  | 0 | 0 | 0 | 0 | 32 | M | 2 |  |  |  | ROZPOCET | 0 | 0 | 0 | 0 | 0 | 1 | 0 | 16 | -111900619
144 | M | 611010003 | Okno plastové 1500x1400 - 3 | kus | 1 |  | 0 | R-pol. |  |  | snížená |  |  | 0 | 0 | 0 | 0 | 32 | M | 2 |  |  |  | ROZPOCET | 0 | 0 | 0 | 0 | 0 | 1 | 0 | 16 | 1117812382
145 | M | 611010004 | Okno plastové 1400x1400 - 4 | kus | 14 |  | 0 | R-pol. |  |  | snížená |  |  | 0 | 0 | 0 | 0 | 32 | M | 2 |  |  |  | ROZPOCET | 0 | 0 | 0 | 0 | 0 | 1 | 0 | 16 | 181899716
146 | M | 611010005 | Okno plastové 1200x1400 - 5 | kus | 10 |  | 0 | R-pol. |  |  | snížená |  |  | 0 | 0 | 0 | 0 | 32 | M | 2 |  |  |  | ROZPOCET | 0 | 0 | 0 | 0 | 0 | 1 | 0 | 16 | 2013893988
147 | M | 611010006 | Okno plastové 600x800 - 6 | kus | 9 |  | 0 | R-pol. |  |  | snížená |  |  | 0 | 0 | 0 | 0 | 32 | M | 2 |  |  |  | ROZPOCET | 0 | 0 | 0 | 0 | 0 | 1 | 0 | 16 | 374269490
148 | M | 611010007 | Okno plastové 1000x1200 - 7 | kus | 2 |  | 0 | R-pol. |  |  | snížená |  |  | 0 | 0 | 0 | 0 | 32 | M | 2 |  |  |  | ROZPOCET | 0 | 0 | 0 | 0 | 0 | 1 | 0 | 16 | 516773400
149 | K | 766629214 | Příplatek k montáži oken rovné ostění připojovací spára do 15 mm - páska | m | 234.6 |  | 0 | CS ÚRS 2014 01 |  |  | snížená |  |  | 0.00028 | 0.065688 | 0 | 0 | 16 | K | 2 |  |  |  | ROZPOCET | 0 | 0 | 0 | 0 | 0 | 1 | 0 | 16 | 381298192
| VV |  | 2*2+1,4*2+(1*2+2*1,4)*12+(1,5*2+2*1,4)+1,4*4*14+(1,2*2+2*1,4)*10+(0,6*2+2*0,8)*9+(1*2+2*1,2)*2 |  | 234.6 | [13 empty] | VV | 2 | 2 | -1 | 0 | ROZPOCET
150 | K | 766629215 | Příplatek k montáži oken rovné ostění připojovací spára do 45 mm | m | 234.6 |  | 0 | CS ÚRS 2014 01 |  |  | snížená |  |  | 0.00016 | 0.037536 | 0 | 0 | 16 | K | 2 |  |  |  | ROZPOCET | 0 | 0 | 0 | 0 | 0 | 1 | 0 | 16 | 1839899592
151 | K | 766660001 | M+D dveře 1200x1970 vč.zárubně, kování EI 30 - DP3 - Sm (kouřotěsné) - 1 | kus | 12 |  | 0 | R-pol. |  |  | snížená |  |  | 0 | 0 | 0 | 0 | 16 | K | 2 |  |  |  | ROZPOCET | 0 | 0 | 0 | 0 | 0 | 1 | 0 | 16 | -866194996
152 | K | 766660002 | M+D dveře 900x1970 vč.zárubně, kování a samozavírače EI 30 - DP3 - Sm (kouřotěsné) - 2 | kus | 1 |  | 0 | R-pol. |  |  | snížená |  |  | 0 | 0 | 0 | 0 | 16 | K | 2 |  |  |  | ROZPOCET | 0 | 0 | 0 | 0 | 0 | 1 | 0 | 16 | -1715903635
153 | K | 766660003 | M+D dveře 1100x2100 vč.zárubně, kování a samozavírače EW 30 - DP3 - Sm C (kouřotěsné) - 2 | kus | 2 |  | 0 | R-pol. |  |  | snížená |  |  | 0 | 0 | 0 | 0 | 16 | K | 2 |  |  |  | ROZPOCET | 0 | 0 | 0 | 0 | 0 | 1 | 0 | 16 | 907925977
154 | K | 766660004 | M+D dveře 900x1970 vč.zárubně, kování a samozavírače EW 15 DP3-C - 4 | kus | 8 |  | 0 | R-pol. |  |  | snížená |  |  | 0 | 0 | 0 | 0 | 16 | K | 2 |  |  |  | ROZPOCET | 0 | 0 | 0 | 0 | 0 | 1 | 0 | 16 | -1581843484
155 | K | 766660005 | M+D dveře 900x1970 vč.zárubně, kování a samozavírače EI 15 DP3 Sm-C - 5 | kus | 3 |  | 0 | R-pol. |  |  | snížená |  |  | 0 | 0 | 0 | 0 | 16 | K | 2 |  |  |  | ROZPOCET | 0 | 0 | 0 | 0 | 0 | 1 | 0 | 16 | 1866172414
156 | K | 766660006 | M+D dveře 1200x1970 vč.zárubně, kování a samozavírače EI 15 DP3 Sm-C - 5 | kus | 1 |  | 0 | R-pol. |  |  | snížená |  |  | 0 | 0 | 0 | 0 | 16 | K | 2 |  |  |  | ROZPOCET | 0 | 0 | 0 | 0 | 0 | 1 | 0 | 16 | -1358149145
157 | K | 766660009 | M+D dveře 900x1970 vč.zárubně a kování - 9 | kus | 6 |  | 0 | R-pol. |  |  | snížená |  |  | 0 | 0 | 0 | 0 | 16 | K | 2 |  |  |  | ROZPOCET | 0 | 0 | 0 | 0 | 0 | 1 | 0 | 16 | 1186340761
158 | K | 766660010 | M+D dveře 600x1970 vč.zárubně a kování - 10 | kus | 3 |  | 0 | R-pol. |  |  | snížená |  |  | 0 | 0 | 0 | 0 | 16 | K | 2 |  |  |  | ROZPOCET | 0 | 0 | 0 | 0 | 0 | 1 | 0 | 16 | -396857550
159 | K | 766660011 | M+D dveře 900x1970 prosklenné vč.zárubně a kování - 11 | kus | 12 |  | 0 | R-pol. |  |  | snížená |  |  | 0 | 0 | 0 | 0 | 16 | K | 2 |  |  |  | ROZPOCET | 0 | 0 | 0 | 0 | 0 | 1 | 0 | 16 | 1741321634
160 | K | 766671301 | Výlez na střechu VELUX 50 x 93 cm bez lemování | kus | 1 |  | 0 | CS ÚRS 2014 01 |  |  | snížená |  |  | 0.0165 | 0.0165 | 0 | 0 | 16 | K | 2 |  |  |  | ROZPOCET | 0 | 0 | 0 | 0 | 0 | 1 | 0 | 16 | 103182573
161 | K | 766671321 | Úprava ostění u střešního okna | m | 3 |  | 0 | CS ÚRS 2014 01 |  |  | snížená |  |  | 0 | 0 | 0 | 0 | 16 | K | 2 |  |  |  | ROZPOCET | 0 | 0 | 0 | 0 | 0 | 1 | 0 | 16 | -1677229659
| VV |  | 0,6*2+0,9*2 |  | 3 | [13 empty] | VV | 2 | 2 | -1 | 1 | ROZPOCET
162 | K | 766694111 | Montáž parapetních desek dřevěných, laminovaných šířky do 30 cm | m | 54.5 |  | 0 | CS ÚRS 2014 01 |  |  | snížená |  |  | 0 | 0 | 0 | 0 | 16 | K | 2 |  |  |  | ROZPOCET | 0 | 0 | 0 | 0 | 0 | 1 | 0 | 16 | -1590446229
| VV |  | 2+1*12+1,5+1,4*14+1,2*10+0,6*9+1*2 |  | 54.5 | [13 empty] | VV | 2 | 2 | -1 | 1 | ROZPOCET
163 | M | 607941020 | deska parapetní dřevotřísková vnitřní | m | 54.5 |  | 0 | CS ÚRS 2014 01 |  |  | snížená |  |  | 0.004 | 0.218 | 0 | 0 | 32 | M | 2 |  |  |  | ROZPOCET | 0 | 0 | 0 | 0 | 0 | 1 | 0 | 16 | 655473650
164 | M | 607941210 | koncovka PVC k parapetním deskám 600 mm | kus | 98 |  | 0 | CS ÚRS 2014 01 |  |  | snížená |  |  | 6e-05 | 0.00588 | 0 | 0 | 32 | M | 2 |  |  |  | ROZPOCET | 0 | 0 | 0 | 0 | 0 | 1 | 0 | 16 | 221019198
| VV |  | 2+12*2+1*2+14*2+10*2+9*2+2*2 |  | 98 | [13 empty] | VV | 2 | 2 | -1 | 1 | ROZPOCET
165 | K | 998766202 | Přesun hmot procentní pro konstrukce truhlářské v objektech v do 12 m | % | 0 |  | 0 | CS ÚRS 2014 01 |  |  | snížená |  |  | 0 | 0 | 0 | 0 | 16 | K | 2 |  |  |  | ROZPOCET | 0 | 0 | 0 | 0 | 0 | 1 | 0 | 16 | 1549828538
| D | 767 | Konstrukce zámečnické |  |  |  | 0 | [5 empty] | 0 |  | 0.090951 |  | 0 | 2 | D | 1 |  |  |  | ROZPOCET | [6 empty] | 0
166 | K | 767330111 | Montáž tubusového světlovodu kopule s lemováním zabudovaného v šikmé střeše | kus | 7 |  | 0 | CS ÚRS 2014 01 |  |  | snížená |  |  | 0 | 0 | 0 | 0 | 16 | K | 2 |  |  |  | ROZPOCET | 0 | 0 | 0 | 0 | 0 | 1 | 0 | 16 | -1877056331
167 | M | 553810500 | tubusový světlovod TWR osazovaci rám 47 x 47 cm | kus | 7 |  | 0 | CS ÚRS 2014 01 |  |  | snížená |  |  | 0.0081 | 0.0567 | 0 | 0 | 32 | M | 2 |  |  |  | ROZPOCET | 0 | 0 | 0 | 0 | 0 | 1 | 0 | 16 | 335245593
168 | M | 553810540 | tubusový světlovod ZTB ---1 dekor difuzéru hliník | kus | 7 |  | 0 | CS ÚRS 2014 01 |  |  | snížená |  |  | 0.0002 | 0.0014 | 0 | 0 | 32 | M | 2 |  |  |  | ROZPOCET | 0 | 0 | 0 | 0 | 0 | 1 | 0 | 16 | -42528266
169 | M | 553810570 | tubusový světlovod ZTV 014 ventilační prvek | kus | 7 |  | 0 | CS ÚRS 2014 01 |  |  | snížená |  |  | 0.0011 | 0.0077 | 0 | 0 | 32 | M | 2 |  |  |  | ROZPOCET | 0 | 0 | 0 | 0 | 0 | 1 | 0 | 16 | -2072656300
170 | M | 553810530 | tubusový světlovod ZTL 014 nosič úsporné žárovky | kus | 7 |  | 0 | CS ÚRS 2014 01 |  |  | snížená |  |  | 0.0002 | 0.0014 | 0 | 0 | 32 | M | 2 |  |  |  | ROZPOCET | 0 | 0 | 0 | 0 | 0 | 1 | 0 | 16 | -354032839
171 | M | 553810520 | tubusový světlovod ZTR 014 prodlužovací díl 62 cm | kus | 7 |  | 0 | CS ÚRS 2014 01 |  |  | snížená |  |  | 0.0025 | 0.0175 | 0 | 0 | 32 | M | 2 |  |  |  | ROZPOCET | 0 | 0 | 0 | 0 | 0 | 1 | 0 | 16 | 248281976
172 | K | 767330122 | Montáž tubusového světlovodu tubus, průměru do 350 mm | m | 13.3 |  | 0 | CS ÚRS 2014 01 |  |  | snížená |  |  | 0 | 0 | 0 | 0 | 16 | K | 2 |  |  |  | ROZPOCET | 0 | 0 | 0 | 0 | 0 | 1 | 0 | 16 | 1837416086
| VV |  | 1,9*7 |  | 13.3 | [13 empty] | VV | 2 | 2 | -1 | 1 | ROZPOCET
173 | M | 553811110 | světlovodný tubus průměr 350 mm | m | 13.3 |  | 0 | CS ÚRS 2014 01 |  |  | snížená |  |  | 0.00047 | 0.006251 | 0 | 0 | 32 | M | 2 |  |  |  | ROZPOCET | 0 | 0 | 0 | 0 | 0 | 1 | 0 | 16 | -858326401
174 | K | 767330132 | Montáž tubusového světlovodu rozptylovač světla, průměru do 350 mm | kus | 7 |  | 0 | CS ÚRS 2014 01 |  |  | snížená |  |  | 0 | 0 | 0 | 0 | 16 | K | 2 |  |  |  | ROZPOCET | 0 | 0 | 0 | 0 | 0 | 1 | 0 | 16 | 1870613541
175 | K | 767990001 | M+D prvek Z1 | kg | 33 |  | 0 | R-pol. |  |  | snížená |  |  | 0 | 0 | 0 | 0 | 16 | K | 2 |  |  |  | ROZPOCET | 0 | 0 | 0 | 0 | 0 | 1 | 0 | 16 | -128294385
176 | K | 767990002 | M+D prvek Z2 | kg | 62 |  | 0 | R-pol. |  |  | snížená |  |  | 0 | 0 | 0 | 0 | 16 | K | 2 |  |  |  | ROZPOCET | 0 | 0 | 0 | 0 | 0 | 1 | 0 | 16 | 1484095770
177 | K | 998767202 | Přesun hmot procentní pro zámečnické konstrukce v objektech v do 12 m | % | 0 |  | 0 | CS ÚRS 2014 01 |  |  | snížená |  |  | 0 | 0 | 0 | 0 | 16 | K | 2 |  |  |  | ROZPOCET | 0 | 0 | 0 | 0 | 0 | 1 | 0 | 16 | 1276369792
| D | 771 | Podlahy z dlaždic |  |  |  | 0 | [5 empty] | 0 |  | 2.8999 |  | 0 | 2 | D | 1 |  |  |  | ROZPOCET | [6 empty] | 0
178 | K | 771573116 | Montáž podlah keramických režných hladkých lepených do 25 ks/m2 | m2 | 121.03 |  | 0 | CS ÚRS 2014 01 |  |  | snížená |  |  | 0.0038 | 0.45991 | 0 | 0 | 16 | K | 2 |  |  |  | ROZPOCET | 0 | 0 | 0 | 0 | 0 | 1 | 0 | 16 | 2073072605
179 | M | 597614060 | dlaždice keramické slinuté neglazované mrazuvzdorné | m2 | 127.082 |  | 0 | CS ÚRS 2014 01 |  |  | snížená |  |  | 0.0192 | 2.44 | 0 | 0 | 32 | M | 2 |  |  |  | ROZPOCET | 0 | 0 | 0 | 0 | 0 | 1 | 0 | 16 | -64495878
| VV |  | 121,03*1,05 'Přepočtené koeficientem množství |  | 127.082 | [13 empty] | VV | 2 | 2 | 0 | 1 | ROZPOCET
180 | K | 771579191 | Příplatek k montáž podlah keramických za plochu do 5 m2 | m2 | 71.75 |  | 0 | CS ÚRS 2014 01 |  |  | snížená |  |  | 0 | 0 | 0 | 0 | 16 | K | 2 |  |  |  | ROZPOCET | 0 | 0 | 0 | 0 | 0 | 1 | 0 | 16 | 1951798344
| VV |  | 2,55+4,87+4,67+5,11*4+5,18*2+5,18*2+1,7+4,2*2+4,2*2 |  | 71.75 | [13 empty] | VV | 2 | 2 | -1 | 1 | ROZPOCET
181 | K | 998771202 | Přesun hmot procentní pro podlahy z dlaždic v objektech v do 12 m | % | 0 |  | 0 | CS ÚRS 2014 01 |  |  | snížená |  |  | 0 | 0 | 0 | 0 | 16 | K | 2 |  |  |  | ROZPOCET | 0 | 0 | 0 | 0 | 0 | 1 | 0 | 16 | -1222577056
| D | 775 | Podlahy skládané (parkety, vlysy, lamely aj.) |  |  |  | 0 | [5 empty] | 0 |  | 0.27515 |  | 0 | 2 | D | 1 |  |  |  | ROZPOCET | [6 empty] | 0
182 | K | 775591191 | Montáž podložky vyrovnávací a tlumící pro plovoucí podlahy | m2 | 416.89 |  | 0 | CS ÚRS 2014 01 |  |  | snížená |  |  | 0 | 0 | 0 | 0 | 16 | K | 2 |  |  |  | ROZPOCET | 0 | 0 | 0 | 0 | 0 | 1 | 0 | 16 | 1548409835
183 | M | 611553510 | podložka 3 mm | m2 | 458.579 |  | 0 | CS ÚRS 2014 01 |  |  | snížená |  |  | 0.0006 | 0.27515 | 0 | 0 | 32 | M | 2 |  |  |  | ROZPOCET | 0 | 0 | 0 | 0 | 0 | 1 | 0 | 16 | 471461930
| VV |  | 416,89*1,1 'Přepočtené koeficientem množství |  | 458.579 | [13 empty] | VV | 2 | 2 | 0 | 1 | ROZPOCET
| D | 776 | Podlahy povlakové |  |  |  | 0 | [5 empty] | 0 |  | 4.1837 |  | 0 | 2 | D | 1 |  |  |  | ROZPOCET | [6 empty] | 0
184 | K | 776421100 | Lepení obvodových soklíků nebo lišt z měkčených plastů | m | 362.1 |  | 0 | CS ÚRS 2014 01 |  |  | snížená |  |  | 2e-05 | 0.007242 | 0 | 0 | 16 | K | 2 |  |  |  | ROZPOCET | 0 | 0 | 0 | 0 | 0 | 1 | 0 | 16 | -1511456422
| VV |  | 4,4*2+2,56*2-0,9 |  | 13.02 | [13 empty] | VV | 2 | 2 | -1 | 0 | ROZPOCET
| VV |  | 4,07*2+0,8*2+1,25*2+0,7*4+5,46*2-1,35-1,5-0,9-0,6 |  | 21.61 | [13 empty] | VV | 2 | 2 | -1 | 0 | ROZPOCET
| VV |  | 5,46*2+2,02*2-0,9 |  | 14.06 | [13 empty] | VV | 2 | 2 | -1 | 0 | ROZPOCET
| VV |  | 4,92*4+2,5*4-0,9*3 |  | 26.98 | [13 empty] | VV | 2 | 2 | -1 | 0 | ROZPOCET
| VV |  | 19,82*2+1,8*2-0,9*3-1,35-1,2*2 |  | 36.79 | [13 empty] | VV | 2 | 2 | -1 | 0 | ROZPOCET
| VV |  | 3,65*2*3+2,6*2+2,55*2+2,5*2-1,2*3-0,9*3 |  | 30.9 | [13 empty] | VV | 2 | 2 | -1 | 0 | ROZPOCET
| VV |  | 3,65*2+2,5*2-1,2-0,9 |  | 10.2 | [13 empty] | VV | 2 | 2 | -1 | 0 | ROZPOCET
| VV |  | 3,02*2+1,18*2+2,72*2-0,9*2 |  | 12.04 | [13 empty] | VV | 2 | 2 | -1 | 0 | ROZPOCET
| VV |  | 9,79*2+2,45*2-0,9*2 |  | 22.68 | [13 empty] | VV | 2 | 2 | -1 | 0 | ROZPOCET
| VV |  | 4,94*2+4,42*2-0,9-1,2 |  | 16.62 | [13 empty] | VV | 2 | 2 | -1 | 0 | ROZPOCET
| VV |  | 4,42*2+2,1*2-0,9*2 |  | 11.24 | [13 empty] | VV | 2 | 2 | -1 | 0 | ROZPOCET
| VV |  | 3,87*2+1,73*2-0,9 |  | 10.3 | [13 empty] | VV | 2 | 2 | -1 | 0 | ROZPOCET
| VV |  | 3,7*2*4+2,5*2*4-1,2*4-0,9*4 |  | 41.2 | [13 empty] | VV | 2 | 2 | -1 | 0 | ROZPOCET
| VV |  | 5,6*2+3,75*2-0,9*2-0,6 |  | 16.3 | [13 empty] | VV | 2 | 2 | -1 | 0 | ROZPOCET
| VV |  | 3*2*5+2,55*2+2,8*2*3+3,15*2-0,9*5-1,2*4 |  | 48.9 | [13 empty] | VV | 2 | 2 | -1 | 0 | ROZPOCET
| VV |  | 17,15*2+1,8*2-1,2*8*0,9 |  | 29.26 | [13 empty] | VV | 2 | 2 | -1 | 0 | ROZPOCET
185 | M | 284110030 | lišta speciální soklová PVC 10271, 30 x 30 mm role 50 m | m | 398.31 |  | 0 | CS ÚRS 2014 01 |  |  | snížená |  |  | 0.00022 | 0.087628 | 0 | 0 | 32 | M | 2 |  |  |  | ROZPOCET | 0 | 0 | 0 | 0 | 0 | 1 | 0 | 16 | 32619135
| VV |  | 362,1*1,1 'Přepočtené koeficientem množství |  | 398.31 | [13 empty] | VV | 2 | 2 | 0 | 1 | ROZPOCET
186 | K | 776561110 | Lepení pásů povlakových podlah z přírodního nebo korkového linolea | m2 | 416.89 |  | 0 | CS ÚRS 2014 01 |  |  | snížená |  |  | 0.00015 | 0.062534 | 0 | 0 | 16 | K | 2 |  |  |  | ROZPOCET | 0 | 0 | 0 | 0 | 0 | 1 | 0 | 16 | -231536067
187 | M | 607561100 | krytina podlahová marmoleum | m2 | 458.579 |  | 0 | CS ÚRS 2014 01 |  |  | snížená |  |  | 0.002 | 0.91716 | 0 | 0 | 32 | M | 2 |  |  |  | ROZPOCET | 0 | 0 | 0 | 0 | 0 | 1 | 0 | 16 | 105434890
| VV |  | 416,89*1,1 'Přepočtené koeficientem množství |  | 458.579 | [13 empty] | VV | 2 | 2 | 0 | 1 | ROZPOCET
188 | K | 776990112 | Vyrovnání podkladu samonivelační stěrkou tl 3 mm pevnosti 30 Mpa | m2 | 537.92 |  | 0 | CS ÚRS 2014 01 |  |  | snížená |  |  | 0.00578 | 3.1092 | 0 | 0 | 16 | K | 2 |  |  |  | ROZPOCET | 0 | 0 | 0 | 0 | 0 | 1 | 0 | 16 | 219468932
| VV |  | 2,55+35,42+5,11+5,11+5,11+5,11+13,86+4,87+4,67+5,18+5,18+5,18+5,18+1,7+4,2+4,2+4,2+4,2 "A, C |  | 121.03 | [13 empty] | VV | 2 | 2 | -1 | 0 | ROZPOCET
| VV |  | 10,21+89,58+23,35+10,19+12,3*2+9,49+9,31+9,12+9,13+11,06+4,9+20,6+16,18+9,6+5,67+25,92+9,25*4+17,81+7,65+8,4*3+9,45+30,87 "B |  | 416.89 | [13 empty] | VV | 2 | 2 | -1 | 0 | ROZPOCET
189 | K | 998776202 | Přesun hmot procentní pro podlahy povlakové v objektech v do 12 m | % | 0 |  | 0 | CS ÚRS 2014 01 |  |  | snížená |  |  | 0 | 0 | 0 | 0 | 16 | K | 2 |  |  |  | ROZPOCET | 0 | 0 | 0 | 0 | 0 | 1 | 0 | 16 | 1706713865
| D | 781 | Dokončovací práce - obklady keramické |  |  |  | 0 | [5 empty] | 0 |  | 4.6663 |  | 0 | 2 | D | 1 |  |  |  | ROZPOCET | [6 empty] | 0
190 | K | 781413112 | Montáž obkladaček vnitřních pórovinových pravoúhlých do 25 ks/m2 lepených standardním lepidlem | m2 | 333.39 |  | 0 | CS ÚRS 2014 01 |  |  | snížená |  |  | 0.003 | 1.0002 | 0 | 0 | 16 | K | 2 |  |  |  | ROZPOCET | 0 | 0 | 0 | 0 | 0 | 1 | 0 | 16 | -1393986510
| VV |  | (2,7*2+0,96*2)*2,1-1,2 |  | 14.172 | [13 empty] | VV | 2 | 2 | -1 | 0 | ROZPOCET
| VV |  | (2,15*2*4+2,15*2*4+1,4*2*4+0,1*2*4+0,6*2*4)*2,1-1,8*4 |  | 100.32 | [13 empty] | VV | 2 | 2 | -1 | 0 | ROZPOCET
| VV |  | 1,5*2,1 |  | 3.15 | [13 empty] | VV | 2 | 2 | -1 | 0 | ROZPOCET
| VV |  | (2,8+0,6*2)*0,6 |  | 2.4 | [13 empty] | VV | 2 | 2 | -1 | 0 | ROZPOCET
| VV |  | (2,7*2+0,96*2)*2,1-1,2 |  | 14.172 | [13 empty] | VV | 2 | 2 | -1 | 0 | ROZPOCET
| VV |  | (1,73*2+1*2)*2,1-1,2 |  | 10.266 | [13 empty] | VV | 2 | 2 | -1 | 0 | ROZPOCET
| VV |  | 2*2,1 |  | 4.2 | [13 empty] | VV | 2 | 2 | -1 | 0 | ROZPOCET
| VV |  | (3,8+0,6)*0,6+1*0,9 |  | 3.54 | [13 empty] | VV | 2 | 2 | -1 | 0 | ROZPOCET
| VV |  | (1,8+0,6)*0,6 |  | 1.44 | [13 empty] | VV | 2 | 2 | -1 | 0 | ROZPOCET
| VV |  | 0,9*2,1 |  | 1.89 | [13 empty] | VV | 2 | 2 | -1 | 0 | ROZPOCET
| VV |  | (1,4*2*4+2,2*2*4+1,5*2*4+0,6*2*4)*2,1-1,8*4 |  | 88.56 | [13 empty] | VV | 2 | 2 | -1 | 0 | ROZPOCET
| VV |  | (1,7*2+1*2)*2,1-1,2 |  | 10.14 | [13 empty] | VV | 2 | 2 | -1 | 0 | ROZPOCET
| VV |  | (2,7+0,6*2)*0,6 |  | 2.34 | [13 empty] | VV | 2 | 2 | -1 | 0 | ROZPOCET
| VV |  | (1,4*2*4+3*2*4+0,6*2*4)*2,1-1,8*4 |  | 76.8 | [13 empty] | VV | 2 | 2 | -1 | 0 | ROZPOCET
191 | M | 597612550 | obkladačky keramické | m2 | 366.729 |  | 0 | CS ÚRS 2014 01 |  |  | snížená |  |  | 0.0098 | 3.5939 | 0 | 0 | 32 | M | 2 |  |  |  | ROZPOCET | 0 | 0 | 0 | 0 | 0 | 1 | 0 | 16 | -1366476508
| VV |  | 333,39*1,1 'Přepočtené koeficientem množství |  | 366.729 | [13 empty] | VV | 2 | 2 | 0 | 1 | ROZPOCET
192 | K | 781419191 | Příplatek k montáži obkladů vnitřních pórovinových za plochu do 10 m2 | m2 | 333.39 |  | 0 | CS ÚRS 2014 01 |  |  | snížená |  |  | 0 | 0 | 0 | 0 | 16 | K | 2 |  |  |  | ROZPOCET | 0 | 0 | 0 | 0 | 0 | 1 | 0 | 16 | 1558048921
193 | K | 781493111 | Plastové profily rohové lepené standardním lepidlem | m | 52.5 |  | 0 | CS ÚRS 2014 01 |  |  | snížená |  |  | 0.00031 | 0.016275 | 0 | 0 | 16 | K | 2 |  |  |  | ROZPOCET | 0 | 0 | 0 | 0 | 0 | 1 | 0 | 16 | -410099120
| VV |  | 2,1*25 |  | 52.5 | [13 empty] | VV | 2 | 2 | -1 | 1 | ROZPOCET
194 | K | 781493511 | Plastové profily ukončovací lepené standardním lepidlem | m | 174.2 |  | 0 | CS ÚRS 2014 01 |  |  | snížená |  |  | 0.00026 | 0.045292 | 0 | 0 | 16 | K | 2 |  |  |  | ROZPOCET | 0 | 0 | 0 | 0 | 0 | 1 | 0 | 16 | 1216880777
| VV |  | (2,7*2+0,96*2) |  | 7.32 | [13 empty] | VV | 2 | 2 | -1 | 0 | ROZPOCET
| VV |  | (2,15*2*4+2,15*2*4+1,4*2*4+0,1*2*4+0,6*2*4) |  | 51.2 | [13 empty] | VV | 2 | 2 | -1 | 0 | ROZPOCET
| VV |  | 1,5+2*2,1 |  | 5.7 | [13 empty] | VV | 2 | 2 | -1 | 0 | ROZPOCET
| VV |  | (2,7*2+0,96*2) |  | 7.32 | [13 empty] | VV | 2 | 2 | -1 | 0 | ROZPOCET
| VV |  | (1,73*2+1*2) |  | 5.46 | [13 empty] | VV | 2 | 2 | -1 | 0 | ROZPOCET
| VV |  | 2+2*2,1 |  | 6.2 | [13 empty] | VV | 2 | 2 | -1 | 0 | ROZPOCET
| VV |  | (1,4*2*4+2,2*2*4+1,5*2*4+0,6*2*4) |  | 45.6 | [13 empty] | VV | 2 | 2 | -1 | 0 | ROZPOCET
| VV |  | (1,7*2+1*2) |  | 5.4 | [13 empty] | VV | 2 | 2 | -1 | 0 | ROZPOCET
| VV |  | (1,4*2*4+3*2*4+0,6*2*4) |  | 40 | [13 empty] | VV | 2 | 2 | -1 | 0 | ROZPOCET
195 | K | 781495115 | Spárování vnitřních obkladů silikonem | m | 352.7 |  | 0 | CS ÚRS 2014 01 |  |  | snížená |  |  | 3e-05 | 0.010581 | 0 | 0 | 16 | K | 2 |  |  |  | ROZPOCET | 0 | 0 | 0 | 0 | 0 | 1 | 0 | 16 | 719875592
| VV |  | 174,200+2,1*85 |  | 352.7 | [13 empty] | VV | 2 | 2 | -1 | 1 | ROZPOCET
196 | K | 998781202 | Přesun hmot procentní pro obklady keramické v objektech v do 12 m | % | 0 |  | 0 | CS ÚRS 2014 01 |  |  | snížená |  |  | 0 | 0 | 0 | 0 | 16 | K | 2 |  |  |  | ROZPOCET | 0 | 0 | 0 | 0 | 0 | 1 | 0 | 16 | 1610533646
| D | 783 | Dokončovací práce - nátěry |  |  |  | 0 | [5 empty] | 0 |  | 0.21184 |  | 0 | 2 | D | 1 |  |  |  | ROZPOCET | [6 empty] | 0
197 | K | 783621133 | Nátěry syntetické truhlářských konstrukcí barva dražší lazurovacím lakem 3x lakování | m2 | 441.328 |  | 0 | CS ÚRS 2014 01 |  |  | snížená |  |  | 0.00048 | 0.21184 | 0 | 0 | 16 | K | 2 |  |  |  | ROZPOCET | 0 | 0 | 0 | 0 | 0 | 1 | 0 | 16 | -964716109
| VV |  | 363,963 |  | 363.963 | [13 empty] | VV | 2 | 2 | -1 | 0 | ROZPOCET
| VV |  | 77,365 |  | 77.365 | [13 empty] | VV | 2 | 2 | -1 | 0 | ROZPOCET
| D | 784 | Dokončovací práce - malby a tapety |  |  |  | 0 | [5 empty] | 0 |  | 0.81278 |  | 0 | 2 | D | 1 |  |  |  | ROZPOCET | [6 empty] | 0
198 | K | 784181101 | Základní akrylátová jednonásobná penetrace podkladu v místnostech výšky do 3,80m | m2 | 1658.738 |  | 0 | CS ÚRS 2014 01 |  |  | snížená |  |  | 0.0002 | 0.33175 | 0 | 0 | 16 | K | 2 |  |  |  | ROZPOCET | 0 | 0 | 0 | 0 | 0 | 1 | 0 | 16 | -672966526
| VV |  | 403,682-70,26+251,364*2+258,549*2+44,955*2+548,97-333,39 |  | 1658.738 | [13 empty] | VV | 2 | 2 | -1 | 0 | ROZPOCET
199 | K | 784221101 | Dvojnásobné bílé malby ze směsí za sucha dobře otěruvzdorných v místnostech do 3,80 m | m2 | 1658.738 |  | 0 | CS ÚRS 2014 01 |  |  | snížená |  |  | 0.00029 | 0.48103 | 0 | 0 | 16 | K | 2 |  |  |  | ROZPOCET | 0 | 0 | 0 | 0 | 0 | 1 | 0 | 16 | 1075759664
| D | M | Práce a dodávky M |  |  |  | 0 | [5 empty] | 0 |  | 0 |  | 0 | 3 | D | 0 |  |  |  | ROZPOCET | [6 empty] | 0
| D | 33-M | Montáže dopr.zaříz.,sklad. zař. a váh |  |  |  | 0 | [5 empty] | 0 |  | 0 |  | 0 | 3 | D | 1 |  |  |  | ROZPOCET | [6 empty] | 0
200 | K | 330019000 | Prodloužení výtahu dle PD | kus | 1 |  | 0 | R-pol. |  |  | snížená |  |  | 0 | 0 | 0 | 0 | 64 | K | 2 |  |  |  | ROZPOCET | 0 | 0 | 0 | 0 | 0 | 1 | 0 | 64 | -83156742
| D | VRN | Vedlejší rozpočtové náklady |  |  |  | 0 | [5 empty] | 0 |  | 0 |  | 0 | 5 | D | 0 |  |  |  | ROZPOCET | [6 empty] | 0
201 | K | 999010001 | Vedlejší náklady | % | 0 |  | 0 | R-pol. |  |  | snížená |  |  | 0 | 0 | 0 | 0 | 4 | K | 1 |  |  |  | ROZPOCET | 0 | 0 | 0 | 0 | 0 | 1 | 0 | 4 | 475435540

## 30 - ZTI
| List obsahuje: |  | 1) Krycí list soupisu | 2) Rekapitulace |  |  | 3) Soupis prací | Zpět na list: | Rekapitulace stavby
[9 empty] | >> skryté sloupce << | [9 empty] | {F534CEE4-6510-47D1-A39E-CE0198A1FDA8}
2
| KRYCÍ LIST SOUPISU | [8 empty] | v --- níže se nacházejí doplnkové a pomocné údaje k sestavám --- v | [8 empty] | False
Stavba:
Rekonstrukce střechy objektu domova vč.půdní vestavby
Objekt:
30 - ZTI
| KSO: |  |  |  |  | CC-CZ:
| Místo: |  | Hranice u Aše |  |  | Datum: | 27.01.2015
| Zadavatel: |  |  |  |  | IČ:
|  | Domov pro Seniory v Hranicích |  |  |  | DIČ:
| Uchazeč: |  |  |  |  | IČ:
DIČ:
| Projektant: |  |  |  |  | IČ:
|  | STASO |  |  |  | DIČ:
Poznámka:
| Cena bez DPH | [5 empty] | 0
|  |  | Základ daně |  |  | Sazba daně | Výše daně
| DPH | základní | 0 |  |  | 21% | 0
|  | snížená | 0 |  |  | 15% | 0
|  | zákl. přenesená | 0 |  |  | 21% | 0
|  | sníž. přenesená | 0 |  |  | 15% | 0
|  | nulová | 0 |  |  | 0% | 0
| Cena s DPH |  |  | v | CZK |  | 0
REKAPITULACE ČLENĚNÍ SOUPISU PRACÍ
Stavba:
Rekonstrukce střechy objektu domova vč.půdní vestavby
Objekt:
30 - ZTI
Místo: |  |  | Hranice u Aše |  |  | Datum: | 27.01.2015
Zadavatel: |  |  | Domov pro Seniory v Hranicích |  |  | Projektant: | STASO
Uchazeč:
Kód dílu - Popis | [6 empty] | Cena celkem [CZK]
Náklady soupisu celkem | [6 empty] | 0 | [12 empty] | -1
| HSV - Práce a dodávky HSV | [5 empty] | 0
| 3 - Svislé a kompletní konstrukce | [5 empty] | 0
| 6 - Úpravy povrchů, podlahy a osazování výplní | [5 empty] | 0
| 9 - Ostatní konstrukce a práce-bourání | [5 empty] | 0
| 997 - Přesun sutě | [5 empty] | 0
| 998 - Přesun hmot | [5 empty] | 0
| PSV - Práce a dodávky PSV | [5 empty] | 0
| 721 - Zdravotechnika - vnitřní kanalizace | [5 empty] | 0
| 722 - Zdravotechnika - vnitřní vodovod | [5 empty] | 0
| 723 - Zdravotechnika - vnitřní plynovod | [5 empty] | 0
| 725 - Zdravotechnika - zařizovací předměty | [5 empty] | 0
| 726 - Zdravotechnika - předstěnové instalace | [5 empty] | 0
| 783 - Dokončovací práce - nátěry | [5 empty] | 0
| VRN - Vedlejší rozpočtové náklady | [5 empty] | 0
SOUPIS PRACÍ
Stavba:
Rekonstrukce střechy objektu domova vč.půdní vestavby
Objekt:
30 - ZTI
Místo: |  |  | Hranice u Aše |  |  | Datum: | 27.01.2015
Zadavatel: |  |  | Domov pro Seniory v Hranicích |  |  | Projektant: | STASO
Uchazeč:
PČ | Typ | Kód | Popis | MJ | Množství | J.cena [CZK] | Cena celkem [CZK] | Cenová soustava |  | Poznámka | DPH | J. Nh [h] | Nh celkem [h] | J. hmotnost [t] | Hmotnost celkem [t] | J. suť [t] | Suť Celkem [t]
Náklady soupisu celkem | [6 empty] | 0 | [5 empty] | 0 |  | 2.7304 |  | 1.556 |  | D | -1 | [10 empty] | 0
| D | HSV | Práce a dodávky HSV |  |  |  | 0 | [5 empty] | 0 |  | 0.71347 |  | 1.556 | 1 | D | 0 |  |  |  | ROZPOCET | [6 empty] | 0
| D | 3 | Svislé a kompletní konstrukce |  |  |  | 0 | [5 empty] | 0 |  | 0.55507 |  | 0 | 1 | D | 1 |  |  |  | ROZPOCET | [6 empty] | 0
85 | K | 346244361 | Zazdívka o tl 65 mm rýh, nik nebo kapes z cihel pálených | m2 | 4.5 |  | 0 | CS ÚRS 2014 01 |  |  | snížená |  |  | 0.12335 | 0.55507 | 0 | 0 | 4 | K | 2 |  |  |  | ROZPOCET | 0 | 0 | 0 | 0 | 0 | 1 | 0 | 4 | 1388180018
| VV |  | 30*0,15 |  | 4.5 | [13 empty] | VV | 2 | 2 | -1 | 0 | ROZPOCET
| D | 6 | Úpravy povrchů, podlahy a osazování výplní |  |  |  | 0 | [5 empty] | 0 |  | 0.1584 |  | 0 | 1 | D | 1 |  |  |  | ROZPOCET | [6 empty] | 0
17 | K | 612401191 | Omítka malých ploch vnitřních stěn do 0,09 m2 | kus | 32 |  | 0 | CS ÚRS 2010 01 |  |  | snížená |  |  | 0.00495 | 0.1584 | 0 | 0 | 4 | K | 2 |  |  |  | ROZPOCET | 0 | 0 | 0 | 0 | 0 | 1 | 0 | 4 | -530275109
18 | K | 612403399 | Hrubá výplň rýh ve vnitřních stěnách maltou | m2 | 16.68 |  | 0 | CS ÚRS 2010 01 |  |  | snížená |  |  | 0 | 0 | 0 | 0 | 4 | K | 2 |  |  |  | ROZPOCET | 0 | 0 | 0 | 0 | 0 | 1 | 0 | 4 | 366320884
| VV |  | 30*0,1+24*0,07 |  | 4.68 | [13 empty] | VV | 2 | 2 | -1 | 0 | ROZPOCET
| VV |  | 120*0,1 |  | 12 | [13 empty] | VV | 2 | 2 | -1 | 0 | ROZPOCET
| D | 9 | Ostatní konstrukce a práce-bourání |  |  |  | 0 | [5 empty] | 0 |  | 0 |  | 1.556 | 1 | D | 1 |  |  |  | ROZPOCET | [6 empty] | 0
84 | K | 974031142 | Vysekání rýh ve zdivu cihelném hl do 70 mm š do 70 mm | m | 24 |  | 0 | CS ÚRS 2014 01 |  |  | snížená |  |  | 0 | 0 | 0.009 | 0.216 | 4 | K | 2 |  |  |  | ROZPOCET | 0 | 0 | 0 | 0 | 0 | 1 | 0 | 4 | 1660998213
83 | K | 974031153 | Vysekání rýh ve zdivu cihelném hl do 100 mm š do 100 mm | m | 30 |  | 0 | CS ÚRS 2014 01 |  |  | snížená |  |  | 0 | 0 | 0.018 | 0.54 | 4 | K | 2 |  |  |  | ROZPOCET | 0 | 0 | 0 | 0 | 0 | 1 | 0 | 4 | 285144377
82 | K | 974031164 | Vysekání rýh ve zdivu cihelném hl do 150 mm š do 150 mm | m | 20 |  | 0 | CS ÚRS 2014 01 |  |  | snížená |  |  | 0 | 0 | 0.04 | 0.8 | 4 | K | 2 |  |  |  | ROZPOCET | 0 | 0 | 0 | 0 | 0 | 1 | 0 | 4 | -1295447138
| D | 997 | Přesun sutě |  |  |  | 0 | [5 empty] | 0 |  | 0 |  | 0 | 1 | D | 1 |  |  |  | ROZPOCET | [6 empty] | 0
97 | K | 997013112 | Vnitrostaveništní doprava suti a vybouraných hmot pro budovy v do 9 m s použitím mechanizace | t | 1.556 |  | 0 | CS ÚRS 2014 01 |  |  | snížená |  |  | 0 | 0 | 0 | 0 | 4 | K | 2 |  |  |  | ROZPOCET | 0 | 0 | 0 | 0 | 0 | 1 | 0 | 4 | -1008418529
98 | K | 997013501 | Odvoz suti na skládku a vybouraných hmot nebo meziskládku do 1 km se složením | t | 1.556 |  | 0 | CS ÚRS 2014 01 |  |  | snížená |  |  | 0 | 0 | 0 | 0 | 4 | K | 2 |  |  |  | ROZPOCET | 0 | 0 | 0 | 0 | 0 | 1 | 0 | 4 | 292827048
99 | K | 997013509 | Příplatek k odvozu suti a vybouraných hmot na skládku ZKD 1 km přes 1 km | t | 45.124 |  | 0 | CS ÚRS 2014 01 |  |  | snížená |  |  | 0 | 0 | 0 | 0 | 4 | K | 2 |  |  |  | ROZPOCET | 0 | 0 | 0 | 0 | 0 | 1 | 0 | 4 | 1441982059
| VV |  | 1,556*29 'Přepočtené koeficientem množství |  | 45.124 | [13 empty] | VV | 2 | 2 | 0 | 1 | ROZPOCET
100 | K | 997013803 | Poplatek za uložení stavebního odpadu z keramických materiálů na skládce (skládkovné) | t | 1.556 |  | 0 | CS ÚRS 2014 01 |  |  | snížená |  |  | 0 | 0 | 0 | 0 | 4 | K | 2 |  |  |  | ROZPOCET | 0 | 0 | 0 | 0 | 0 | 1 | 0 | 4 | -133409717
| D | 998 | Přesun hmot |  |  |  | 0 | [5 empty] | 0 |  | 0 |  | 0 | 1 | D | 1 |  |  |  | ROZPOCET | [6 empty] | 0
19 | K | 998011001 | Přesun hmot pro budovy zděné v do 6 m | t | 0.713 |  | 0 | CS ÚRS 2014 01 |  |  | snížená |  |  | 0 | 0 | 0 | 0 | 4 | K | 2 |  |  |  | ROZPOCET | 0 | 0 | 0 | 0 | 0 | 1 | 0 | 4 | -215905264
| D | PSV | Práce a dodávky PSV |  |  |  | 0 | [5 empty] | 0 |  | 2.0169 |  | 0 | 2 | D | 0 |  |  |  | ROZPOCET | [6 empty] | 0
| D | 721 | Zdravotechnika - vnitřní kanalizace |  |  |  | 0 | [5 empty] | 0 |  | 0.25287 |  | 0 | 2 | D | 1 |  |  |  | ROZPOCET | [6 empty] | 0
20 | K | 721010001 | Čistící kus DN 100 | kus | 5 |  | 0 | R-pol. |  |  | snížená |  |  | 0 | 0 | 0 | 0 | 16 | K | 2 |  |  |  | ROZPOCET | 0 | 0 | 0 | 0 | 0 | 1 | 0 | 16 | -1123444310
22 | K | 721010003 | Napojení na stávající kanalizaci | kus | 5 |  | 0 | R-pol. |  |  | snížená |  |  | 0 | 0 | 0 | 0 | 16 | K | 2 |  |  |  | ROZPOCET | 0 | 0 | 0 | 0 | 0 | 1 | 0 | 16 | 1428271365
30 | K | 721174025 | Potrubí kanalizační z PP odpadní systém HT DN 100 | m | 25 |  | 0 | CS ÚRS 2014 01 |  |  | snížená |  |  | 0.0012 | 0.03 | 0 | 0 | 16 | K | 2 |  |  |  | ROZPOCET | 0 | 0 | 0 | 0 | 0 | 1 | 0 | 16 | -168769480
31 | K | 721174042 | Potrubí kanalizační z PP připojovací systém HT DN 40 | m | 27.5 |  | 0 | CS ÚRS 2014 01 |  |  | snížená |  |  | 0.00029 | 0.007975 | 0 | 0 | 16 | K | 2 |  |  |  | ROZPOCET | 0 | 0 | 0 | 0 | 0 | 1 | 0 | 16 | -78219800
32 | K | 721174043 | Potrubí kanalizační z PP připojovací systém HT DN 50 | m | 64 |  | 0 | CS ÚRS 2014 01 |  |  | snížená |  |  | 0.00035 | 0.0224 | 0 | 0 | 16 | K | 2 |  |  |  | ROZPOCET | 0 | 0 | 0 | 0 | 0 | 1 | 0 | 16 | 1718711618
33 | K | 721174044 | Potrubí kanalizační z PP připojovací systém HT DN 70 | m | 19.5 |  | 0 | CS ÚRS 2014 01 |  |  | snížená |  |  | 0.00057 | 0.011115 | 0 | 0 | 16 | K | 2 |  |  |  | ROZPOCET | 0 | 0 | 0 | 0 | 0 | 1 | 0 | 16 | 2067626763
34 | K | 721174045 | Potrubí kanalizační z PP připojovací systém HT DN 100 | m | 52.3 |  | 0 | CS ÚRS 2014 01 |  |  | snížená |  |  | 0.00114 | 0.059622 | 0 | 0 | 16 | K | 2 |  |  |  | ROZPOCET | 0 | 0 | 0 | 0 | 0 | 1 | 0 | 16 | -1096035700
35 | K | 721194104 | Vyvedení a upevnění odpadních výpustek DN 40 | kus | 28 |  | 0 | CS ÚRS 2014 01 |  |  | snížená |  |  | 0 | 0 | 0 | 0 | 16 | K | 2 |  |  |  | ROZPOCET | 0 | 0 | 0 | 0 | 0 | 1 | 0 | 16 | 937756982
36 | K | 721194105 | Vyvedení a upevnění odpadních výpustek DN 50 | kus | 34 |  | 0 | CS ÚRS 2014 01 |  |  | snížená |  |  | 0 | 0 | 0 | 0 | 16 | K | 2 |  |  |  | ROZPOCET | 0 | 0 | 0 | 0 | 0 | 1 | 0 | 16 | -1271176386
38 | K | 721194109 | Vyvedení a upevnění odpadních výpustek DN 100 | kus | 15 |  | 0 | CS ÚRS 2014 01 |  |  | snížená |  |  | 0 | 0 | 0 | 0 | 16 | K | 2 |  |  |  | ROZPOCET | 0 | 0 | 0 | 0 | 0 | 1 | 0 | 16 | -964310863
39 | K | 721211404 | Vpusť podlahová s vodorovným odtokem DN 50/75 s přepadovou trubkou | kus | 13 |  | 0 | CS ÚRS 2014 01 |  |  | snížená |  |  | 0.00092 | 0.01196 | 0 | 0 | 16 | K | 2 |  |  |  | ROZPOCET | 0 | 0 | 0 | 0 | 0 | 1 | 0 | 16 | 2099158202
40 | K | 721212112 | Odtokový sprchový žlab délky 800 mm s krycím roštem a zápachovou uzávěrkou | kus | 12 |  | 0 | CS ÚRS 2014 01 |  |  | snížená |  |  | 0.0058 | 0.0696 | 0 | 0 | 16 | K | 2 |  |  |  | ROZPOCET | 0 | 0 | 0 | 0 | 0 | 1 | 0 | 16 | 1917267309
81 | K | 721212114 | Odtokový sprchový žlab délky 1000 mm s krycím roštem a zápachovou uzávěrkou | kus | 5 |  | 0 | CS ÚRS 2014 01 |  |  | snížená |  |  | 0.0069 | 0.0345 | 0 | 0 | 16 | K | 2 |  |  |  | ROZPOCET | 0 | 0 | 0 | 0 | 0 | 1 | 0 | 16 | 337738381
41 | K | 721226511 | Zápachová uzávěrka podomítková pro pračku a myčku DN 40 | kus | 10 |  | 0 | CS ÚRS 2014 01 |  |  | snížená |  |  | 0.00034 | 0.0034 | 0 | 0 | 16 | K | 2 |  |  |  | ROZPOCET | 0 | 0 | 0 | 0 | 0 | 1 | 0 | 16 | 2130650966
43 | K | 721273153 | Hlavice ventilační polypropylen PP DN 110 | kus | 5 |  | 0 | CS ÚRS 2014 01 |  |  | snížená |  |  | 0.00029 | 0.00145 | 0 | 0 | 16 | K | 2 |  |  |  | ROZPOCET | 0 | 0 | 0 | 0 | 0 | 1 | 0 | 16 | -616218528
44 | K | 721274123 | Přivzdušňovací ventil vnitřní odpadních potrubí DN 100 | kus | 5 |  | 0 | CS ÚRS 2014 01 |  |  | snížená |  |  | 0.00017 | 0.00085 | 0 | 0 | 16 | K | 2 |  |  |  | ROZPOCET | 0 | 0 | 0 | 0 | 0 | 1 | 0 | 16 | 407740704
45 | K | 721290111 | Zkouška těsnosti potrubí kanalizace vodou do DN 125 | m | 188.3 |  | 0 | CS ÚRS 2014 01 |  |  | snížená |  |  | 0 | 0 | 0 | 0 | 16 | K | 2 |  |  |  | ROZPOCET | 0 | 0 | 0 | 0 | 0 | 1 | 0 | 16 | 918916561
47 | K | 998721201 | Přesun hmot procentní pro vnitřní kanalizace v objektech v do 6 m | % | 0 |  | 0 | CS ÚRS 2014 01 |  |  | snížená |  |  | 0 | 0 | 0 | 0 | 16 | K | 2 |  |  |  | ROZPOCET | 0 | 0 | 0 | 0 | 0 | 1 | 0 | 16 | -403121728
| D | 722 | Zdravotechnika - vnitřní vodovod |  |  |  | 0 | [5 empty] | 0 |  | 0.75508 |  | 0 | 2 | D | 1 |  |  |  | ROZPOCET | [6 empty] | 0
50 | K | 722174021 | Potrubí vodovodní plastové PPR svar polyfuze PN 20 D 16 x 2,7 mm | m | 260 |  | 0 | CS ÚRS 2014 01 |  |  | snížená |  |  | 0.0007 | 0.182 | 0 | 0 | 16 | K | 2 |  |  |  | ROZPOCET | 0 | 0 | 0 | 0 | 0 | 1 | 0 | 16 | -1309764993
51 | K | 722174022 | Potrubí vodovodní plastové PPR svar polyfuze PN 20 D 20 x 3,4 mm | m | 60 |  | 0 | CS ÚRS 2014 01 |  |  | snížená |  |  | 0.00078 | 0.0468 | 0 | 0 | 16 | K | 2 |  |  |  | ROZPOCET | 0 | 0 | 0 | 0 | 0 | 1 | 0 | 16 | -726833298
52 | K | 722174023 | Potrubí vodovodní plastové PPR svar polyfuze PN 20 D 25 x 4,2 mm | m | 60 |  | 0 | CS ÚRS 2014 01 |  |  | snížená |  |  | 0.00096 | 0.0576 | 0 | 0 | 16 | K | 2 |  |  |  | ROZPOCET | 0 | 0 | 0 | 0 | 0 | 1 | 0 | 16 | 1788019226
53 | K | 722174024 | Potrubí vodovodní plastové PPR svar polyfuze PN 20 D 32 x5,4 mm | m | 80 |  | 0 | CS ÚRS 2014 01 |  |  | snížená |  |  | 0.00125 | 0.1 | 0 | 0 | 16 | K | 2 |  |  |  | ROZPOCET | 0 | 0 | 0 | 0 | 0 | 1 | 0 | 16 | -1103583197
87 | K | 722174025 | Potrubí vodovodní plastové PPR svar polyfuze PN 20 D 40 x 6,7 mm | m | 62 |  | 0 | CS ÚRS 2014 01 |  |  | snížená |  |  | 0.00256 | 0.15872 | 0 | 0 | 16 | K | 2 |  |  |  | ROZPOCET | 0 | 0 | 0 | 0 | 0 | 1 | 0 | 16 | -315683592
54 | K | 722181221 | Ochrana vodovodního potrubí přilepenými tepelně izolačními trubicemi z PE tl do 10 mm DN do 22 mm | m | 260 |  | 0 | CS ÚRS 2014 01 |  |  | snížená |  |  | 5e-05 | 0.013 | 0 | 0 | 16 | K | 2 |  |  |  | ROZPOCET | 0 | 0 | 0 | 0 | 0 | 1 | 0 | 16 | 278186302
86 | K | 722181251 | Ochrana vodovodního potrubí přilepenými tepelně izolačními trubicemi z PE tl do 25 mm DN do 22 mm | m | 60 |  | 0 | CS ÚRS 2014 01 |  |  | snížená |  |  | 0.00019 | 0.0114 | 0 | 0 | 16 | K | 2 |  |  |  | ROZPOCET | 0 | 0 | 0 | 0 | 0 | 1 | 0 | 16 | 1055145140
55 | K | 722181252 | Ochrana vodovodního potrubí přilepenými tepelně izolačními trubicemi z PE tl do 25 mm DN do 42 mm | m | 202 |  | 0 | CS ÚRS 2014 01 |  |  | snížená |  |  | 0.00024 | 0.04848 | 0 | 0 | 16 | K | 2 |  |  |  | ROZPOCET | 0 | 0 | 0 | 0 | 0 | 1 | 0 | 16 | 837222834
56 | K | 722190401 | Vyvedení a upevnění výpustku do DN 25 | kus | 94 |  | 0 | CS ÚRS 2014 01 |  |  | snížená |  |  | 0 | 0 | 0 | 0 | 16 | K | 2 |  |  |  | ROZPOCET | 0 | 0 | 0 | 0 | 0 | 1 | 0 | 16 | -1473872184
57 | K | 722224115 | Kohout plnicí nebo vypouštěcí G 1/2 PN 10 s jedním závitem | kus | 2 |  | 0 | CS ÚRS 2014 01 |  |  | snížená |  |  | 0.00022 | 0.00044 | 0 | 0 | 16 | K | 2 |  |  |  | ROZPOCET | 0 | 0 | 0 | 0 | 0 | 1 | 0 | 16 | -926683841
59 | K | 722232045 | Kohout kulový přímý G 1 PN 42 do 185°C vnitřní závit | kus | 3 |  | 0 | CS ÚRS 2014 01 |  |  | snížená |  |  | 0.0005 | 0.0015 | 0 | 0 | 16 | K | 2 |  |  |  | ROZPOCET | 0 | 0 | 0 | 0 | 0 | 1 | 0 | 16 | -2036786176
88 | K | 722232064 | Kohout kulový přímý G 1 1/4 PN 42 do 185°C vnitřní závit s vypouštěním | kus | 2 |  | 0 | CS ÚRS 2014 01 |  |  | snížená |  |  | 0.0008 | 0.0016 | 0 | 0 | 16 | K | 2 |  |  |  | ROZPOCET | 0 | 0 | 0 | 0 | 0 | 1 | 0 | 16 | 1486191443
61 | K | 722250133 | Hydrantový systém s tvarově stálou hadicí D 25 x 30 m celoplechový | soubor | 1 |  | 0 | CS ÚRS 2014 01 |  |  | snížená |  |  | 0.02914 | 0.02914 | 0 | 0 | 16 | K | 2 |  |  |  | ROZPOCET | 0 | 0 | 0 | 0 | 0 | 1 | 0 | 16 | -1521010882
63 | K | 722290226 | Zkouška těsnosti vodovodního potrubí závitového do DN 50 | m | 522 |  | 0 | CS ÚRS 2014 01 |  |  | snížená |  |  | 0.00019 | 0.09918 | 0 | 0 | 16 | K | 2 |  |  |  | ROZPOCET | 0 | 0 | 0 | 0 | 0 | 1 | 0 | 16 | 1404915500
64 | K | 722290234 | Proplach a dezinfekce vodovodního potrubí do DN 80 | m | 522 |  | 0 | CS ÚRS 2014 01 |  |  | snížená |  |  | 1e-05 | 0.00522 | 0 | 0 | 16 | K | 2 |  |  |  | ROZPOCET | 0 | 0 | 0 | 0 | 0 | 1 | 0 | 16 | 765311789
65 | K | 998722201 | Přesun hmot procentní pro vnitřní vodovod v objektech v do 6 m | % | 0 |  | 0 | CS ÚRS 2014 01 |  |  | snížená |  |  | 0 | 0 | 0 | 0 | 16 | K | 2 |  |  |  | ROZPOCET | 0 | 0 | 0 | 0 | 0 | 1 | 0 | 16 | -2077325740
| D | 723 | Zdravotechnika - vnitřní plynovod |  |  |  | 0 | [5 empty] | 0 |  | 0.07378 |  | 0 | 2 | D | 1 |  |  |  | ROZPOCET | [6 empty] | 0
1 | K | 723010001 | napojení na rozvod | kus | 1 |  | 0 | R-pol. |  |  | snížená |  |  | 0 | 0 | 0 | 0 | 16 | K | 2 |  |  |  | ROZPOCET | 0 | 0 | 0 | 0 | 0 | 1 | 0 | 16 | -1246041318
2 | K | 723010002 | Stavební výpomoce | h | 8 |  | 0 | R-pol. |  |  | snížená |  |  | 0 | 0 | 0 | 0 | 16 | K | 2 |  |  |  | ROZPOCET | 0 | 0 | 0 | 0 | 0 | 1 | 0 | 16 | -1031646426
13 | K | 723111204 | Potrubí ocelové závitové černé bezešvé svařované běžné DN 25 | m | 22.5 |  | 0 | CS ÚRS 2014 01 |  |  | snížená |  |  | 0.00268 | 0.0603 | 0 | 0 | 16 | K | 2 |  |  |  | ROZPOCET | 0 | 0 | 0 | 0 | 0 | 1 | 0 | 16 | 1461655412
| VV |  | 1,5+1,5+3+1,5+3+7+1+4 |  | 22.5 | [13 empty] | VV | 2 | 2 | -1 | 1 | ROZPOCET
6 | K | 723150367 | Chránička D 57x2,9 mm | m | 2 |  | 0 | CS ÚRS 2014 01 |  |  | snížená |  |  | 0.00429 | 0.00858 | 0 | 0 | 16 | K | 2 |  |  |  | ROZPOCET | 0 | 0 | 0 | 0 | 0 | 1 | 0 | 16 | -1504908004
7 | K | 723160204 | Přípojka k plynoměru spojované na závit bez ochozu G 1 | kus | 1 |  | 0 | CS ÚRS 2014 01 |  |  | snížená |  |  | 0.00338 | 0.00338 | 0 | 0 | 16 | K | 2 |  |  |  | ROZPOCET | 0 | 0 | 0 | 0 | 0 | 1 | 0 | 16 | 1176549450
15 | K | 723160001 | RTP B 10 | kus | 1 |  | 0 | R-pol. |  |  | snížená |  |  | 0 | 0 | 0 | 0 | 16 | K | 2 |  |  |  | ROZPOCET | 0 | 0 | 0 | 0 | 0 | 1 | 0 | 16 | -1207731297
16 | K | 723160002 | Membránový plynoměr G6/250 | kus | 1 |  | 0 | R-pol. |  |  | snížená |  |  | 0 | 0 | 0 | 0 | 16 | K | 2 |  |  |  | ROZPOCET | 0 | 0 | 0 | 0 | 0 | 1 | 0 | 16 | 1794398952
8 | K | 723190907 | Odvzdušnění nebo napuštění plynovodního potrubí | m | 22.5 |  | 0 | CS ÚRS 2014 01 |  |  | snížená |  |  | 0 | 0 | 0 | 0 | 16 | K | 2 |  |  |  | ROZPOCET | 0 | 0 | 0 | 0 | 0 | 1 | 0 | 16 | 1231107107
9 | K | 723190909 | Zkouška těsnosti potrubí plynovodního | m | 22.5 |  | 0 | CS ÚRS 2014 01 |  |  | snížená |  |  | 0 | 0 | 0 | 0 | 16 | K | 2 |  |  |  | ROZPOCET | 0 | 0 | 0 | 0 | 0 | 1 | 0 | 16 | -1550902781
10 | K | 723230103 | Kulový uzávěr přímý PN 5 G 3/4 FF s protipožární armaturou a 2x vnitřním závitem | kus | 1 |  | 0 | CS ÚRS 2014 01 |  |  | snížená |  |  | 0.00059 | 0.00059 | 0 | 0 | 16 | K | 2 |  |  |  | ROZPOCET | 0 | 0 | 0 | 0 | 0 | 1 | 0 | 16 | 111303987
14 | K | 723230104 | Kulový uzávěr přímý PN 5 G 1 FF s protipožární armaturou a 2x vnitřním závitem | kus | 1 |  | 0 | CS ÚRS 2014 01 |  |  | snížená |  |  | 0.00093 | 0.00093 | 0 | 0 | 16 | K | 2 |  |  |  | ROZPOCET | 0 | 0 | 0 | 0 | 0 | 1 | 0 | 16 | -197348524
11 | K | 998723201 | Přesun hmot procentní pro vnitřní plynovod v objektech v do 6 m | % | 0 |  | 0 | CS ÚRS 2014 01 |  |  | snížená |  |  | 0 | 0 | 0 | 0 | 16 | K | 2 |  |  |  | ROZPOCET | 0 | 0 | 0 | 0 | 0 | 1 | 0 | 16 | 1716535746
| D | 725 | Zdravotechnika - zařizovací předměty |  |  |  | 0 | [5 empty] | 0 |  | 0.79677 |  | 0 | 2 | D | 1 |  |  |  | ROZPOCET | [6 empty] | 0
89 | K | 725112021 | Klozet keramický závěsný na nosné stěny s hlubokým splachováním odpad vodorovný | soubor | 13 |  | 0 | CS ÚRS 2014 01 |  |  | snížená |  |  | 0.0237 | 0.3081 | 0 | 0 | 16 | K | 2 |  |  |  | ROZPOCET | 0 | 0 | 0 | 0 | 0 | 1 | 0 | 16 | -2122096041
69 | K | 725211601 | Umyvadlo keramické připevněné na stěnu šrouby bílé bez krytu na sifon 500 mm | kus | 18 |  | 0 | CS ÚRS 2014 01 |  |  | snížená |  |  | 0.01458 | 0.26244 | 0 | 0 | 16 | K | 2 |  |  |  | ROZPOCET | 0 | 0 | 0 | 0 | 0 | 1 | 0 | 16 | -1173547136
93 | K | 725291211 | Doplňky zařízení koupelen a záchodů keramické mýdelník jednoduchý | soubor | 12 |  | 0 | CS ÚRS 2014 01 |  |  | snížená |  |  | 0.00072 | 0.00864 | 0 | 0 | 16 | K | 2 |  |  |  | ROZPOCET | 0 | 0 | 0 | 0 | 0 | 1 | 0 | 16 | 1865715915
94 | K | 725291311 | Doplňky zařízení koupelen a záchodů keramické věšák trojitý | soubor | 12 |  | 0 | CS ÚRS 2014 01 |  |  | snížená |  |  | 0.00052 | 0.00624 | 0 | 0 | 16 | K | 2 |  |  |  | ROZPOCET | 0 | 0 | 0 | 0 | 0 | 1 | 0 | 16 | -1678099708
95 | K | 725291411 | Doplňky zařízení koupelen a záchodů keramické držák na toaletní papír | soubor | 13 |  | 0 | CS ÚRS 2014 01 |  |  | snížená |  |  | 0.00102 | 0.01326 | 0 | 0 | 16 | K | 2 |  |  |  | ROZPOCET | 0 | 0 | 0 | 0 | 0 | 1 | 0 | 16 | -2580128
96 | K | 725291642 | Doplňky zařízení koupelen a záchodů nerezové sedačky do sprchy | soubor | 12 |  | 0 | CS ÚRS 2014 01 |  |  | snížená |  |  | 0.003 | 0.036 | 0 | 0 | 16 | K | 2 |  |  |  | ROZPOCET | 0 | 0 | 0 | 0 | 0 | 1 | 0 | 16 | 279988932
73 | K | 725291708 | Doplňky zařízení koupelen a záchodů smaltované madlo rovné dl 1000 mm | soubor | 12 |  | 0 | CS ÚRS 2014 01 |  |  | snížená |  |  | 0.0016 | 0.0192 | 0 | 0 | 16 | K | 2 |  |  |  | ROZPOCET | 0 | 0 | 0 | 0 | 0 | 1 | 0 | 16 | -2082661977
91 | K | 725311121 | Dřez jednoduchý nerezový se zápachovou uzávěrkou s odkapávací plochou 560x480 mm a miskou | soubor | 4 |  | 0 | CS ÚRS 2014 01 |  |  | snížená |  |  | 0.00494 | 0.01976 | 0 | 0 | 16 | K | 2 |  |  |  | ROZPOCET | 0 | 0 | 0 | 0 | 0 | 1 | 0 | 16 | -1669562784
74 | K | 725331111 | Výlevka bez výtokových armatur keramická se sklopnou plastovou mřížkou 425 mm | kus | 2 |  | 0 | CS ÚRS 2014 01 |  |  | snížená |  |  | 0.0147 | 0.0294 | 0 | 0 | 16 | K | 2 |  |  |  | ROZPOCET | 0 | 0 | 0 | 0 | 0 | 1 | 0 | 16 | 1923560094
75 | K | 725813111 | Ventil rohový bez připojovací trubičky nebo flexi hadičky G 1/2 | kus | 61 |  | 0 | CS ÚRS 2014 01 |  |  | snížená |  |  | 0.0003 | 0.0183 | 0 | 0 | 16 | K | 2 |  |  |  | ROZPOCET | 0 | 0 | 0 | 0 | 0 | 1 | 0 | 16 | -634797922
92 | K | 725813112 | Ventil rohový pračkový G 3/4 | kus | 6 |  | 0 | CS ÚRS 2014 01 |  |  | snížená |  |  | 0.00109 | 0.00654 | 0 | 0 | 16 | K | 2 |  |  |  | ROZPOCET | 0 | 0 | 0 | 0 | 0 | 1 | 0 | 16 | -1533615383
76 | K | 725821312 | Baterie dřezové nástěnné pákové s otáčivým kulatým ústím a délkou ramínka 300 mm | kus | 4 |  | 0 | CS ÚRS 2014 01 |  |  | snížená |  |  | 0.00196 | 0.00784 | 0 | 0 | 16 | K | 2 |  |  |  | ROZPOCET | 0 | 0 | 0 | 0 | 0 | 1 | 0 | 16 | -465388954
77 | K | 725822632 | Baterie umyvadlové stojánkové klasické bez výpusti | kus | 18 |  | 0 | CS ÚRS 2014 01 |  |  | snížená |  |  | 0.00154 | 0.02772 | 0 | 0 | 16 | K | 2 |  |  |  | ROZPOCET | 0 | 0 | 0 | 0 | 0 | 1 | 0 | 16 | 456845262
78 | K | 725841353 | Baterie sprchové automatické se směšovací baterií a sprchovou růžicí | kus | 12 |  | 0 | CS ÚRS 2014 01 |  |  | snížená |  |  | 0.00274 | 0.03288 | 0 | 0 | 16 | K | 2 |  |  |  | ROZPOCET | 0 | 0 | 0 | 0 | 0 | 1 | 0 | 16 | -167772553
79 | K | 725980122 | Dvířka 15/30 | kus | 5 |  | 0 | CS ÚRS 2014 01 |  |  | snížená |  |  | 9e-05 | 0.00045 | 0 | 0 | 16 | K | 2 |  |  |  | ROZPOCET | 0 | 0 | 0 | 0 | 0 | 1 | 0 | 16 | 1911989272
80 | K | 998725201 | Přesun hmot procentní pro zařizovací předměty v objektech v do 6 m | % | 0 |  | 0 | CS ÚRS 2014 01 |  |  | snížená |  |  | 0 | 0 | 0 | 0 | 16 | K | 2 |  |  |  | ROZPOCET | 0 | 0 | 0 | 0 | 0 | 1 | 0 | 16 | 1719854859
| D | 726 | Zdravotechnika - předstěnové instalace |  |  |  | 0 | [5 empty] | 0 |  | 0.13572 |  | 0 | 2 | D | 1 |  |  |  | ROZPOCET | [6 empty] | 0
90 | K | 726111032 | Instalační předstěna - klozet s ovládáním zepředu v 1200 mm závěsný do masivní zděné kce | soubor | 13 |  | 0 | CS ÚRS 2014 01 |  |  | snížená |  |  | 0.01044 | 0.13572 | 0 | 0 | 16 | K | 2 |  |  |  | ROZPOCET | 0 | 0 | 0 | 0 | 0 | 1 | 0 | 16 | -1618118333
| D | 783 | Dokončovací práce - nátěry |  |  |  | 0 | [5 empty] | 0 |  | 0.0027 |  | 0 | 2 | D | 1 |  |  |  | ROZPOCET | [6 empty] | 0
12 | K | 783425412 | Nátěry syntetické potrubí do DN 50 barva dražší lesklý povrch 1x antikorozní, 1x základní, 2x email | m | 22.5 |  | 0 | CS ÚRS 2014 01 |  |  | snížená |  |  | 0.00012 | 0.0027 | 0 | 0 | 16 | K | 2 |  |  |  | ROZPOCET | 0 | 0 | 0 | 0 | 0 | 1 | 0 | 16 | -1245963372
| D | VRN | Vedlejší rozpočtové náklady |  |  |  | 0 | [5 empty] | 0 |  | 0 |  | 0 | 5 | D | 0 |  |  |  | ROZPOCET | [6 empty] | 0
101 | K | 999010001 | Vedlejší náklady | % | 0 |  | 0 | R-pol. |  |  | snížená |  |  | 0 | 0 | 0 | 0 | 4 | K | 1 |  |  |  | ROZPOCET | 0 | 0 | 0 | 0 | 0 | 1 | 0 | 4 | -604159128

## 40 - UT
| List obsahuje: |  | 1) Krycí list soupisu | 2) Rekapitulace |  |  | 3) Soupis prací | Zpět na list: | Rekapitulace stavby
[9 empty] | >> skryté sloupce << | [9 empty] | {21432B29-B2B2-4212-9F88-FF77BFE77531}
2
| KRYCÍ LIST SOUPISU | [8 empty] | v --- níže se nacházejí doplnkové a pomocné údaje k sestavám --- v | [8 empty] | False
Stavba:
Rekonstrukce střechy objektu domova vč.půdní vestavby
Objekt:
40 - UT
| KSO: |  |  |  |  | CC-CZ:
| Místo: |  | Hranice u Aše |  |  | Datum: | 27.01.2015
| Zadavatel: |  |  |  |  | IČ:
|  | Domov pro Seniory v Hranicích |  |  |  | DIČ:
| Uchazeč: |  |  |  |  | IČ:
DIČ:
| Projektant: |  |  |  |  | IČ:
|  | STASO |  |  |  | DIČ:
Poznámka:
| Cena bez DPH | [5 empty] | 0
|  |  | Základ daně |  |  | Sazba daně | Výše daně
| DPH | základní | 0 |  |  | 21% | 0
|  | snížená | 0 |  |  | 15% | 0
|  | zákl. přenesená | 0 |  |  | 21% | 0
|  | sníž. přenesená | 0 |  |  | 15% | 0
|  | nulová | 0 |  |  | 0% | 0
| Cena s DPH |  |  | v | CZK |  | 0
REKAPITULACE ČLENĚNÍ SOUPISU PRACÍ
Stavba:
Rekonstrukce střechy objektu domova vč.půdní vestavby
Objekt:
40 - UT
Místo: |  |  | Hranice u Aše |  |  | Datum: | 27.01.2015
Zadavatel: |  |  | Domov pro Seniory v Hranicích |  |  | Projektant: | STASO
Uchazeč:
Kód dílu - Popis | [6 empty] | Cena celkem [CZK]
Náklady soupisu celkem | [6 empty] | 0 | [12 empty] | -1
| PSV - Práce a dodávky PSV | [5 empty] | 0
| 713 - Izolace tepelné | [5 empty] | 0
| 731 - Ústřední vytápění - kotelny | [5 empty] | 0
| 732 - Ústřední vytápění - strojovny | [5 empty] | 0
| 733 - Ústřední vytápění - potrubí | [5 empty] | 0
| 734 - Ústřední vytápění - armatury | [5 empty] | 0
| 735 - Ústřední vytápění - otopná tělesa | [5 empty] | 0
| VRN - Vedlejší rozpočtové náklady | [5 empty] | 0
SOUPIS PRACÍ
Stavba:
Rekonstrukce střechy objektu domova vč.půdní vestavby
Objekt:
40 - UT
Místo: |  |  | Hranice u Aše |  |  | Datum: | 27.01.2015
Zadavatel: |  |  | Domov pro Seniory v Hranicích |  |  | Projektant: | STASO
Uchazeč:
PČ | Typ | Kód | Popis | MJ | Množství | J.cena [CZK] | Cena celkem [CZK] | Cenová soustava |  | Poznámka | DPH | J. Nh [h] | Nh celkem [h] | J. hmotnost [t] | Hmotnost celkem [t] | J. suť [t] | Suť Celkem [t]
Náklady soupisu celkem | [6 empty] | 0 | [5 empty] | 0 |  | 1.3498 |  | 0 |  | D | -1 | [10 empty] | 0
| D | PSV | Práce a dodávky PSV |  |  |  | 0 | [5 empty] | 0 |  | 1.3498 |  | 0 | 2 | D | 0 |  |  |  | ROZPOCET | [6 empty] | 0
| D | 713 | Izolace tepelné |  |  |  | 0 | [5 empty] | 0 |  | 0.015162 |  | 0 | 2 | D | 1 |  |  |  | ROZPOCET | [6 empty] | 0
1 | K | 713463111 | Montáž izolace tepelné potrubí potrubními pouzdry bez úpravy staženými drátem 1x D do 100 mm | m | 362 |  | 0 | CS ÚRS 2014 01 |  |  | snížená |  |  | 0 | 0 | 0 | 0 | 16 | K | 2 |  |  |  | ROZPOCET | 0 | 0 | 0 | 0 | 0 | 1 | 0 | 16 | 959407586
2 | M | 283770940 | izolace potrubí Pro 15 x 9 mm | m | 102.9 |  | 0 | CS ÚRS 2014 01 |  |  | snížená |  |  | 2e-05 | 0.002058 | 0 | 0 | 128 | M | 2 |  |  |  | ROZPOCET | 0 | 0 | 0 | 0 | 0 | 1 | 0 | 128 | -807333058
| VV |  | 98*1,05 'Přepočtené koeficientem množství |  | 102.9 | [13 empty] | VV | 2 | 2 | 0 | 1 | ROZPOCET
3 | M | 283771010 | izolace potrubí Pro 18 x 9 mm | m | 159.6 |  | 0 | CS ÚRS 2014 01 |  |  | snížená |  |  | 2e-05 | 0.003192 | 0 | 0 | 128 | M | 2 |  |  |  | ROZPOCET | 0 | 0 | 0 | 0 | 0 | 1 | 0 | 128 | 609113833
| VV |  | 152*1,05 'Přepočtené koeficientem množství |  | 159.6 | [13 empty] | VV | 2 | 2 | 0 | 1 | ROZPOCET
4 | M | 283770450 | izolace potrubí Pro 22 x 20 mm | m | 67.2 |  | 0 | CS ÚRS 2014 01 |  |  | snížená |  |  | 8e-05 | 0.005376 | 0 | 0 | 128 | M | 2 |  |  |  | ROZPOCET | 0 | 0 | 0 | 0 | 0 | 1 | 0 | 128 | -2049786664
| VV |  | 64*1,05 'Přepočtené koeficientem množství |  | 67.2 | [13 empty] | VV | 2 | 2 | 0 | 1 | ROZPOCET
5 | M | 283770480 | izolace potrubí Pro 28 x 20 mm | m | 50.4 |  | 0 | CS ÚRS 2014 01 |  |  | snížená |  |  | 9e-05 | 0.004536 | 0 | 0 | 128 | M | 2 |  |  |  | ROZPOCET | 0 | 0 | 0 | 0 | 0 | 1 | 0 | 128 | -1724663228
| VV |  | 48*1,05 'Přepočtené koeficientem množství |  | 50.4 | [13 empty] | VV | 2 | 2 | 0 | 1 | ROZPOCET
6 | K | 998713201 | Přesun hmot procentní pro izolace tepelné v objektech v do 6 m | % | 0 |  | 0 | CS ÚRS 2014 01 |  |  | snížená |  |  | 0 | 0 | 0 | 0 | 16 | K | 2 |  |  |  | ROZPOCET | 0 | 0 | 0 | 0 | 0 | 1 | 0 | 16 | -737427450
| D | 731 | Ústřední vytápění - kotelny |  |  |  | 0 | [5 empty] | 0 |  | 0 |  | 0 | 2 | D | 1 |  |  |  | ROZPOCET | [6 empty] | 0
7 | K | 731241224 | Montáž kotle ocelového nástěnného na plynná paliva Thermona turbo do 45 kW s odvodem přes stěnu | kus | 1 |  | 0 | R-pol. |  |  | snížená |  |  | 0 | 0 | 0 | 0 | 16 | K | 2 |  |  |  | ROZPOCET | 0 | 0 | 0 | 0 | 0 | 1 | 0 | 16 | -797329752
8 | M | 48401001 | Kotel kondenzační 10-45kW | kus | 1 |  | 0 | R-pol. |  |  | snížená |  |  | 0 | 0 | 0 | 0 | 32 | M | 2 |  |  |  | ROZPOCET | 0 | 0 | 0 | 0 | 0 | 1 | 0 | 16 | -866571658
9 | K | 731249900 | M+D odkouření | kus | 1 |  | 0 | R-pol. |  |  | snížená |  |  | 0 | 0 | 0 | 0 | 16 | K | 2 |  |  |  | ROZPOCET | 0 | 0 | 0 | 0 | 0 | 1 | 0 | 16 | -947500230
10 | K | 731249901 | M+D regulace s venkovním čidlem vč.rozšiřující jednotky | kus | 1 |  | 0 | R-pol. |  |  | snížená |  |  | 0 | 0 | 0 | 0 | 16 | K | 2 |  |  |  | ROZPOCET | 0 | 0 | 0 | 0 | 0 | 1 | 0 | 16 | 1646958785
11 | K | 998731201 | Přesun hmot procentní pro kotelny v objektech v do 6 m | % | 0 |  | 0 | CS ÚRS 2014 01 |  |  | snížená |  |  | 0 | 0 | 0 | 0 | 16 | K | 2 |  |  |  | ROZPOCET | 0 | 0 | 0 | 0 | 0 | 1 | 0 | 16 | 1874859666
| D | 732 | Ústřední vytápění - strojovny |  |  |  | 0 | [5 empty] | 0 |  | 0.01048 |  | 0 | 2 | D | 1 |  |  |  | ROZPOCET | [6 empty] | 0
12 | K | 732219345 | Montáž ohříváku vody stojatého PN 1,6/1,0 o obsahu 1000 litrů | kus | 1 |  | 0 | CS ÚRS 2014 01 |  |  | snížená |  |  | 0.0102 | 0.0102 | 0 | 0 | 16 | K | 2 |  |  |  | ROZPOCET | 0 | 0 | 0 | 0 | 0 | 1 | 0 | 16 | 1197604410
13 | M | 48401002 | Zásobníkový ohřívač SL 210 | kus | 1 |  | 0 | R-pol. |  |  | snížená |  |  | 0 | 0 | 0 | 0 | 32 | M | 2 |  |  |  | ROZPOCET | 0 | 0 | 0 | 0 | 0 | 1 | 0 | 16 | 391003524
14 | K | 732219900 | M+D hydraulický vyrovnávač tlaku WHY 80/60 | kus | 1 |  | 0 | R-pol. |  |  | snížená |  |  | 0 | 0 | 0 | 0 | 16 | K | 2 |  |  |  | ROZPOCET | 0 | 0 | 0 | 0 | 0 | 1 | 0 | 16 | -911543941
15 | K | 732429111 | Montáž čerpadla oběhového spirálního DN 25 do potrubí | kus | 2 |  | 0 | CS ÚRS 2014 01 |  |  | snížená |  |  | 0.00014 | 0.00028 | 0 | 0 | 16 | K | 2 |  |  |  | ROZPOCET | 0 | 0 | 0 | 0 | 0 | 1 | 0 | 16 | -1934316260
16 | M | 48402001 | oběhové čerpadlo 25/1-6 | kus | 2 |  | 0 | R-pol. |  |  | snížená |  |  | 0 | 0 | 0 | 0 | 32 | M | 2 |  |  |  | ROZPOCET | 0 | 0 | 0 | 0 | 0 | 1 | 0 | 16 | -1927836323
17 | K | 998732201 | Přesun hmot procentní pro strojovny v objektech v do 6 m | % | 0 |  | 0 | CS ÚRS 2014 01 |  |  | snížená |  |  | 0 | 0 | 0 | 0 | 16 | K | 2 |  |  |  | ROZPOCET | 0 | 0 | 0 | 0 | 0 | 1 | 0 | 16 | -591399466
| D | 733 | Ústřední vytápění - potrubí |  |  |  | 0 | [5 empty] | 0 |  | 0.25514 |  | 0 | 2 | D | 1 |  |  |  | ROZPOCET | [6 empty] | 0
18 | K | 733223102 | Potrubí měděné tvrdé spojované měkkým pájením D 15x1 | m | 98 |  | 0 | CS ÚRS 2014 01 |  |  | snížená |  |  | 0.00045 | 0.0441 | 0 | 0 | 16 | K | 2 |  |  |  | ROZPOCET | 0 | 0 | 0 | 0 | 0 | 1 | 0 | 16 | -2005904361
19 | K | 733223103 | Potrubí měděné tvrdé spojované měkkým pájením D 18x1 | m | 152 |  | 0 | CS ÚRS 2014 01 |  |  | snížená |  |  | 0.0007 | 0.1064 | 0 | 0 | 16 | K | 2 |  |  |  | ROZPOCET | 0 | 0 | 0 | 0 | 0 | 1 | 0 | 16 | 544335724
20 | K | 733223104 | Potrubí měděné tvrdé spojované měkkým pájením D 22x1 | m | 64 |  | 0 | CS ÚRS 2014 01 |  |  | snížená |  |  | 0.00069 | 0.04416 | 0 | 0 | 16 | K | 2 |  |  |  | ROZPOCET | 0 | 0 | 0 | 0 | 0 | 1 | 0 | 16 | -278616777
21 | K | 733223105 | Potrubí měděné tvrdé spojované měkkým pájením D 28x1,5 | m | 48 |  | 0 | CS ÚRS 2014 01 |  |  | snížená |  |  | 0.00126 | 0.06048 | 0 | 0 | 16 | K | 2 |  |  |  | ROZPOCET | 0 | 0 | 0 | 0 | 0 | 1 | 0 | 16 | 1722517256
22 | K | 733291101 | Zkouška těsnosti potrubí měděné do D 35x1,5 | m | 362 |  | 0 | CS ÚRS 2014 01 |  |  | snížená |  |  | 0 | 0 | 0 | 0 | 16 | K | 2 |  |  |  | ROZPOCET | 0 | 0 | 0 | 0 | 0 | 1 | 0 | 16 | 2060408555
23 | K | 998733201 | Přesun hmot procentní pro rozvody potrubí v objektech v do 6 m | % | 0 |  | 0 | CS ÚRS 2014 01 |  |  | snížená |  |  | 0 | 0 | 0 | 0 | 16 | K | 2 |  |  |  | ROZPOCET | 0 | 0 | 0 | 0 | 0 | 1 | 0 | 16 | -249288705
| D | 734 | Ústřední vytápění - armatury |  |  |  | 0 | [5 empty] | 0 |  | 0.04507 |  | 0 | 2 | D | 1 |  |  |  | ROZPOCET | [6 empty] | 0
24 | K | 734221545 | Ventil závitový termostatický přímý jednoregulační G 1/2 PN 16 do 110°C bez hlavice ovládání | kus | 12 |  | 0 | CS ÚRS 2014 01 |  |  | snížená |  |  | 0.00026 | 0.00312 | 0 | 0 | 16 | K | 2 |  |  |  | ROZPOCET | 0 | 0 | 0 | 0 | 0 | 1 | 0 | 16 | 1783859052
25 | K | 734221686 | Termostatická hlavice vosková PN 10 do 110°C otopných těles VK | kus | 44 |  | 0 | CS ÚRS 2014 01 |  |  | snížená |  |  | 0.00012 | 0.00528 | 0 | 0 | 16 | K | 2 |  |  |  | ROZPOCET | 0 | 0 | 0 | 0 | 0 | 1 | 0 | 16 | 829219527
26 | K | 734261403 | Armatura připojovací rohová G 3/4x18 PN 10 do 110°C radiátorů typu VK | kus | 32 |  | 0 | CS ÚRS 2014 01 |  |  | snížená |  |  | 0.00071 | 0.02272 | 0 | 0 | 16 | K | 2 |  |  |  | ROZPOCET | 0 | 0 | 0 | 0 | 0 | 1 | 0 | 16 | 55879108
27 | K | 734261417 | Šroubení regulační radiátorové rohové G 1/2 s vypouštěním | kus | 12 |  | 0 | CS ÚRS 2014 01 |  |  | snížená |  |  | 0.00024 | 0.00288 | 0 | 0 | 16 | K | 2 |  |  |  | ROZPOCET | 0 | 0 | 0 | 0 | 0 | 1 | 0 | 16 | -1681521393
28 | K | 734291122 | Kohout plnící a vypouštěcí G 3/8 PN 10 do 110°C závitový | kus | 5 |  | 0 | CS ÚRS 2014 01 |  |  | snížená |  |  | 0.00018 | 0.0009 | 0 | 0 | 16 | K | 2 |  |  |  | ROZPOCET | 0 | 0 | 0 | 0 | 0 | 1 | 0 | 16 | 1095518995
29 | K | 734291244 | Filtr závitový přímý G 1 PN 16 do 130°C s vnitřními závity | kus | 1 |  | 0 | CS ÚRS 2014 01 |  |  | snížená |  |  | 0.00057 | 0.00057 | 0 | 0 | 16 | K | 2 |  |  |  | ROZPOCET | 0 | 0 | 0 | 0 | 0 | 1 | 0 | 16 | -1222753654
30 | K | 734292715 | Kohout kulový přímý G 1 PN 42 do 185°C vnitřní závit | kus | 10 |  | 0 | CS ÚRS 2014 01 |  |  | snížená |  |  | 0.0005 | 0.005 | 0 | 0 | 16 | K | 2 |  |  |  | ROZPOCET | 0 | 0 | 0 | 0 | 0 | 1 | 0 | 16 | -1277047108
31 | K | 734295041 | Směšovací armatura závitová čtyřcestná DN 20 se servomotorem | kus | 1 |  | 0 | CS ÚRS 2014 01 |  |  | snížená |  |  | 0.00172 | 0.00172 | 0 | 0 | 16 | K | 2 |  |  |  | ROZPOCET | 0 | 0 | 0 | 0 | 0 | 1 | 0 | 16 | -902774619
32 | K | 734411133 | Teploměr technický s pevným stonkem a jímkou zadní připojení délky 160 mm | kus | 4 |  | 0 | CS ÚRS 2014 01 |  |  | snížená |  |  | 0.00072 | 0.00288 | 0 | 0 | 16 | K | 2 |  |  |  | ROZPOCET | 0 | 0 | 0 | 0 | 0 | 1 | 0 | 16 | 1932779544
33 | K | 998734201 | Přesun hmot procentní pro armatury v objektech v do 6 m | % | 0 |  | 0 | CS ÚRS 2014 01 |  |  | snížená |  |  | 0 | 0 | 0 | 0 | 16 | K | 2 |  |  |  | ROZPOCET | 0 | 0 | 0 | 0 | 0 | 1 | 0 | 16 | 1201568250
| D | 735 | Ústřední vytápění - otopná tělesa |  |  |  | 0 | [5 empty] | 0 |  | 1.0239 |  | 0 | 2 | D | 1 |  |  |  | ROZPOCET | [6 empty] | 0
34 | K | 735152272 | Otopné těleso panelové Ventil Kompakt typ 11 VK výška/délka 600/500 mm | kus | 3 |  | 0 | CS ÚRS 2014 01 |  |  | snížená |  |  | 0.01245 | 0.03735 | 0 | 0 | 16 | K | 2 |  |  |  | ROZPOCET | 0 | 0 | 0 | 0 | 0 | 1 | 0 | 16 | 186965803
35 | K | 735152273 | Otopné těleso panelové Ventil Kompakt typ 11 VK výška/délka 600/600 mm | kus | 2 |  | 0 | CS ÚRS 2014 01 |  |  | snížená |  |  | 0.0145 | 0.029 | 0 | 0 | 16 | K | 2 |  |  |  | ROZPOCET | 0 | 0 | 0 | 0 | 0 | 1 | 0 | 16 | -273999307
36 | K | 735152473 | Otopné těleso panelové Ventil Kompakt typ 21 VK výška/délka 600/600 mm | kus | 3 |  | 0 | CS ÚRS 2014 01 |  |  | snížená |  |  | 0.01942 | 0.05826 | 0 | 0 | 16 | K | 2 |  |  |  | ROZPOCET | 0 | 0 | 0 | 0 | 0 | 1 | 0 | 16 | -429577042
37 | K | 735152474 | Otopné těleso panelové Ventil Kompakt typ 21 VK výška/délka 600/700 mm | kus | 2 |  | 0 | CS ÚRS 2014 01 |  |  | snížená |  |  | 0.02229 | 0.04458 | 0 | 0 | 16 | K | 2 |  |  |  | ROZPOCET | 0 | 0 | 0 | 0 | 0 | 1 | 0 | 16 | 193341433
38 | K | 735152475 | Otopné těleso panelové Ventil Kompakt typ 21 VK výška/délka 600/800 mm | kus | 22 |  | 0 | CS ÚRS 2014 01 |  |  | snížená |  |  | 0.02516 | 0.55352 | 0 | 0 | 16 | K | 2 |  |  |  | ROZPOCET | 0 | 0 | 0 | 0 | 0 | 1 | 0 | 16 | -1911743089
39 | K | 735164261 | Otopné těleso trubkové výška/délka KT 1350/450 mm | kus | 12 |  | 0 | CS ÚRS 2014 01 |  |  | snížená |  |  | 0.0251 | 0.3012 | 0 | 0 | 16 | K | 2 |  |  |  | ROZPOCET | 0 | 0 | 0 | 0 | 0 | 1 | 0 | 16 | 2064449632
40 | K | 998735201 | Přesun hmot procentní pro otopná tělesa v objektech v do 6 m | % | 0 |  | 0 | CS ÚRS 2014 01 |  |  | snížená |  |  | 0 | 0 | 0 | 0 | 16 | K | 2 |  |  |  | ROZPOCET | 0 | 0 | 0 | 0 | 0 | 1 | 0 | 16 | -1911041531
| D | VRN | Vedlejší rozpočtové náklady |  |  |  | 0 | [5 empty] | 0 |  | 0 |  | 0 | 5 | D | 0 |  |  |  | ROZPOCET | [6 empty] | 0
41 | K | 999010001 | Vedlejší náklady | % | 0 |  | 0 | R-pol. |  |  | snížená |  |  | 0 | 0 | 0 | 0 | 4 | K | 1 |  |  |  | ROZPOCET | 0 | 0 | 0 | 0 | 0 | 1 | 0 | 4 | -373386570

## 50 - Vzduchotechnika
| List obsahuje: |  | 1) Krycí list soupisu | 2) Rekapitulace |  |  | 3) Soupis prací | Zpět na list: | Rekapitulace stavby
[9 empty] | >> skryté sloupce << | [9 empty] | {A7FB3F01-8FD9-4AF5-8F19-8DF8AF896DBE}
2
| KRYCÍ LIST SOUPISU | [8 empty] | v --- níže se nacházejí doplnkové a pomocné údaje k sestavám --- v | [8 empty] | False
Stavba:
Rekonstrukce střechy objektu domova vč.půdní vestavby
Objekt:
50 - Vzduchotechnika
| KSO: |  |  |  |  | CC-CZ:
| Místo: |  | Hranice u Aše |  |  | Datum: | 27.01.2015
| Zadavatel: |  |  |  |  | IČ:
|  | Domov pro Seniory v Hranicích |  |  |  | DIČ:
| Uchazeč: |  |  |  |  | IČ:
DIČ:
| Projektant: |  |  |  |  | IČ:
|  | STASO |  |  |  | DIČ:
Poznámka:
| Cena bez DPH | [5 empty] | 0
|  |  | Základ daně |  |  | Sazba daně | Výše daně
| DPH | základní | 0 |  |  | 21% | 0
|  | snížená | 0 |  |  | 15% | 0
|  | zákl. přenesená | 0 |  |  | 21% | 0
|  | sníž. přenesená | 0 |  |  | 15% | 0
|  | nulová | 0 |  |  | 0% | 0
| Cena s DPH |  |  | v | CZK |  | 0
REKAPITULACE ČLENĚNÍ SOUPISU PRACÍ
Stavba:
Rekonstrukce střechy objektu domova vč.půdní vestavby
Objekt:
50 - Vzduchotechnika
Místo: |  |  | Hranice u Aše |  |  | Datum: | 27.01.2015
Zadavatel: |  |  | Domov pro Seniory v Hranicích |  |  | Projektant: | STASO
Uchazeč:
Kód dílu - Popis | [6 empty] | Cena celkem [CZK]
Náklady soupisu celkem | [6 empty] | 0 | [12 empty] | -1
| D1 - Vzduchotechnika | [5 empty] | 0
| D2 - POŽÁRNÍ VĚTRÁNÍ | [5 empty] | 0
| D3 - VĚTRÁNÍ NÁSTAVBY | [5 empty] | 0
| D4 - Montážní a stavební práce | [5 empty] | 0
| D5 - Ostatní položky | [5 empty] | 0
| D6 - Pomocné stavební práce | [5 empty] | 0
| VRN - Vedlejší rozpočtové náklady | [5 empty] | 0
SOUPIS PRACÍ
Stavba:
Rekonstrukce střechy objektu domova vč.půdní vestavby
Objekt:
50 - Vzduchotechnika
Místo: |  |  | Hranice u Aše |  |  | Datum: | 27.01.2015
Zadavatel: |  |  | Domov pro Seniory v Hranicích |  |  | Projektant: | STASO
Uchazeč:
PČ | Typ | Kód | Popis | MJ | Množství | J.cena [CZK] | Cena celkem [CZK] | Cenová soustava |  | Poznámka | DPH | J. Nh [h] | Nh celkem [h] | J. hmotnost [t] | Hmotnost celkem [t] | J. suť [t] | Suť Celkem [t]
Náklady soupisu celkem | [6 empty] | 0 | [5 empty] | 0 |  | 0 |  | 0 |  | D | -1 | [7 empty] | 0
| D | D1 | Vzduchotechnika |  |  |  | 0 | [5 empty] | 0 |  | 0 |  | 0 | 1 | D | 0 | ROZPOCET | [6 empty] | 0
| D | D2 | POŽÁRNÍ VĚTRÁNÍ |  |  |  | 0 | [5 empty] | 0 |  | 0 |  | 0 | 1 | D | 1 | ROZPOCET | [6 empty] | 0
0 | M | 553010001 | Ochranná mřížka vyústění potrubí 700x600 mm | kus | 4 |  | 0 | R-pol. |  |  | snížená |  |  | 0 | 0 | 0 | 0 | 8 | M | 2 | ROZPOCET | 0 | 0 | 0 | 0 | 0 | 1 | 0 | 4 | 1
0 | M | 553010002 | Požární ventilátor 2400 m3/h, 135 Pa, 400 C/2 hod venkovní | kus | 1 |  | 0 | R-pol. |  |  | snížená |  |  | 0 | 0 | 0 | 0 | 8 | M | 2 | ROZPOCET | 0 | 0 | 0 | 0 | 0 | 1 | 0 | 4 | 2
0 | M | 553010003 | Požární ventilátor 3200 m3/h, 120 Pa, 400 C/2 hod venkovní | kus | 1 |  | 0 | R-pol. |  |  | snížená |  |  | 0 | 0 | 0 | 0 | 8 | M | 2 | ROZPOCET | 0 | 0 | 0 | 0 | 0 | 1 | 0 | 4 | 3
0 | M | 553010004 | Nosná konstrukce z profilů | kus | 2 |  | 0 | R-pol. |  |  | snížená |  |  | 0 | 0 | 0 | 0 | 8 | M | 2 | ROZPOCET | 0 | 0 | 0 | 0 | 0 | 1 | 0 | 4 | 4
0 | M | 553010005 | Zavěšení potrubí 700x600 mm | m | 2 |  | 0 | R-pol. |  |  | snížená |  |  | 0 | 0 | 0 | 0 | 8 | M | 2 | ROZPOCET | 0 | 0 | 0 | 0 | 0 | 1 | 0 | 4 | 5
0 | M | 553010006 | Čtyřhranné potrubí SPIRO 700x600 mm | m | 1 |  | 0 | R-pol. |  |  | snížená |  |  | 0 | 0 | 0 | 0 | 8 | M | 2 | ROZPOCET | 0 | 0 | 0 | 0 | 0 | 1 | 0 | 4 | 6
0 | M | 553010007 | Čtyřhranné potrubí SPIRO 700x400 mm | m | 2.1 |  | 0 | R-pol. |  |  | snížená |  |  | 0 | 0 | 0 | 0 | 8 | M | 2 | ROZPOCET | 0 | 0 | 0 | 0 | 0 | 1 | 0 | 4 | 7
0 | M | 553010008 | SDK protipožárná zákryt | m2 | 10.5 |  | 0 | R-pol. |  |  | snížená |  |  | 0 | 0 | 0 | 0 | 8 | M | 2 | ROZPOCET | 0 | 0 | 0 | 0 | 0 | 1 | 0 | 4 | 8
0 | M | 553010009 | Průvětrník 0,10x1,00 m | kus | 1 |  | 0 | R-pol. |  |  | snížená |  |  | 0 | 0 | 0 | 0 | 8 | M | 2 | ROZPOCET | 0 | 0 | 0 | 0 | 0 | 1 | 0 | 4 | 9
0 | M | 553010010 | Průvětrník 0,15x2,00 m | kus | 1 |  | 0 | R-pol. |  |  | snížená |  |  | 0 | 0 | 0 | 0 | 8 | M | 2 | ROZPOCET | 0 | 0 | 0 | 0 | 0 | 1 | 0 | 4 | 10
0 | M | 553010012 | Tepelná izolace MW tl. 10 cm | m2 | 4.6 |  | 0 | R-pol. |  |  | snížená |  |  | 0 | 0 | 0 | 0 | 8 | M | 2 | ROZPOCET | 0 | 0 | 0 | 0 | 0 | 1 | 0 | 4 | 11
0 | M | 553010013 | Aerační (samotížná) žaluzie nad 100 Pa přetlaku otevře 700x400 mm | kus | 1 |  | 0 | R-pol. |  |  | snížená |  |  | 0 | 0 | 0 | 0 | 8 | M | 2 | ROZPOCET | 0 | 0 | 0 | 0 | 0 | 1 | 0 | 4 | 12
0 | M | 553010014 | Ochr. Síťka /(mřížka) sv. P. 0,42 m2 700x400 mm | kus | 1 |  | 0 | R-pol. |  |  | snížená |  |  | 0 | 0 | 0 | 0 | 8 | M | 2 | ROZPOCET | 0 | 0 | 0 | 0 | 0 | 1 | 0 | 4 | 13
| D | D3 | VĚTRÁNÍ NÁSTAVBY |  |  |  | 0 | [5 empty] | 0 |  | 0 |  | 0 | 1 | D | 1 | ROZPOCET | [6 empty] | 0
0 | M | 553010015 | Stěnový axiální ventilátor, se ZK, IPx4, reg. ot., doběh 120 m3/h, 27 Pa | kus | 2 |  | 0 | R-pol. |  |  | snížená |  |  | 0 | 0 | 0 | 0 | 8 | M | 2 | ROZPOCET | 0 | 0 | 0 | 0 | 0 | 1 | 0 | 4 | 14
0 | M | 553010016 | Stěnový axiální ventilátor, se ZK, IPx4, reg. ot., doběh 220 m3/h, 30 Pa | kus | 12 |  | 0 | R-pol. |  |  | snížená |  |  | 0 | 0 | 0 | 0 | 8 | M | 2 | ROZPOCET | 0 | 0 | 0 | 0 | 0 | 1 | 0 | 4 | 15
0 | M | 553010017 | Kruhové potrubí SPIRO d 125 mm | m | 9.5 |  | 0 | R-pol. |  |  | snížená |  |  | 0 | 0 | 0 | 0 | 8 | M | 2 | ROZPOCET | 0 | 0 | 0 | 0 | 0 | 1 | 0 | 4 | 16
0 | M | 553010018 | Kruhové potrubí SPIRO d 150 mm | m | 6.6 |  | 0 | R-pol. |  |  | snížená |  |  | 0 | 0 | 0 | 0 | 8 | M | 2 | ROZPOCET | 0 | 0 | 0 | 0 | 0 | 1 | 0 | 4 | 17
0 | M | 553010019 | Kruhové potrubí SPIRO d 150 mm - výtah | m | 2 |  | 0 | R-pol. |  |  | snížená |  |  | 0 | 0 | 0 | 0 | 8 | M | 2 | ROZPOCET | 0 | 0 | 0 | 0 | 0 | 1 | 0 | 4 | 18
0 | M | 553010020 | Koleno d 125 mm, 90o | ks | 3 |  | 0 | R-pol. |  |  | snížená |  |  | 0 | 0 | 0 | 0 | 8 | M | 2 | ROZPOCET | 0 | 0 | 0 | 0 | 0 | 1 | 0 | 4 | 19
0 | M | 553010021 | Ochranná mřížka vyústění potrubí na fasádu d 125 mm | ks | 2 |  | 0 | R-pol. |  |  | snížená |  |  | 0 | 0 | 0 | 0 | 8 | M | 2 | ROZPOCET | 0 | 0 | 0 | 0 | 0 | 1 | 0 | 4 | 20
0 | M | 553010022 | Ochranná mřížka vyústění potrubí na fasádu d 150 mm | ks | 12 |  | 0 | R-pol. |  |  | snížená |  |  | 0 | 0 | 0 | 0 | 8 | M | 2 | ROZPOCET | 0 | 0 | 0 | 0 | 0 | 1 | 0 | 4 | 21
0 | M | 553010023 | Ochranná stříška vyústění potrubí nad střechu d 150 mm | ks | 1 |  | 0 | R-pol. |  |  | snížená |  |  | 0 | 0 | 0 | 0 | 8 | M | 2 | ROZPOCET | 0 | 0 | 0 | 0 | 0 | 1 | 0 | 4 | 22
| D | D4 | Montážní a stavební práce |  |  |  | 0 | [5 empty] | 0 |  | 0 |  | 0 | 1 | D | 1 | ROZPOCET | [6 empty] | 0
0 | K | 240019001 | Montáž požárního ventilátoru | ks | 2 |  | 0 | R-pol. |  |  | snížená |  |  | 0 | 0 | 0 | 0 | 4 | K | 2 | ROZPOCET | 0 | 0 | 0 | 0 | 0 | 1 | 0 | 4 | 23
0 | K | 240019002 | Montáž ventilátoru do podhledu | ks | 12 |  | 0 | R-pol. |  |  | snížená |  |  | 0 | 0 | 0 | 0 | 4 | K | 2 | ROZPOCET | 0 | 0 | 0 | 0 | 0 | 1 | 0 | 4 | 24
0 | K | 240019003 | Montáž stěnového ventilátoru | ks | 12 |  | 0 | R-pol. |  |  | snížená |  |  | 0 | 0 | 0 | 0 | 4 | K | 2 | ROZPOCET | 0 | 0 | 0 | 0 | 0 | 1 | 0 | 4 | 25
0 | K | 240019004 | montáž VZT potrubí d 125 mm | m | 9 |  | 0 | R-pol. |  |  | snížená |  |  | 0 | 0 | 0 | 0 | 4 | K | 2 | ROZPOCET | 0 | 0 | 0 | 0 | 0 | 1 | 0 | 4 | 26
0 | K | 240019005 | montáž VZT potrubí d 150 mm | m | 8 |  | 0 | R-pol. |  |  | snížená |  |  | 0 | 0 | 0 | 0 | 4 | K | 2 | ROZPOCET | 0 | 0 | 0 | 0 | 0 | 1 | 0 | 4 | 27
0 | K | 240019006 | montáž VZT potrubí 700x400 mm | m | 2 |  | 0 | R-pol. |  |  | snížená |  |  | 0 | 0 | 0 | 0 | 4 | K | 2 | ROZPOCET | 0 | 0 | 0 | 0 | 0 | 1 | 0 | 4 | 28
0 | K | 240019007 | montáž VZT potrubí 700x600 mm | m | 3 |  | 0 | R-pol. |  |  | snížená |  |  | 0 | 0 | 0 | 0 | 4 | K | 2 | ROZPOCET | 0 | 0 | 0 | 0 | 0 | 1 | 0 | 4 | 29
0 | K | 240019008 | montáž ochranných elementů vyústění | ks | 17 |  | 0 | R-pol. |  |  | snížená |  |  | 0 | 0 | 0 | 0 | 4 | K | 2 | ROZPOCET | 0 | 0 | 0 | 0 | 0 | 1 | 0 | 4 | 30
0 | K | 240019009 | Sádrokartonový zákryt | m2 | 10 |  | 0 | R-pol. |  |  | snížená |  |  | 0 | 0 | 0 | 0 | 4 | K | 2 | ROZPOCET | 0 | 0 | 0 | 0 | 0 | 1 | 0 | 4 | 31
0 | K | 240019010 | Závěsný, spojovací a těsnící materiál | ks | 1 |  | 0 | R-pol. |  |  | snížená |  |  | 0 | 0 | 0 | 0 | 4 | K | 2 | ROZPOCET | 0 | 0 | 0 | 0 | 0 | 1 | 0 | 4 | 32
0 | K | 240019011 | nátěry rozvodu | m2 | 10 |  | 0 | R-pol. |  |  | snížená |  |  | 0 | 0 | 0 | 0 | 4 | K | 2 | ROZPOCET | 0 | 0 | 0 | 0 | 0 | 1 | 0 | 4 | 33
0 | K | 240019012 | izolace rozvodu | m2 | 4.6 |  | 0 | R-pol. |  |  | snížená |  |  | 0 | 0 | 0 | 0 | 4 | K | 2 | ROZPOCET | 0 | 0 | 0 | 0 | 0 | 1 | 0 | 4 | 34
| D | D5 | Ostatní položky |  |  |  | 0 | [5 empty] | 0 |  | 0 |  | 0 | 1 | D | 1 | ROZPOCET | [6 empty] | 0
0 | K | 240019014 | revize | ks | 1 |  | 0 | R-pol. |  |  | snížená |  |  | 0 | 0 | 0 | 0 | 4 | K | 2 | ROZPOCET | 0 | 0 | 0 | 0 | 0 | 1 | 0 | 4 | 36
0 | K | 240019015 | zkoušky rozvodu VZT | ks | 1 |  | 0 | R-pol. |  |  | snížená |  |  | 0 | 0 | 0 | 0 | 4 | K | 2 | ROZPOCET | 0 | 0 | 0 | 0 | 0 | 1 | 0 | 4 | 37
0 | K | 240019016 | revize UT | ks | 1 |  | 0 | R-pol. |  |  | snížená |  |  | 0 | 0 | 0 | 0 | 4 | K | 2 | ROZPOCET | 0 | 0 | 0 | 0 | 0 | 1 | 0 | 4 | 38
| D | D6 | Pomocné stavební práce |  |  |  | 0 | [5 empty] | 0 |  | 0 |  | 0 | 1 | D | 1 | ROZPOCET | [6 empty] | 0
0 | K | 240019017 | průrazy pro trubní vedení - zdí 50 cm 700x400 mm | ks | 1 |  | 0 | R-pol. |  |  | snížená |  |  | 0 | 0 | 0 | 0 | 4 | K | 2 | ROZPOCET | 0 | 0 | 0 | 0 | 0 | 1 | 0 | 4 | 39
0 | K | 240019018 | průrazy pro trubní vedení - zdí 50 cm 700x600 mm | ks | 2 |  | 0 | R-pol. |  |  | snížená |  |  | 0 | 0 | 0 | 0 | 4 | K | 2 | ROZPOCET | 0 | 0 | 0 | 0 | 0 | 1 | 0 | 4 | 40
0 | K | 240019019 | průrazy pro trubní vedení - zdí 50 cm d 125 mm | ks | 2 |  | 0 | R-pol. |  |  | snížená |  |  | 0 | 0 | 0 | 0 | 4 | K | 2 | ROZPOCET | 0 | 0 | 0 | 0 | 0 | 1 | 0 | 4 | 41
0 | K | 240019020 | průrazy pro trubní vedení - zdí 50 cm d 150 mm | ks | 12 |  | 0 | R-pol. |  |  | snížená |  |  | 0 | 0 | 0 | 0 | 4 | K | 2 | ROZPOCET | 0 | 0 | 0 | 0 | 0 | 1 | 0 | 4 | 42
0 | K | 240019021 | průrazy pro trubní vedení - stropem 30 cm d 150 mm | ks | 1 |  | 0 | R-pol. |  |  | snížená |  |  | 0 | 0 | 0 | 0 | 4 | K | 2 | ROZPOCET | 0 | 0 | 0 | 0 | 0 | 1 | 0 | 4 | 43
0 | K | 240019022 | začištění průrazů | ks | 18 |  | 0 | R-pol. |  |  | snížená |  |  | 0 | 0 | 0 | 0 | 4 | K | 2 | ROZPOCET | 0 | 0 | 0 | 0 | 0 | 1 | 0 | 4 | 44
| D | VRN | Vedlejší rozpočtové náklady |  |  |  | 0 | [5 empty] | 0 |  | 0 |  | 0 | 5 | D | 0 | ROZPOCET | [6 empty] | 0
1 | K | 999010001 | Vedlejší náklady | % | 0 |  | 0 | R-pol. |  |  | snížená |  |  | 0 | 0 | 0 | 0 | 4 | K | 1 | ROZPOCET | 0 | 0 | 0 | 0 | 0 | 1 | 0 | 4 | -1546101536

## 60 - Elektroinstalace
| List obsahuje: |  | 1) Krycí list soupisu | 2) Rekapitulace |  |  | 3) Soupis prací | Zpět na list: | Rekapitulace stavby
[9 empty] | >> skryté sloupce << | [9 empty] | {61B4CB14-61BC-4E72-803C-9811665D800D}
2
| KRYCÍ LIST SOUPISU | [8 empty] | v --- níže se nacházejí doplnkové a pomocné údaje k sestavám --- v | [8 empty] | False
Stavba:
Rekonstrukce střechy objektu domova vč.půdní vestavby
Objekt:
60 - Elektroinstalace
| KSO: |  |  |  |  | CC-CZ:
| Místo: |  | Hranice u Aše |  |  | Datum: | 27.01.2015
| Zadavatel: |  |  |  |  | IČ:
|  | Domov pro Seniory v Hranicích |  |  |  | DIČ:
| Uchazeč: |  |  |  |  | IČ:
DIČ:
| Projektant: |  |  |  |  | IČ:
|  | STASO |  |  |  | DIČ:
Poznámka:
| Cena bez DPH | [5 empty] | 0
|  |  | Základ daně |  |  | Sazba daně | Výše daně
| DPH | základní | 0 |  |  | 21% | 0
|  | snížená | 0 |  |  | 15% | 0
|  | zákl. přenesená | 0 |  |  | 21% | 0
|  | sníž. přenesená | 0 |  |  | 15% | 0
|  | nulová | 0 |  |  | 0% | 0
| Cena s DPH |  |  | v | CZK |  | 0
REKAPITULACE ČLENĚNÍ SOUPISU PRACÍ
Stavba:
Rekonstrukce střechy objektu domova vč.půdní vestavby
Objekt:
60 - Elektroinstalace
Místo: |  |  | Hranice u Aše |  |  | Datum: | 27.01.2015
Zadavatel: |  |  | Domov pro Seniory v Hranicích |  |  | Projektant: | STASO
Uchazeč:
Kód dílu - Popis | [6 empty] | Cena celkem [CZK]
Náklady soupisu celkem | [6 empty] | 0 | [12 empty] | -1
| M - Práce a dodávky M | [5 empty] | 0
| 21-M - Elektromontáže | [5 empty] | 0
| 21-M-1 - Rozvody NN | [5 empty] | 0
| 21-M-2 - Ohřev žlabů | [5 empty] | 0
| 21-M-3 - Hromosvod | [5 empty] | 0
| VRN - Vedlejší rozpočtové náklady | [5 empty] | 0
SOUPIS PRACÍ
Stavba:
Rekonstrukce střechy objektu domova vč.půdní vestavby
Objekt:
60 - Elektroinstalace
Místo: |  |  | Hranice u Aše |  |  | Datum: | 27.01.2015
Zadavatel: |  |  | Domov pro Seniory v Hranicích |  |  | Projektant: | STASO
Uchazeč:
PČ | Typ | Kód | Popis | MJ | Množství | J.cena [CZK] | Cena celkem [CZK] | Cenová soustava |  | Poznámka | DPH | J. Nh [h] | Nh celkem [h] | J. hmotnost [t] | Hmotnost celkem [t] | J. suť [t] | Suť Celkem [t]
Náklady soupisu celkem | [6 empty] | 0 | [5 empty] | 0 |  | 0 |  | 0 |  | D | -1 | [7 empty] | 0
| D | M | Práce a dodávky M |  |  |  | 0 | [5 empty] | 0 |  | 0 |  | 0 | 3 | D | 0 | ROZPOCET | [6 empty] | 0
| D | 21-M | Elektromontáže |  |  |  | 0 | [5 empty] | 0 |  | 0 |  | 0 | 3 | D | 1 | ROZPOCET | [6 empty] | 0
| D | 21-M-1 | Rozvody NN |  |  |  | 0 | [5 empty] | 0 |  | 0 |  | 0 | 3 | D | 2 | ROZPOCET | [6 empty] | 0
1 | K | 210801001 | Montáž elektroinstalace | h | 310 |  | 0 | R-pol. |  |  | snížená |  |  | 0 | 0 | 0 | 0 | 64 | K | 3 | ROZPOCET | 0 | 0 | 0 | 0 | 0 | 1 | 0 | 64 | 644195435
2 | M | 341010001 | PM krabice IP66,svorky do 2.5 mm2 | Ks | 9 |  | 0 | R-pol. |  |  | snížená |  |  | 0 | 0 | 0 | 0 | 256 | M | 3 | ROZPOCET | 0 | 0 | 0 | 0 | 0 | 1 | 0 | 64 | -573623948
3 | M | 341010002 | ZM krabice pro přístroje | Ks | 148 |  | 0 | R-pol. |  |  | snížená |  |  | 0 | 0 | 0 | 0 | 256 | M | 3 | ROZPOCET | 0 | 0 | 0 | 0 | 0 | 1 | 0 | 64 | 1431498858
4 | M | 341010003 | Trubka PVC DN 25 | m | 450 |  | 0 | R-pol. |  |  | snížená |  |  | 0 | 0 | 0 | 0 | 256 | M | 3 | ROZPOCET | 0 | 0 | 0 | 0 | 0 | 1 | 0 | 64 | 752758605
5 | M | 341010004 | kabelový žlab FeZn se spojkou 62 x 50 mm | m | 4 |  | 0 | R-pol. |  |  | snížená |  |  | 0 | 0 | 0 | 0 | 256 | M | 3 | ROZPOCET | 0 | 0 | 0 | 0 | 0 | 1 | 0 | 64 | -675854768
6 | M | 341010005 | kabelový žlab FeZn + víko se spojkou 125 x 50 mm | m | 130 |  | 0 | R-pol. |  |  | snížená |  |  | 0 | 0 | 0 | 0 | 256 | M | 3 | ROZPOCET | 0 | 0 | 0 | 0 | 0 | 1 | 0 | 64 | 1793700485
7 | M | 341010006 | tvarovka pro rošt | Ks | 8 |  | 0 | R-pol. |  |  | snížená |  |  | 0 | 0 | 0 | 0 | 256 | M | 3 | ROZPOCET | 0 | 0 | 0 | 0 | 0 | 1 | 0 | 64 | -90208711
8 | M | 341010007 | Roh pro rošt | Ks | 2 |  | 0 | R-pol. |  |  | snížená |  |  | 0 | 0 | 0 | 0 | 256 | M | 3 | ROZPOCET | 0 | 0 | 0 | 0 | 0 | 1 | 0 | 64 | 1482874029
9 | M | 341010008 | CYKY-O 2x1,5mm2 | m | 1952 |  | 0 | R-pol. |  |  | snížená |  |  | 0 | 0 | 0 | 0 | 256 | M | 3 | ROZPOCET | 0 | 0 | 0 | 0 | 0 | 1 | 0 | 64 | 394685898
10 | M | 341010009 | CYKY-O 3x1,5mm2 | m | 53 |  | 0 | R-pol. |  |  | snížená |  |  | 0 | 0 | 0 | 0 | 256 | M | 3 | ROZPOCET | 0 | 0 | 0 | 0 | 0 | 1 | 0 | 64 | 964935468
11 | M | 341010010 | CYKY-O 4x1,5mm2 | m | 6 |  | 0 | R-pol. |  |  | snížená |  |  | 0 | 0 | 0 | 0 | 256 | M | 3 | ROZPOCET | 0 | 0 | 0 | 0 | 0 | 1 | 0 | 64 | -497322889
12 | M | 341010011 | CYKY-J 3x1,5mm2 | m | 727 |  | 0 | R-pol. |  |  | snížená |  |  | 0 | 0 | 0 | 0 | 256 | M | 3 | ROZPOCET | 0 | 0 | 0 | 0 | 0 | 1 | 0 | 64 | -1087576127
13 | M | 341010012 | CYKY-J 3x2,5mm2 | m | 870 |  | 0 | R-pol. |  |  | snížená |  |  | 0 | 0 | 0 | 0 | 256 | M | 3 | ROZPOCET | 0 | 0 | 0 | 0 | 0 | 1 | 0 | 64 | -171126998
14 | M | 341010013 | CYKY-J 4x1,5mm2 | m | 32 |  | 0 | R-pol. |  |  | snížená |  |  | 0 | 0 | 0 | 0 | 256 | M | 3 | ROZPOCET | 0 | 0 | 0 | 0 | 0 | 1 | 0 | 64 | -559563583
15 | M | 341010014 | CYKY-J 4x10 mm2 | m | 20 |  | 0 | R-pol. |  |  | snížená |  |  | 0 | 0 | 0 | 0 | 256 | M | 3 | ROZPOCET | 0 | 0 | 0 | 0 | 0 | 1 | 0 | 64 | -202537729
16 | M | 341010015 | CYKY-J 4x16 mm2 | m | 32 |  | 0 | R-pol. |  |  | snížená |  |  | 0 | 0 | 0 | 0 | 256 | M | 3 | ROZPOCET | 0 | 0 | 0 | 0 | 0 | 1 | 0 | 64 | 369834258
17 | M | 341010016 | CYKY-J 5x2,5mm2 | m | 96 |  | 0 | R-pol. |  |  | snížená |  |  | 0 | 0 | 0 | 0 | 256 | M | 3 | ROZPOCET | 0 | 0 | 0 | 0 | 0 | 1 | 0 | 64 | -645831692
18 | M | 341010017 | CYKY-J 5x6,0mm2 | m | 20 |  | 0 | R-pol. |  |  | snížená |  |  | 0 | 0 | 0 | 0 | 256 | M | 3 | ROZPOCET | 0 | 0 | 0 | 0 | 0 | 1 | 0 | 64 | -374059261
19 | M | 341010018 | Bezpečnostní kabel NHXH-E3 0 5x6 | m | 12 |  | 0 | R-pol. |  |  | snížená |  |  | 0 | 0 | 0 | 0 | 256 | M | 3 | ROZPOCET | 0 | 0 | 0 | 0 | 0 | 1 | 0 | 64 | 1885559746
20 | M | 341010019 | Ukončení v rozvaděči 2,5 mm | Ks | 200 |  | 0 | R-pol. |  |  | snížená |  |  | 0 | 0 | 0 | 0 | 256 | M | 3 | ROZPOCET | 0 | 0 | 0 | 0 | 0 | 1 | 0 | 64 | 335026290
21 | M | 341010020 | Ukončení v rozvaděči 6 mm | Ks | 30 |  | 0 | R-pol. |  |  | snížená |  |  | 0 | 0 | 0 | 0 | 256 | M | 3 | ROZPOCET | 0 | 0 | 0 | 0 | 0 | 1 | 0 | 64 | 1160738164
22 | M | 341010021 | Ukončení v rozvaděči 16 mm | Ks | 24 |  | 0 | R-pol. |  |  | snížená |  |  | 0 | 0 | 0 | 0 | 256 | M | 3 | ROZPOCET | 0 | 0 | 0 | 0 | 0 | 1 | 0 | 64 | 108662022
23 | M | 341010022 | Ukončení obecně 16 mm | Ks | 100 |  | 0 | R-pol. |  |  | snížená |  |  | 0 | 0 | 0 | 0 | 256 | M | 3 | ROZPOCET | 0 | 0 | 0 | 0 | 0 | 1 | 0 | 64 | -1503126912
24 | M | 341010023 | ZM spínač č.1,10A,250V,IP20 | Ks | 33 |  | 0 | R-pol. |  |  | snížená |  |  | 0 | 0 | 0 | 0 | 256 | M | 3 | ROZPOCET | 0 | 0 | 0 | 0 | 0 | 1 | 0 | 64 | -1165586709
25 | M | 341010024 | ZM spínač č.5,10A,250V,IP20 | Ks | 3 |  | 0 | R-pol. |  |  | snížená |  |  | 0 | 0 | 0 | 0 | 256 | M | 3 | ROZPOCET | 0 | 0 | 0 | 0 | 0 | 1 | 0 | 64 | 939869621
26 | M | 341010025 | ZM přepínač č,6,10A,250V,IP20 | Ks | 5 |  | 0 | R-pol. |  |  | snížená |  |  | 0 | 0 | 0 | 0 | 256 | M | 3 | ROZPOCET | 0 | 0 | 0 | 0 | 0 | 1 | 0 | 64 | 627211185
27 | M | 341010026 | ZM přepínač č 6 + 6,10A,250V,IP20 | Ks | 1 |  | 0 | R-pol. |  |  | snížená |  |  | 0 | 0 | 0 | 0 | 256 | M | 3 | ROZPOCET | 0 | 0 | 0 | 0 | 0 | 1 | 0 | 64 | -556240629
28 | M | 341010027 | ZM spínač č.1S,10A,250V,IP20 (signalizační) | Ks | 2 |  | 0 | R-pol. |  |  | snížená |  |  | 0 | 0 | 0 | 0 | 256 | M | 3 | ROZPOCET | 0 | 0 | 0 | 0 | 0 | 1 | 0 | 64 | -730308823
29 | M | 341010028 | ZM Tlačítko se symbolem světla a doutnavkou | Ks | 18 |  | 0 | R-pol. |  |  | snížená |  |  | 0 | 0 | 0 | 0 | 256 | M | 3 | ROZPOCET | 0 | 0 | 0 | 0 | 0 | 1 | 0 | 64 | 357864980
30 | M | 341010029 | ZM spínač č.3S,16A,400V,IP20 (trojpolový) | Ks | 2 |  | 0 | R-pol. |  |  | snížená |  |  | 0 | 0 | 0 | 0 | 256 | M | 3 | ROZPOCET | 0 | 0 | 0 | 0 | 0 | 1 | 0 | 64 | -397536670
31 | M | 341010030 | PM spínač č 1,10A,250 V,IP44 | Ks | 4 |  | 0 | R-pol. |  |  | snížená |  |  | 0 | 0 | 0 | 0 | 256 | M | 3 | ROZPOCET | 0 | 0 | 0 | 0 | 0 | 1 | 0 | 64 | -1044623170
32 | M | 341010031 | PM spínač č 5,10A,250 V,IP44 | Ks | 1 |  | 0 | R-pol. |  |  | snížená |  |  | 0 | 0 | 0 | 0 | 256 | M | 3 | ROZPOCET | 0 | 0 | 0 | 0 | 0 | 1 | 0 | 64 | -1348320885
33 | M | 341010032 | PM přepínač č 6,10A,250 V,IP44 | Ks | 6 |  | 0 | R-pol. |  |  | snížená |  |  | 0 | 0 | 0 | 0 | 256 | M | 3 | ROZPOCET | 0 | 0 | 0 | 0 | 0 | 1 | 0 | 64 | 104794799
34 | M | 341010033 | PM přepínač č 7,10A,250 V,IP44 | Ks | 1 |  | 0 | R-pol. |  |  | snížená |  |  | 0 | 0 | 0 | 0 | 256 | M | 3 | ROZPOCET | 0 | 0 | 0 | 0 | 0 | 1 | 0 | 64 | 1420968402
35 | M | 341010034 | PM bezpečnostní tlačítko vypnutí | Ks | 1 |  | 0 | R-pol. |  |  | snížená |  |  | 0 | 0 | 0 | 0 | 256 | M | 3 | ROZPOCET | 0 | 0 | 0 | 0 | 0 | 1 | 0 | 64 | -957086996
36 | M | 341010035 | PM vypínač 3-pol.25 A,IP44 | Ks | 2 |  | 0 | R-pol. |  |  | snížená |  |  | 0 | 0 | 0 | 0 | 256 | M | 3 | ROZPOCET | 0 | 0 | 0 | 0 | 0 | 1 | 0 | 64 | 1632142277
37 | M | 341010036 | ZM zásuvka dvojnásobná ,230V,16A,IP20 | Ks | 14 |  | 0 | R-pol. |  |  | snížená |  |  | 0 | 0 | 0 | 0 | 256 | M | 3 | ROZPOCET | 0 | 0 | 0 | 0 | 0 | 1 | 0 | 64 | 1513196148
38 | M | 341010037 | ZM zásuvka jednonásobná ,230V,16A,IP20 | Ks | 62 |  | 0 | R-pol. |  |  | snížená |  |  | 0 | 0 | 0 | 0 | 256 | M | 3 | ROZPOCET | 0 | 0 | 0 | 0 | 0 | 1 | 0 | 64 | 1650854751
39 | M | 341010038 | PM zásuvka 1-obv.250V,16A,IP44 | Ks | 17 |  | 0 | R-pol. |  |  | snížená |  |  | 0 | 0 | 0 | 0 | 256 | M | 3 | ROZPOCET | 0 | 0 | 0 | 0 | 0 | 1 | 0 | 64 | 753577966
40 | M | 341010039 | PM rozvaděč | Ks | 2 |  | 0 | R-pol. |  |  | snížená |  |  | 0 | 0 | 0 | 0 | 256 | M | 3 | ROZPOCET | 0 | 0 | 0 | 0 | 0 | 1 | 0 | 64 | 1514491338
41 | M | 341010040 | ZM rozvaděč | Ks | 4 |  | 0 | R-pol. |  |  | snížená |  |  | 0 | 0 | 0 | 0 | 256 | M | 3 | ROZPOCET | 0 | 0 | 0 | 0 | 0 | 1 | 0 | 64 | 2045026353
42 | M | 341010041 | PVC-žilový vodič H07V-R 4 | m | 126 |  | 0 | R-pol. |  |  | snížená |  |  | 0 | 0 | 0 | 0 | 256 | M | 3 | ROZPOCET | 0 | 0 | 0 | 0 | 0 | 1 | 0 | 64 | -549165724
43 | M | 341010042 | PVC-žilový vodič H07V-R 16 | m | 36 |  | 0 | R-pol. |  |  | snížená |  |  | 0 | 0 | 0 | 0 | 256 | M | 3 | ROZPOCET | 0 | 0 | 0 | 0 | 0 | 1 | 0 | 64 | -1850544225
44 | M | 341010043 | Sběrnice HOP | Ks | 1 |  | 0 | R-pol. |  |  | snížená |  |  | 0 | 0 | 0 | 0 | 256 | M | 3 | ROZPOCET | 0 | 0 | 0 | 0 | 0 | 1 | 0 | 64 | 483731889
45 | M | 341010044 | Svorka Bernard | Ks | 24 |  | 0 | R-pol. |  |  | snížená |  |  | 0 | 0 | 0 | 0 | 256 | M | 3 | ROZPOCET | 0 | 0 | 0 | 0 | 0 | 1 | 0 | 64 | 1839435500
46 | M | 341010045 | Odsávací ventilátor - dle dodavatele | Ks | 13 |  | 0 | R-pol. |  |  | snížená |  |  | 0 | 0 | 0 | 0 | 256 | M | 3 | ROZPOCET | 0 | 0 | 0 | 0 | 0 | 1 | 0 | 64 | 428770101
47 | M | 341010046 | Připojení digestoř | Ks | 4 |  | 0 | R-pol. |  |  | snížená |  |  | 0 | 0 | 0 | 0 | 256 | M | 3 | ROZPOCET | 0 | 0 | 0 | 0 | 0 | 1 | 0 | 64 | 1928372112
48 | M | 341010047 | A Svitidlo zarivkové povrchové prisma kryt 2x36W,EVG,IP20 | Ks | 8 |  | 0 | R-pol. |  |  | snížená |  |  | 0 | 0 | 0 | 0 | 256 | M | 3 | ROZPOCET | 0 | 0 | 0 | 0 | 0 | 1 | 0 | 64 | 1366175855
49 | M | 341010048 | B Přis svitidlo s PMMA krytem 2x 24W, 2G10, 480mm, IP40 | Ks | 27 |  | 0 | R-pol. |  |  | snížená |  |  | 0 | 0 | 0 | 0 | 256 | M | 3 | ROZPOCET | 0 | 0 | 0 | 0 | 0 | 1 | 0 | 64 | 1236990937
50 | M | 341010049 | C Svítidlo 1x13W kruhová T-R, kruhové, prům.do 375mm, IP40 | Ks | 14 |  | 0 | R-pol. |  |  | snížená |  |  | 0 | 0 | 0 | 0 | 256 | M | 3 | ROZPOCET | 0 | 0 | 0 | 0 | 0 | 1 | 0 | 64 | 1620502089
51 | M | 341010050 | D Svitidlo zarivkové povrchové prisma kryt 1x36W,EVG,IP20 | Ks | 19 |  | 0 | R-pol. |  |  | snížená |  |  | 0 | 0 | 0 | 0 | 256 | M | 3 | ROZPOCET | 0 | 0 | 0 | 0 | 0 | 1 | 0 | 64 | 453632056
52 | M | 341010051 | E Svitidlo zarivkové povrchové do vlhkat 1x36W,EVG ,IP66 | Ks | 12 |  | 0 | R-pol. |  |  | snížená |  |  | 0 | 0 | 0 | 0 | 256 | M | 3 | ROZPOCET | 0 | 0 | 0 | 0 | 0 | 1 | 0 | 64 | 1527789041
53 | M | 341010052 | H Svitidlo zarivkové povrchové mrizka 2x36W,EVG,IP20 | Ks | 5 |  | 0 | R-pol. |  |  | snížená |  |  | 0 | 0 | 0 | 0 | 256 | M | 3 | ROZPOCET | 0 | 0 | 0 | 0 | 0 | 1 | 0 | 64 | 249381436
54 | M | 341010053 | G Svitidlo zarivkové povrchové prisma kryt 1x18W,EVG,IP20 | Ks | 4 |  | 0 | R-pol. |  |  | snížená |  |  | 0 | 0 | 0 | 0 | 256 | M | 3 | ROZPOCET | 0 | 0 | 0 | 0 | 0 | 1 | 0 | 64 | -630634384
55 | M | 341010054 | I Svitidlo zarivkové povrchové do vlhkat 2x36W,EVG ,IP66 | Ks | 7 |  | 0 | R-pol. |  |  | snížená |  |  | 0 | 0 | 0 | 0 | 256 | M | 3 | ROZPOCET | 0 | 0 | 0 | 0 | 0 | 1 | 0 | 64 | -692358545
56 | M | 341010055 | Bezp svítidlo pro montazna stenu 1x8 W SE (nouzové) | Ks | 1 |  | 0 | R-pol. |  |  | snížená |  |  | 0 | 0 | 0 | 0 | 256 | M | 3 | ROZPOCET | 0 | 0 | 0 | 0 | 0 | 1 | 0 | 64 | -264651460
57 | M | 341010056 | Rozvaděč pro PBZ ozn. RPO EI 3 0 DP1 | ks | 1 |  | 0 | R-pol. |  |  | snížená |  |  | 0 | 0 | 0 | 0 | 256 | M | 3 | ROZPOCET | 0 | 0 | 0 | 0 | 0 | 1 | 0 | 64 | 1232850139
58 | M | 341010057 | Rozvaděč ozn.R3.2 | ks | 1 |  | 0 | R-pol. |  |  | snížená |  |  | 0 | 0 | 0 | 0 | 256 | M | 3 | ROZPOCET | 0 | 0 | 0 | 0 | 0 | 1 | 0 | 64 | -293229869
59 | M | 341010058 | Rozvaděč ozn.R3.1 EI 30 DP1 | ks | 1 |  | 0 | R-pol. |  |  | snížená |  |  | 0 | 0 | 0 | 0 | 256 | M | 3 | ROZPOCET | 0 | 0 | 0 | 0 | 0 | 1 | 0 | 64 | -578596530
60 | M | 341010059 | Rozvaděč ozn.PRT-1.2 pro ohřev žlabů | ks | 1 |  | 0 | R-pol. |  |  | snížená |  |  | 0 | 0 | 0 | 0 | 256 | M | 3 | ROZPOCET | 0 | 0 | 0 | 0 | 0 | 1 | 0 | 64 | 1441974133
61 | K | 210801007 | HZS pro koordinaci s ostatními řemesly | h | 25 |  | 0 | R-pol. |  |  | snížená |  |  | 0 | 0 | 0 | 0 | 64 | K | 3 | ROZPOCET | 0 | 0 | 0 | 0 | 0 | 1 | 0 | 64 | -1737844382
62 | K | 210801002 | Úprava na rozvaděči RM | Ks | 1 |  | 0 | R-pol. |  |  | snížená |  |  | 0 | 0 | 0 | 0 | 64 | K | 3 | ROZPOCET | 0 | 0 | 0 | 0 | 0 | 1 | 0 | 64 | -1378275132
63 | K | 210801003 | Úprava na stávajících elektrorozvodech HZS 24 hodin á 259,- kč | Ks | 1 |  | 0 | R-pol. |  |  | snížená |  |  | 0 | 0 | 0 | 0 | 64 | K | 3 | ROZPOCET | 0 | 0 | 0 | 0 | 0 | 1 | 0 | 64 | 317954248
64 | K | 210801004 | Demontáž | h | 40 |  | 0 | R-pol. |  |  | snížená |  |  | 0 | 0 | 0 | 0 | 64 | K | 3 | ROZPOCET | 0 | 0 | 0 | 0 | 0 | 1 | 0 | 64 | -555786230
65 | K | 210801005 | Zednická výpomoc | h | 120 |  | 0 | R-pol. |  |  | snížená |  |  | 0 | 0 | 0 | 0 | 64 | K | 3 | ROZPOCET | 0 | 0 | 0 | 0 | 0 | 1 | 0 | 64 | 2035924178
66 | K | 210801006 | Revize | kus | 1 |  | 0 | R-pol. |  |  | snížená |  |  | 0 | 0 | 0 | 0 | 64 | K | 3 | ROZPOCET | 0 | 0 | 0 | 0 | 0 | 1 | 0 | 64 | -2076850050
| D | 21-M-2 | Ohřev žlabů |  |  |  | 0 | [5 empty] | 0 |  | 0 |  | 0 | 3 | D | 2 | ROZPOCET | [6 empty] | 0
67 | K | 210802001 | Montáž ohřevu žlabů | h | 24 |  | 0 | R-pol. |  |  | snížená |  |  | 0 | 0 | 0 | 0 | 64 | K | 3 | ROZPOCET | 0 | 0 | 0 | 0 | 0 | 1 | 0 | 64 | -971751564
68 | M | 341020001 | PM krabice IP66,svorky do 2.5 mm2 | Ks | 6 |  | 0 | R-pol. |  |  | snížená |  |  | 0 | 0 | 0 | 0 | 256 | M | 3 | ROZPOCET | 0 | 0 | 0 | 0 | 0 | 1 | 0 | 64 | -1680348602
69 | M | 341020002 | tvarovka pro rošt | Ks | 2 |  | 0 | R-pol. |  |  | snížená |  |  | 0 | 0 | 0 | 0 | 256 | M | 3 | ROZPOCET | 0 | 0 | 0 | 0 | 0 | 1 | 0 | 64 | 1708737682
70 | M | 341020003 | kabelový žlab drátěný FeZn 50 x 50 mm | m | 15 |  | 0 | R-pol. |  |  | snížená |  |  | 0 | 0 | 0 | 0 | 256 | M | 3 | ROZPOCET | 0 | 0 | 0 | 0 | 0 | 1 | 0 | 64 | 646380498
71 | M | 341020004 | L-nástěnná konzola B= 50mm | Ks | 9 |  | 0 | R-pol. |  |  | snížená |  |  | 0 | 0 | 0 | 0 | 256 | M | 3 | ROZPOCET | 0 | 0 | 0 | 0 | 0 | 1 | 0 | 64 | 2135257992
72 | M | 341020005 | CYKY-J 3x2,5mm2 | m | 95 |  | 0 | R-pol. |  |  | snížená |  |  | 0 | 0 | 0 | 0 | 256 | M | 3 | ROZPOCET | 0 | 0 | 0 | 0 | 0 | 1 | 0 | 64 | -864644124
73 | M | 341020006 | topný kabel 18W/m,44 m, 790 W | Ks | 2 |  | 0 | R-pol. |  |  | snížená |  |  | 0 | 0 | 0 | 0 | 256 | M | 3 | ROZPOCET | 0 | 0 | 0 | 0 | 0 | 1 | 0 | 64 | -92102942
74 | M | 341020007 | topný kabel 18W/m,52 m, 935 W | Ks | 2 |  | 0 | R-pol. |  |  | snížená |  |  | 0 | 0 | 0 | 0 | 256 | M | 3 | ROZPOCET | 0 | 0 | 0 | 0 | 0 | 1 | 0 | 64 | 716741158
75 | M | 341020008 | topný kabel 18W/m, 74 m, 1340 W | Ks | 3 |  | 0 | R-pol. |  |  | snížená |  |  | 0 | 0 | 0 | 0 | 256 | M | 3 | ROZPOCET | 0 | 0 | 0 | 0 | 0 | 1 | 0 | 64 | 1467670159
76 | M | 341020009 | topný kabel 18W/m, 90 m, 1625 W | Ks | 1 |  | 0 | R-pol. |  |  | snížená |  |  | 0 | 0 | 0 | 0 | 256 | M | 3 | ROZPOCET | 0 | 0 | 0 | 0 | 0 | 1 | 0 | 64 | 172916743
77 | M | 341020010 | úchyty topného kabelu do žlabu a svodu | Ks | 250 |  | 0 | R-pol. |  |  | snížená |  |  | 0 | 0 | 0 | 0 | 256 | M | 3 | ROZPOCET | 0 | 0 | 0 | 0 | 0 | 1 | 0 | 64 | 411326564
78 | M | 341020011 | svodový řetez | m | 16 |  | 0 | R-pol. |  |  | snížená |  |  | 0 | 0 | 0 | 0 | 256 | M | 3 | ROZPOCET | 0 | 0 | 0 | 0 | 0 | 1 | 0 | 64 | -1357740760
79 | K | 210802002 | Úprava na stávajících elektrorozvodech | h | 24 |  | 0 | R-pol. |  |  | snížená |  |  | 0 | 0 | 0 | 0 | 64 | K | 3 | ROZPOCET | 0 | 0 | 0 | 0 | 0 | 1 | 0 | 64 | -1870951768
80 | K | 210802003 | přemístění stávajícího rozvaděče a úprava elektrorozvodů stáv.vytápění | kus | 1 |  | 0 | R-pol. |  |  | snížená |  |  | 0 | 0 | 0 | 0 | 64 | K | 3 | ROZPOCET | 0 | 0 | 0 | 0 | 0 | 1 | 0 | 64 | -498559807
81 | M | 341020012 | CYKY-J 3x2,5mm2 | m | 110 |  | 0 | R-pol. |  |  | snížená |  |  | 0 | 0 | 0 | 0 | 256 | M | 3 | ROZPOCET | 0 | 0 | 0 | 0 | 0 | 1 | 0 | 64 | -73012903
82 | M | 341020013 | PM krabice IP66,svorky do 2.5 mm2 | kus | 6 |  | 0 | R-pol. |  |  | snížená |  |  | 0 | 0 | 0 | 0 | 256 | M | 3 | ROZPOCET | 0 | 0 | 0 | 0 | 0 | 1 | 0 | 64 | 1009856992
| D | 21-M-3 | Hromosvod |  |  |  | 0 | [5 empty] | 0 |  | 0 |  | 0 | 3 | D | 1 | ROZPOCET | [6 empty] | 0
83 | K | 210220001 | Montáž hromosvodu | h | 50 |  | 0 | R-pol. |  |  | snížená |  |  | 0 | 0 | 0 | 0 | 64 | K | 2 | ROZPOCET | 0 | 0 | 0 | 0 | 0 | 1 | 0 | 64 | 295881819
84 | M | 341030001 | Zemnící tyč l=1,5m | Ks | 1 |  | 0 | R-pol. |  |  | snížená |  |  | 0 | 0 | 0 | 0 | 256 | M | 2 | ROZPOCET | 0 | 0 | 0 | 0 | 0 | 1 | 0 | 64 | -1273882006
85 | M | 341030002 | Jímací tyč l=0,5 m | Ks | 1 |  | 0 | R-pol. |  |  | snížená |  |  | 0 | 0 | 0 | 0 | 256 | M | 2 | ROZPOCET | 0 | 0 | 0 | 0 | 0 | 1 | 0 | 64 | -386002715
86 | M | 341030003 | Jímací tyč l=1,0 m | Ks | 6 |  | 0 | R-pol. |  |  | snížená |  |  | 0 | 0 | 0 | 0 | 256 | M | 2 | ROZPOCET | 0 | 0 | 0 | 0 | 0 | 1 | 0 | 64 | -1419509130
87 | M | 341030004 | Oddalená jímací tyc Alu,izolačni tyč | Ks | 1 |  | 0 | R-pol. |  |  | snížená |  |  | 0 | 0 | 0 | 0 | 256 | M | 2 | ROZPOCET | 0 | 0 | 0 | 0 | 0 | 1 | 0 | 64 | -1585873609
88 | M | 341030005 | Držák vedení hřeben | Ks | 19 |  | 0 | R-pol. |  |  | snížená |  |  | 0 | 0 | 0 | 0 | 256 | M | 2 | ROZPOCET | 0 | 0 | 0 | 0 | 0 | 1 | 0 | 64 | 392086666
89 | M | 341030006 | Držák vedení šikmá střecha | Ks | 9 |  | 0 | R-pol. |  |  | snížená |  |  | 0 | 0 | 0 | 0 | 256 | M | 2 | ROZPOCET | 0 | 0 | 0 | 0 | 0 | 1 | 0 | 64 | -1377278957
90 | M | 341030007 | Držák vedení zed | Ks | 26 |  | 0 | R-pol. |  |  | snížená |  |  | 0 | 0 | 0 | 0 | 256 | M | 2 | ROZPOCET | 0 | 0 | 0 | 0 | 0 | 1 | 0 | 64 | -571946665
91 | M | 341030008 | Držák střešních vedení | Ks | 155 |  | 0 | R-pol. |  |  | snížená |  |  | 0 | 0 | 0 | 0 | 256 | M | 2 | ROZPOCET | 0 | 0 | 0 | 0 | 0 | 1 | 0 | 64 | 191768981
92 | M | 341030009 | Držák vedení plechová střecha | Ks | 12 |  | 0 | R-pol. |  |  | snížená |  |  | 0 | 0 | 0 | 0 | 256 | M | 2 | ROZPOCET | 0 | 0 | 0 | 0 | 0 | 1 | 0 | 64 | -1169713785
93 | M | 341030010 | SU spojovací svorka , nerez | Ks | 17 |  | 0 | R-pol. |  |  | snížená |  |  | 0 | 0 | 0 | 0 | 256 | M | 2 | ROZPOCET | 0 | 0 | 0 | 0 | 0 | 1 | 0 | 64 | -1528293913
94 | M | 341030011 | Spojovací svorky univerzální, pozink. ocel | Ks | 1 |  | 0 | R-pol. |  |  | snížená |  |  | 0 | 0 | 0 | 0 | 256 | M | 2 | ROZPOCET | 0 | 0 | 0 | 0 | 0 | 1 | 0 | 64 | 756102123
95 | M | 341030012 | Dilatační díl | Ks | 2 |  | 0 | R-pol. |  |  | snížená |  |  | 0 | 0 | 0 | 0 | 256 | M | 2 | ROZPOCET | 0 | 0 | 0 | 0 | 0 | 1 | 0 | 64 | 1008675799
96 | M | 341030013 | SO okapová svorka , nerez | Ks | 14 |  | 0 | R-pol. |  |  | snížená |  |  | 0 | 0 | 0 | 0 | 256 | M | 2 | ROZPOCET | 0 | 0 | 0 | 0 | 0 | 1 | 0 | 64 | 138545436
97 | M | 341030014 | SZ zkušební svorka , nerez | Ks | 2 |  | 0 | R-pol. |  |  | snížená |  |  | 0 | 0 | 0 | 0 | 256 | M | 2 | ROZPOCET | 0 | 0 | 0 | 0 | 0 | 1 | 0 | 64 | 1110100255
98 | M | 341030015 | SP připojovací svorka , nerez | Ks | 1 |  | 0 | R-pol. |  |  | snížená |  |  | 0 | 0 | 0 | 0 | 256 | M | 2 | ROZPOCET | 0 | 0 | 0 | 0 | 0 | 1 | 0 | 64 | 790998804
99 | M | 341030016 | Ukončení 95 mmm | Ks | 30 |  | 0 | R-pol. |  |  | snížená |  |  | 0 | 0 | 0 | 0 | 256 | M | 2 | ROZPOCET | 0 | 0 | 0 | 0 | 0 | 1 | 0 | 64 | 4244257
100 | M | 341030017 | drát FeZn, Rd 10 mm holý 70um | m | 8 |  | 0 | R-pol. |  |  | snížená |  |  | 0 | 0 | 0 | 0 | 256 | M | 2 | ROZPOCET | 0 | 0 | 0 | 0 | 0 | 1 | 0 | 64 | 132995773
101 | M | 341030018 | drát AlMgSi Rd 8 mm, holý polotvrdý/měkký | m | 260 |  | 0 | R-pol. |  |  | snížená |  |  | 0 | 0 | 0 | 0 | 256 | M | 2 | ROZPOCET | 0 | 0 | 0 | 0 | 0 | 1 | 0 | 64 | 211165625
102 | K | 460010001 | jáma pro zemnící tyč | kus | 1 |  | 0 | R-pol. |  |  | snížená |  |  | 0 | 0 | 0 | 0 | 64 | K | 2 | ROZPOCET | 0 | 0 | 0 | 0 | 0 | 1 | 0 | 64 | -1182179455
103 | K | 460010002 | rýha 50x100 | m | 5 |  | 0 | R-pol. |  |  | snížená |  |  | 0 | 0 | 0 | 0 | 64 | K | 2 | ROZPOCET | 0 | 0 | 0 | 0 | 0 | 1 | 0 | 64 | 734442547
104 | K | 210220002 | Demontáž | h | 15 |  | 0 | R-pol. |  |  | snížená |  |  | 0 | 0 | 0 | 0 | 64 | K | 2 | ROZPOCET | 0 | 0 | 0 | 0 | 0 | 1 | 0 | 64 | 1446362844
105 | K | 210220003 | revize hromosvodu | kus | 1 |  | 0 | R-pol. |  |  | snížená |  |  | 0 | 0 | 0 | 0 | 64 | K | 2 | ROZPOCET | 0 | 0 | 0 | 0 | 0 | 1 | 0 | 64 | -481165347
| D | VRN | Vedlejší rozpočtové náklady |  |  |  | 0 | [5 empty] | 0 |  | 0 |  | 0 | 5 | D | 0 | ROZPOCET | [6 empty] | 0
106 | K | 999010001 | Vedlejší náklady | % | 0 |  | 0 | R-pol. |  |  | snížená |  |  | 0 | 0 | 0 | 0 | 4 | K | 1 | ROZPOCET | 0 | 0 | 0 | 0 | 0 | 1 | 0 | 4 | 679026223

## 70 - Slaboproud
| List obsahuje: |  | 1) Krycí list soupisu | 2) Rekapitulace |  |  | 3) Soupis prací | Zpět na list: | Rekapitulace stavby
[9 empty] | >> skryté sloupce << | [9 empty] | {7585AA33-A5C7-4186-A970-97BDF7DFC19C}
2
| KRYCÍ LIST SOUPISU | [8 empty] | v --- níže se nacházejí doplnkové a pomocné údaje k sestavám --- v | [8 empty] | False
Stavba:
Rekonstrukce střechy objektu domova vč.půdní vestavby
Objekt:
70 - Slaboproud
| KSO: |  |  |  |  | CC-CZ:
| Místo: |  | Hranice u Aše |  |  | Datum: | 27.01.2015
| Zadavatel: |  |  |  |  | IČ:
|  | Domov pro Seniory v Hranicích |  |  |  | DIČ:
| Uchazeč: |  |  |  |  | IČ:
DIČ:
| Projektant: |  |  |  |  | IČ:
|  | STASO |  |  |  | DIČ:
Poznámka:
| Cena bez DPH | [5 empty] | 0
|  |  | Základ daně |  |  | Sazba daně | Výše daně
| DPH | základní | 0 |  |  | 21% | 0
|  | snížená | 0 |  |  | 15% | 0
|  | zákl. přenesená | 0 |  |  | 21% | 0
|  | sníž. přenesená | 0 |  |  | 15% | 0
|  | nulová | 0 |  |  | 0% | 0
| Cena s DPH |  |  | v | CZK |  | 0
REKAPITULACE ČLENĚNÍ SOUPISU PRACÍ
Stavba:
Rekonstrukce střechy objektu domova vč.půdní vestavby
Objekt:
70 - Slaboproud
Místo: |  |  | Hranice u Aše |  |  | Datum: | 27.01.2015
Zadavatel: |  |  | Domov pro Seniory v Hranicích |  |  | Projektant: | STASO
Uchazeč:
Kód dílu - Popis | [6 empty] | Cena celkem [CZK]
Náklady soupisu celkem | [6 empty] | 0 | [12 empty] | -1
| M - Práce a dodávky M | [5 empty] | 0
| 22-M - Montáže oznam. a zabezp. zařízení | [5 empty] | 0
| 22-M-1 - Zařízení PBZ a EPS | [5 empty] | 0
| 22-M-2 - Slaboproud | [5 empty] | 0
| 22-M-3 - Komunikační systém sestra-pacient | [5 empty] | 0
| 22-M-4 - TV-SAT, internetový rozvod | [5 empty] | 0
| VRN - Vedlejší rozpočtové náklady | [5 empty] | 0
SOUPIS PRACÍ
Stavba:
Rekonstrukce střechy objektu domova vč.půdní vestavby
Objekt:
70 - Slaboproud
Místo: |  |  | Hranice u Aše |  |  | Datum: | 27.01.2015
Zadavatel: |  |  | Domov pro Seniory v Hranicích |  |  | Projektant: | STASO
Uchazeč:
PČ | Typ | Kód | Popis | MJ | Množství | J.cena [CZK] | Cena celkem [CZK] | Cenová soustava |  | Poznámka | DPH | J. Nh [h] | Nh celkem [h] | J. hmotnost [t] | Hmotnost celkem [t] | J. suť [t] | Suť Celkem [t]
Náklady soupisu celkem | [6 empty] | 0 | [5 empty] | 0 |  | 0 |  | 0 |  | D | -1 | [7 empty] | 0
| D | M | Práce a dodávky M |  |  |  | 0 | [5 empty] | 0 |  | 0 |  | 0 | 3 | D | 0 | ROZPOCET | [6 empty] | 0
| D | 22-M | Montáže oznam. a zabezp. zařízení |  |  |  | 0 | [5 empty] | 0 |  | 0 |  | 0 | 3 | D | 1 | ROZPOCET | [6 empty] | 0
| D | 22-M-1 | Zařízení PBZ a EPS |  |  |  | 0 | [5 empty] | 0 |  | 0 |  | 0 | 3 | D | 2 | ROZPOCET | [6 empty] | 0
1 | K | 220019001 | Montáže EPS a PBZ | h | 170 |  | 0 | R-pol. |  |  | snížená |  |  | 0 | 0 | 0 | 0 | 64 | K | 3 | ROZPOCET | 0 | 0 | 0 | 0 | 0 | 1 | 0 | 64 | -1163517690
2 | M | 341040000 | ústředna EPS | kus | 1 |  | 0 | R-pol. |  |  | snížená |  |  | 0 | 0 | 0 | 0 | 256 | M | 3 | ROZPOCET | 0 | 0 | 0 | 0 | 0 | 1 | 0 | 64 | 1005355702
3 | M | 341040001 | Vedení požárního hlásiče červené J-Y(St)Y 1x2x0,8 | m | 240 |  | 0 | R-pol. |  |  | snížená |  |  | 0 | 0 | 0 | 0 | 256 | M | 3 | ROZPOCET | 0 | 0 | 0 | 0 | 0 | 1 | 0 | 64 | 169571202
4 | M | 341040002 | Kabel ohniodolný 180min., EUROFIRE 180N 4x1.5 | m | 133 |  | 0 | R-pol. |  |  | snížená |  |  | 0 | 0 | 0 | 0 | 256 | M | 3 | ROZPOCET | 0 | 0 | 0 | 0 | 0 | 1 | 0 | 64 | 1273645357
5 | M | 341040003 | Opticko kouřový hlasič dle EN54 | Ks | 31 |  | 0 | R-pol. |  |  | snížená |  |  | 0 | 0 | 0 | 0 | 256 | M | 3 | ROZPOCET | 0 | 0 | 0 | 0 | 0 | 1 | 0 | 64 | -1438610706
6 | M | 341040004 | Tlačítkový hlásič dle EN 54, EN 12094, IP52 | Ks | 2 |  | 0 | R-pol. |  |  | snížená |  |  | 0 | 0 | 0 | 0 | 256 | M | 3 | ROZPOCET | 0 | 0 | 0 | 0 | 0 | 1 | 0 | 64 | -1542634811
7 | M | 341040005 | Výstražná siréna / kombinace 230 V/AC,65 mA,112 dB | Ks | 3 |  | 0 | R-pol. |  |  | snížená |  |  | 0 | 0 | 0 | 0 | 256 | M | 3 | ROZPOCET | 0 | 0 | 0 | 0 | 0 | 1 | 0 | 64 | -843630236
8 | M | 341040006 | elektromotorický pohon dveří s funkcí EPS | Ks | 8 |  | 0 | R-pol. |  |  | snížená |  |  | 0 | 0 | 0 | 0 | 256 | M | 3 | ROZPOCET | 0 | 0 | 0 | 0 | 0 | 1 | 0 | 64 | 942717810
9 | M | 341040007 | Bezpečnostní kabel NHXH-E30 3x1,5 | m | 85 |  | 0 | R-pol. |  |  | snížená |  |  | 0 | 0 | 0 | 0 | 256 | M | 3 | ROZPOCET | 0 | 0 | 0 | 0 | 0 | 1 | 0 | 64 | -965289888
10 | M | 341040008 | Bezpečnostní kabel NHXH-E30 4x1,5 | m | 62 |  | 0 | R-pol. |  |  | snížená |  |  | 0 | 0 | 0 | 0 | 256 | M | 3 | ROZPOCET | 0 | 0 | 0 | 0 | 0 | 1 | 0 | 64 | 727861513
11 | M | 341040009 | Bezpečnostní kabel NHXH-E30 5x1,5 | m | 111 |  | 0 | R-pol. |  |  | snížená |  |  | 0 | 0 | 0 | 0 | 256 | M | 3 | ROZPOCET | 0 | 0 | 0 | 0 | 0 | 1 | 0 | 64 | -549507694
12 | M | 341040010 | Bezpečnostní kabel NHXH-E30 5x6 | m | 16 |  | 0 | R-pol. |  |  | snížená |  |  | 0 | 0 | 0 | 0 | 256 | M | 3 | ROZPOCET | 0 | 0 | 0 | 0 | 0 | 1 | 0 | 64 | 2052920720
13 | M | 341040011 | Připojení a uvedení do chodu, požární ventilátor | Ks | 2 |  | 0 | R-pol. |  |  | snížená |  |  | 0 | 0 | 0 | 0 | 256 | M | 3 | ROZPOCET | 0 | 0 | 0 | 0 | 0 | 1 | 0 | 64 | -1047673253
14 | M | 341040012 | PM tlačítko CENTRAL-TOTAL STOP,IP44,krycí sklo | Ks | 4 |  | 0 | R-pol. |  |  | snížená |  |  | 0 | 0 | 0 | 0 | 256 | M | 3 | ROZPOCET | 0 | 0 | 0 | 0 | 0 | 1 | 0 | 64 | 1033997820
15 | M | 341040013 | Bezp svítidlo pro montaz na stenu 1x8 W SA (trvalé) | Ks | 9 |  | 0 | R-pol. |  |  | snížená |  |  | 0 | 0 | 0 | 0 | 256 | M | 3 | ROZPOCET | 0 | 0 | 0 | 0 | 0 | 1 | 0 | 64 | 790130062
16 | M | 341040014 | Zapojení požárního ventilátoru | Ks | 2 |  | 0 | R-pol. |  |  | snížená |  |  | 0 | 0 | 0 | 0 | 256 | M | 3 | ROZPOCET | 0 | 0 | 0 | 0 | 0 | 1 | 0 | 64 | 476333107
17 | M | 341040015 | Zapojení záložního zdroje | Ks | 1 |  | 0 | R-pol. |  |  | snížená |  |  | 0 | 0 | 0 | 0 | 256 | M | 3 | ROZPOCET | 0 | 0 | 0 | 0 | 0 | 1 | 0 | 64 | -1810853450
18 | M | 341040016 | Rozvaděč RPO EI 30 DP1, rozměry cca.600 x 760 x 270 mm | ks | 1 |  | 0 | R-pol. |  |  | snížená |  |  | 0 | 0 | 0 | 0 | 256 | M | 3 | ROZPOCET | 0 | 0 | 0 | 0 | 0 | 1 | 0 | 64 | -1929625716
19 | M | 341040017 | Záložní zdroj pro PBZ 3x400 V,4,4 kVA,5 A 45 minut zálohování | ks | 1 |  | 0 | R-pol. |  |  | snížená |  |  | 0 | 0 | 0 | 0 | 256 | M | 3 | ROZPOCET | 0 | 0 | 0 | 0 | 0 | 1 | 0 | 64 | 1060384996
20 | K | 220019002 | stavební výpomoce | h | 30 |  | 0 | R-pol. |  |  | snížená |  |  | 0 | 0 | 0 | 0 | 64 | K | 3 | ROZPOCET | 0 | 0 | 0 | 0 | 0 | 1 | 0 | 64 | -903676281
| D | 22-M-2 | Slaboproud |  |  |  | 0 | [5 empty] | 0 |  | 0 |  | 0 | 3 | D | 2 | ROZPOCET | [6 empty] | 0
21 | K | 220029001 | Montáž slaboproudu | h | 14 |  | 0 | R-pol. |  |  | snížená |  |  | 0 | 0 | 0 | 0 | 64 | K | 3 | ROZPOCET | 0 | 0 | 0 | 0 | 0 | 1 | 0 | 64 | -650255207
22 | M | 341050001 | Datový kabel S-FTP Kat-6 4x2x0,58 | m | 460 |  | 0 | R-pol. |  |  | snížená |  |  | 0 | 0 | 0 | 0 | 256 | M | 3 | ROZPOCET | 0 | 0 | 0 | 0 | 0 | 1 | 0 | 64 | 692012844
23 | M | 341050002 | Plastová izolační trubka DN-16 FBY-EL, vlnitá, lehká | m | 70 |  | 0 | R-pol. |  |  | snížená |  |  | 0 | 0 | 0 | 0 | 256 | M | 3 | ROZPOCET | 0 | 0 | 0 | 0 | 0 | 1 | 0 | 64 | -2092044327
24 | M | 341050003 | ZM zasuvka 1x RJ4 5 KAT.6 | ks | 14 |  | 0 | R-pol. |  |  | snížená |  |  | 0 | 0 | 0 | 0 | 256 | M | 3 | ROZPOCET | 0 | 0 | 0 | 0 | 0 | 1 | 0 | 64 | -1122552526
25 | K | 220029002 | stavební výpomoce | h | 8 |  | 0 | R-pol. |  |  | snížená |  |  | 0 | 0 | 0 | 0 | 64 | K | 3 | ROZPOCET | 0 | 0 | 0 | 0 | 0 | 1 | 0 | 64 | -1414822699
| D | 22-M-3 | Komunikační systém sestra-pacient |  |  |  | 0 | [5 empty] | 0 |  | 0 |  | 0 | 3 | D | 2 | ROZPOCET | [6 empty] | 0
26 | K | 220039001 | Montáž systému sestra pacient | h | 40 |  | 0 | R-pol. |  |  | snížená |  |  | 0 | 0 | 0 | 0 | 64 | K | 3 | ROZPOCET | 0 | 0 | 0 | 0 | 0 | 1 | 0 | 64 | -1300756208
27 | M | 341060001 | Datový kabel S-FTP Kat-6 4x2x0,58 | m | 324 |  | 0 | R-pol. |  |  | snížená |  |  | 0 | 0 | 0 | 0 | 256 | M | 3 | ROZPOCET | 0 | 0 | 0 | 0 | 0 | 1 | 0 | 64 | -483400664
28 | M | 341060002 | Plastová izolační trubka DN-16 FBY-EL, vlnitá, lehká | m | 300 |  | 0 | R-pol. |  |  | snížená |  |  | 0 | 0 | 0 | 0 | 256 | M | 3 | ROZPOCET | 0 | 0 | 0 | 0 | 0 | 1 | 0 | 64 | -913158653
29 | M | 341060003 | Hlavní centrála komunikace sestra-pacient | Ks | 1 |  | 0 | R-pol. |  |  | snížená |  |  | 0 | 0 | 0 | 0 | 256 | M | 3 | ROZPOCET | 0 | 0 | 0 | 0 | 0 | 1 | 0 | 64 | 556335286
30 | M | 341060004 | jednotka vstupu | Ks | 12 |  | 0 | R-pol. |  |  | snížená |  |  | 0 | 0 | 0 | 0 | 256 | M | 3 | ROZPOCET | 0 | 0 | 0 | 0 | 0 | 1 | 0 | 64 | -801695095
31 | M | 341060005 | Svítidllo signalizační LED 3 úrovně | Ks | 12 |  | 0 | R-pol. |  |  | snížená |  |  | 0 | 0 | 0 | 0 | 256 | M | 3 | ROZPOCET | 0 | 0 | 0 | 0 | 0 | 1 | 0 | 64 | 1799313473
32 | M | 341060006 | Táhlo a tlačítko nouzového volání | Ks | 12 |  | 0 | R-pol. |  |  | snížená |  |  | 0 | 0 | 0 | 0 | 256 | M | 3 | ROZPOCET | 0 | 0 | 0 | 0 | 0 | 1 | 0 | 64 | 243700619
33 | M | 341060007 | Zásuvka pacienta s držákem mikrofonu,tlačítka s repro | ks | 13 |  | 0 | R-pol. |  |  | snížená |  |  | 0 | 0 | 0 | 0 | 256 | M | 3 | ROZPOCET | 0 | 0 | 0 | 0 | 0 | 1 | 0 | 64 | 950420879
34 | M | 341060008 | Tlačítko nouzového volání | ks | 12 |  | 0 | R-pol. |  |  | snížená |  |  | 0 | 0 | 0 | 0 | 256 | M | 3 | ROZPOCET | 0 | 0 | 0 | 0 | 0 | 1 | 0 | 64 | -1202603004
35 | K | 220039002 | Stavební výpomoce | h | 20 |  | 0 | R-pol. |  |  | snížená |  |  | 0 | 0 | 0 | 0 | 64 | K | 3 | ROZPOCET | 0 | 0 | 0 | 0 | 0 | 1 | 0 | 64 | 1720689374
| D | 22-M-4 | TV-SAT, internetový rozvod |  |  |  | 0 | [5 empty] | 0 |  | 0 |  | 0 | 3 | D | 2 | ROZPOCET | [6 empty] | 0
36 | K | 220049002 | Montáž, doprava, nastavení | h | 72 |  | 0 | R-pol. |  |  | snížená |  |  | 0 | 0 | 0 | 0 | 64 | K | 3 | ROZPOCET | 0 | 0 | 0 | 0 | 0 | 1 | 0 | 64 | 1012629145
37 | M | 341070001 | Sat. Parabola Fuba O 85cm - aloxovaný hliník | ks | 1 |  | 0 | R-pol. |  |  | snížená |  |  | 0 | 0 | 0 | 0 | 256 | M | 3 | ROZPOCET | 0 | 0 | 0 | 0 | 0 | 1 | 0 | 64 | -1909167205
38 | M | 341070002 | Vyhřívání paraboly Fuba | ks | 1 |  | 0 | R-pol. |  |  | snížená |  |  | 0 | 0 | 0 | 0 | 256 | M | 3 | ROZPOCET | 0 | 0 | 0 | 0 | 0 | 1 | 0 | 64 | 64839295
39 | M | 341070003 | LNB quad ALPS | ks | 1 |  | 0 | R-pol. |  |  | snížená |  |  | 0 | 0 | 0 | 0 | 256 | M | 3 | ROZPOCET | 0 | 0 | 0 | 0 | 0 | 1 | 0 | 64 | 1106376395
40 | M | 341070004 | Směrová anténa TELEVES BOSS | ks | 1 |  | 0 | R-pol. |  |  | snížená |  |  | 0 | 0 | 0 | 0 | 256 | M | 3 | ROZPOCET | 0 | 0 | 0 | 0 | 0 | 1 | 0 | 64 | -15810009
41 | M | 341070005 | Zdroj TELEVES | ks | 1 |  | 0 | R-pol. |  |  | snížená |  |  | 0 | 0 | 0 | 0 | 256 | M | 3 | ROZPOCET | 0 | 0 | 0 | 0 | 0 | 1 | 0 | 64 | 1766547915
42 | M | 341070006 | Kanálová propust TELEVES laditelná | ks | 1 |  | 0 | R-pol. |  |  | snížená |  |  | 0 | 0 | 0 | 0 | 256 | M | 3 | ROZPOCET | 0 | 0 | 0 | 0 | 0 | 1 | 0 | 64 | -1125090427
43 | M | 341070007 | Trubka pozink O 60 mm | ks | 4 |  | 0 | R-pol. |  |  | snížená |  |  | 0 | 0 | 0 | 0 | 256 | M | 3 | ROZPOCET | 0 | 0 | 0 | 0 | 0 | 1 | 0 | 64 | 993426069
44 | M | 341070008 | Kotvení a držáky | ks | 1 |  | 0 | R-pol. |  |  | snížená |  |  | 0 | 0 | 0 | 0 | 256 | M | 3 | ROZPOCET | 0 | 0 | 0 | 0 | 0 | 1 | 0 | 64 | 1443854286
45 | M | 341070009 | Multipřepínač 4/16 | ks | 1 |  | 0 | R-pol. |  |  | snížená |  |  | 0 | 0 | 0 | 0 | 256 | M | 3 | ROZPOCET | 0 | 0 | 0 | 0 | 0 | 1 | 0 | 64 | 1505008511
46 | M | 341070010 | Stanice SAT/DVBT MUX | ks | 2 |  | 0 | R-pol. |  |  | snížená |  |  | 0 | 0 | 0 | 0 | 256 | M | 3 | ROZPOCET | 0 | 0 | 0 | 0 | 0 | 1 | 0 | 64 | -2082874429
47 | M | 341070011 | CI modul profi 4 | ks | 6 |  | 0 | R-pol. |  |  | snížená |  |  | 0 | 0 | 0 | 0 | 256 | M | 3 | ROZPOCET | 0 | 0 | 0 | 0 | 0 | 1 | 0 | 64 | 309085634
48 | M | 341070012 | CI modul profi 6 | ks | 6 |  | 0 | R-pol. |  |  | snížená |  |  | 0 | 0 | 0 | 0 | 256 | M | 3 | ROZPOCET | 0 | 0 | 0 | 0 | 0 | 1 | 0 | 64 | 13635437
49 | M | 341070013 | Výkonový zesilovač | ks | 1 |  | 0 | R-pol. |  |  | snížená |  |  | 0 | 0 | 0 | 0 | 256 | M | 3 | ROZPOCET | 0 | 0 | 0 | 0 | 0 | 1 | 0 | 64 | -2109351513
50 | M | 341070014 | Záložní zdroj UPS | ks | 1 |  | 0 | R-pol. |  |  | snížená |  |  | 0 | 0 | 0 | 0 | 256 | M | 3 | ROZPOCET | 0 | 0 | 0 | 0 | 0 | 1 | 0 | 64 | -1606119549
51 | M | 341070015 | Napájecí lišta s přepěťovou ochranou | ks | 1 |  | 0 | R-pol. |  |  | snížená |  |  | 0 | 0 | 0 | 0 | 256 | M | 3 | ROZPOCET | 0 | 0 | 0 | 0 | 0 | 1 | 0 | 64 | -2036950987
52 | M | 341070016 | Police 2U 600x600 | ks | 3 |  | 0 | R-pol. |  |  | snížená |  |  | 0 | 0 | 0 | 0 | 256 | M | 3 | ROZPOCET | 0 | 0 | 0 | 0 | 0 | 1 | 0 | 64 | 1467829944
53 | M | 341070017 | Svodič blesk.proudu | ks | 6 |  | 0 | R-pol. |  |  | snížená |  |  | 0 | 0 | 0 | 0 | 256 | M | 3 | ROZPOCET | 0 | 0 | 0 | 0 | 0 | 1 | 0 | 64 | -146793062
54 | M | 341070018 | F-konektor | ks | 200 |  | 0 | R-pol. |  |  | snížená |  |  | 0 | 0 | 0 | 0 | 256 | M | 3 | ROZPOCET | 0 | 0 | 0 | 0 | 0 | 1 | 0 | 64 | -588007089
55 | M | 341070019 | F-konektor spojka | ks | 40 |  | 0 | R-pol. |  |  | snížená |  |  | 0 | 0 | 0 | 0 | 256 | M | 3 | ROZPOCET | 0 | 0 | 0 | 0 | 0 | 1 | 0 | 64 | 1884251137
56 | M | 341070020 | Zakončovací lišta F-konektor 24x 1U | ks | 1 |  | 0 | R-pol. |  |  | snížená |  |  | 0 | 0 | 0 | 0 | 256 | M | 3 | ROZPOCET | 0 | 0 | 0 | 0 | 0 | 1 | 0 | 64 | 1208576245
57 | M | 341070021 | Multitab 10-port | ks | 4 |  | 0 | R-pol. |  |  | snížená |  |  | 0 | 0 | 0 | 0 | 256 | M | 3 | ROZPOCET | 0 | 0 | 0 | 0 | 0 | 1 | 0 | 64 | 1104589222
58 | M | 341070022 | Coax kabel Belden | m | 1250 |  | 0 | R-pol. |  |  | snížená |  |  | 0 | 0 | 0 | 0 | 256 | M | 3 | ROZPOCET | 0 | 0 | 0 | 0 | 0 | 1 | 0 | 64 | 716662475
59 | M | 341070023 | Komplet TV/SAT zásuvka Tango | ks | 16 |  | 0 | R-pol. |  |  | snížená |  |  | 0 | 0 | 0 | 0 | 256 | M | 3 | ROZPOCET | 0 | 0 | 0 | 0 | 0 | 1 | 0 | 64 | -1010492643
60 | M | 341070024 | Zajištění starého TV systému pro připojení do nového | ks | 1 |  | 0 | R-pol. |  |  | snížená |  |  | 0 | 0 | 0 | 0 | 256 | M | 3 | ROZPOCET | 0 | 0 | 0 | 0 | 0 | 1 | 0 | 64 | 1053620961
61 | M | 341070025 | Nanobridge 25 dBi | ks | 2 |  | 0 | R-pol. |  |  | snížená |  |  | 0 | 0 | 0 | 0 | 256 | M | 3 | ROZPOCET | 0 | 0 | 0 | 0 | 0 | 1 | 0 | 64 | -1219120434
62 | M | 341070026 | Patch panel CAT 5E STP 24-port | ks | 1 |  | 0 | R-pol. |  |  | snížená |  |  | 0 | 0 | 0 | 0 | 256 | M | 3 | ROZPOCET | 0 | 0 | 0 | 0 | 0 | 1 | 0 | 64 | -999339390
63 | M | 341070027 | Switch 24-port | ks | 1 |  | 0 | R-pol. |  |  | snížená |  |  | 0 | 0 | 0 | 0 | 256 | M | 3 | ROZPOCET | 0 | 0 | 0 | 0 | 0 | 1 | 0 | 64 | 1384659006
64 | M | 341070028 | Patch kabel 1m | ks | 30 |  | 0 | R-pol. |  |  | snížená |  |  | 0 | 0 | 0 | 0 | 256 | M | 3 | ROZPOCET | 0 | 0 | 0 | 0 | 0 | 1 | 0 | 64 | -1285006007
65 | M | 341070029 | STP kabel | m | 960 |  | 0 | R-pol. |  |  | snížená |  |  | 0 | 0 | 0 | 0 | 256 | M | 3 | ROZPOCET | 0 | 0 | 0 | 0 | 0 | 1 | 0 | 64 | 880875531
66 | M | 341070030 | Komplet datová zásuvka Tango | ks | 1 |  | 0 | R-pol. |  |  | snížená |  |  | 0 | 0 | 0 | 0 | 256 | M | 3 | ROZPOCET | 0 | 0 | 0 | 0 | 0 | 1 | 0 | 64 | 1808642225
67 | K | 220049002.1 | Stavební výpomoce | h | 20 |  | 0 | R-pol. |  |  | snížená |  |  | 0 | 0 | 0 | 0 | 64 | K | 3 | ROZPOCET | 0 | 0 | 0 | 0 | 0 | 1 | 0 | 64 | 919442129
| D | VRN | Vedlejší rozpočtové náklady |  |  |  | 0 | [5 empty] | 0 |  | 0 |  | 0 | 5 | D | 0 | ROZPOCET | [6 empty] | 0
68 | K | 999010001 | Vedlejší náklady | % | 0 |  | 0 | R-pol. |  |  | snížená |  |  | 0 | 0 | 0 | 0 | 4 | K | 1 | ROZPOCET | 0 | 0 | 0 | 0 | 0 | 1 | 0 | 4 | 514060282

## 80 - Solární ohřev
| List obsahuje: |  | 1) Krycí list soupisu | 2) Rekapitulace |  |  | 3) Soupis prací | Zpět na list: | Rekapitulace stavby
[9 empty] | >> skryté sloupce << | [9 empty] | {10C181A6-3013-4066-A71A-FEF902924FC8}
2
| KRYCÍ LIST SOUPISU | [8 empty] | v --- níže se nacházejí doplnkové a pomocné údaje k sestavám --- v | [8 empty] | False
Stavba:
Rekonstrukce střechy objektu domova vč.půdní vestavby
Objekt:
80 - Solární ohřev
| KSO: |  |  |  |  | CC-CZ:
| Místo: |  | Hranice u Aše |  |  | Datum: | 27.01.2015
| Zadavatel: |  |  |  |  | IČ:
|  | Domov pro Seniory v Hranicích |  |  |  | DIČ:
| Uchazeč: |  |  |  |  | IČ:
DIČ:
| Projektant: |  |  |  |  | IČ:
|  | STASO |  |  |  | DIČ:
Poznámka:
| Cena bez DPH | [5 empty] | 0
|  |  | Základ daně |  |  | Sazba daně | Výše daně
| DPH | základní | 0 |  |  | 21% | 0
|  | snížená | 0 |  |  | 15% | 0
|  | zákl. přenesená | 0 |  |  | 21% | 0
|  | sníž. přenesená | 0 |  |  | 15% | 0
|  | nulová | 0 |  |  | 0% | 0
| Cena s DPH |  |  | v | CZK |  | 0
REKAPITULACE ČLENĚNÍ SOUPISU PRACÍ
Stavba:
Rekonstrukce střechy objektu domova vč.půdní vestavby
Objekt:
80 - Solární ohřev
Místo: |  |  | Hranice u Aše |  |  | Datum: | 27.01.2015
Zadavatel: |  |  | Domov pro Seniory v Hranicích |  |  | Projektant: | STASO
Uchazeč:
Kód dílu - Popis | [6 empty] | Cena celkem [CZK]
Náklady soupisu celkem | [6 empty] | 0 | [12 empty] | -1
| PSV - Práce a dodávky PSV | [5 empty] | 0
| 713 - Izolace tepelné | [5 empty] | 0
| 732 - Ústřední vytápění - strojovny | [5 empty] | 0
| 733 - Ústřední vytápění - potrubí | [5 empty] | 0
| 734 - Ústřední vytápění - armatury | [5 empty] | 0
| VRN - Vedlejší rozpočtové náklady | [5 empty] | 0
SOUPIS PRACÍ
Stavba:
Rekonstrukce střechy objektu domova vč.půdní vestavby
Objekt:
80 - Solární ohřev
Místo: |  |  | Hranice u Aše |  |  | Datum: | 27.01.2015
Zadavatel: |  |  | Domov pro Seniory v Hranicích |  |  | Projektant: | STASO
Uchazeč:
PČ | Typ | Kód | Popis | MJ | Množství | J.cena [CZK] | Cena celkem [CZK] | Cenová soustava |  | Poznámka | DPH | J. Nh [h] | Nh celkem [h] | J. hmotnost [t] | Hmotnost celkem [t] | J. suť [t] | Suť Celkem [t]
Náklady soupisu celkem | [6 empty] | 0 | [5 empty] | 0 |  | 0.16667 |  | 0 |  | D | -1 | [10 empty] | 0
| D | PSV | Práce a dodávky PSV |  |  |  | 0 | [5 empty] | 0 |  | 0.16667 |  | 0 | 2 | D | 0 |  |  |  | ROZPOCET | [6 empty] | 0
| D | 713 | Izolace tepelné |  |  |  | 0 | [5 empty] | 0 |  | 0.009534 |  | 0 | 2 | D | 1 |  |  |  | ROZPOCET | [6 empty] | 0
1 | K | 713463111 | Montáž izolace tepelné potrubí potrubními pouzdry bez úpravy staženými drátem 1x D do 100 mm | m | 107 |  | 0 | CS ÚRS 2014 01 |  |  | snížená |  |  | 0 | 0 | 0 | 0 | 16 | K | 2 |  |  |  | ROZPOCET | 0 | 0 | 0 | 0 | 0 | 1 | 0 | 16 | 2081655453
2 | M | 283771060 | izolace potrubí Pro 18 x 20 mm | m | 10.5 |  | 0 | CS ÚRS 2014 01 |  |  | snížená |  |  | 7.2e-05 | 0.000756 | 0 | 0 | 128 | M | 2 |  |  |  | ROZPOCET | 0 | 0 | 0 | 0 | 0 | 1 | 0 | 128 | 165904197
| VV |  | 10*1,05 'Přepočtené koeficientem množství |  | 10.5 | [13 empty] | VV | 2 | 2 | 0 | 1 | ROZPOCET
3 | M | 283770450 | izolace potrubí Pro 22 x 20 mm | m | 38.85 |  | 0 | CS ÚRS 2014 01 |  |  | snížená |  |  | 8e-05 | 0.003108 | 0 | 0 | 128 | M | 2 |  |  |  | ROZPOCET | 0 | 0 | 0 | 0 | 0 | 1 | 0 | 128 | 1803648278
| VV |  | 37*1,05 'Přepočtené koeficientem množství |  | 38.85 | [13 empty] | VV | 2 | 2 | 0 | 1 | ROZPOCET
4 | M | 283770480 | izolace potrubí Pro 28 x 20 mm | m | 63 |  | 0 | CS ÚRS 2014 01 |  |  | snížená |  |  | 9e-05 | 0.00567 | 0 | 0 | 128 | M | 2 |  |  |  | ROZPOCET | 0 | 0 | 0 | 0 | 0 | 1 | 0 | 128 | -1838325237
| VV |  | 60*1,05 'Přepočtené koeficientem množství |  | 63 | [13 empty] | VV | 2 | 2 | 0 | 1 | ROZPOCET
5 | K | 998713201 | Přesun hmot procentní pro izolace tepelné v objektech v do 6 m | % | 0 |  | 0 | CS ÚRS 2014 01 |  |  | snížená |  |  | 0 | 0 | 0 | 0 | 16 | K | 2 |  |  |  | ROZPOCET | 0 | 0 | 0 | 0 | 0 | 1 | 0 | 16 | 1382892706
| D | 732 | Ústřední vytápění - strojovny |  |  |  | 0 | [5 empty] | 0 |  | 0.03544 |  | 0 | 2 | D | 1 |  |  |  | ROZPOCET | [6 empty] | 0
6 | K | 732219345 | Montáž ohříváku vody stojatého PN 1,6/1,0 o obsahu 1000 litrů | kus | 2 |  | 0 | CS ÚRS 2014 01 |  |  | snížená |  |  | 0.0102 | 0.0204 | 0 | 0 | 16 | K | 2 |  |  |  | ROZPOCET | 0 | 0 | 0 | 0 | 0 | 1 | 0 | 16 | 2136741507
7 | M | 484010003 | Zásobníkový ohřívač TUV COSMO E 800 | kus | 2 |  | 0 | R-pol. |  |  | snížená |  |  | 0 | 0 | 0 | 0 | 32 | M | 2 |  |  |  | ROZPOCET | 0 | 0 | 0 | 0 | 0 | 1 | 0 | 16 | 28234604
8 | K | 732331616 | Nádoba tlaková expanzní s membránou závitové připojení PN 0,6 o objemu 50 litrů | soubor | 2 |  | 0 | CS ÚRS 2014 01 |  |  | snížená |  |  | 0.00752 | 0.01504 | 0 | 0 | 16 | K | 2 |  |  |  | ROZPOCET | 0 | 0 | 0 | 0 | 0 | 1 | 0 | 16 | -1940509050
9 | K | 732990001 | M+D solární stanice s čerpadlem | kus | 2 |  | 0 | R-pol. |  |  | snížená |  |  | 0 | 0 | 0 | 0 | 16 | K | 2 |  |  |  | ROZPOCET | 0 | 0 | 0 | 0 | 0 | 1 | 0 | 16 | 661106121
10 | K | 732990002 | M+D solární kolektor COSMO 270 vč.upevnění na střechu | kus | 20 |  | 0 | R-pol. |  |  | snížená |  |  | 0 | 0 | 0 | 0 | 16 | K | 2 |  |  |  | ROZPOCET | 0 | 0 | 0 | 0 | 0 | 1 | 0 | 16 | 1001036277
11 | K | 732990003 | Zprovoznění solárního systému | kus | 1 |  | 0 | R-pol. |  |  | snížená |  |  | 0 | 0 | 0 | 0 | 16 | K | 2 |  |  |  | ROZPOCET | 0 | 0 | 0 | 0 | 0 | 1 | 0 | 16 | -1453359807
12 | K | 998732201 | Přesun hmot procentní pro strojovny v objektech v do 6 m | % | 0 |  | 0 | CS ÚRS 2014 01 |  |  | snížená |  |  | 0 | 0 | 0 | 0 | 16 | K | 2 |  |  |  | ROZPOCET | 0 | 0 | 0 | 0 | 0 | 1 | 0 | 16 | 2125260587
| D | 733 | Ústřední vytápění - potrubí |  |  |  | 0 | [5 empty] | 0 |  | 0.10813 |  | 0 | 2 | D | 1 |  |  |  | ROZPOCET | [6 empty] | 0
13 | K | 733223103 | Potrubí měděné tvrdé spojované měkkým pájením D 18x1 | m | 10 |  | 0 | CS ÚRS 2014 01 |  |  | snížená |  |  | 0.0007 | 0.007 | 0 | 0 | 16 | K | 2 |  |  |  | ROZPOCET | 0 | 0 | 0 | 0 | 0 | 1 | 0 | 16 | -26336185
14 | K | 733223104 | Potrubí měděné tvrdé spojované měkkým pájením D 22x1 | m | 37 |  | 0 | CS ÚRS 2014 01 |  |  | snížená |  |  | 0.00069 | 0.02553 | 0 | 0 | 16 | K | 2 |  |  |  | ROZPOCET | 0 | 0 | 0 | 0 | 0 | 1 | 0 | 16 | -415663769
15 | K | 733223105 | Potrubí měděné tvrdé spojované měkkým pájením D 28x1,5 | m | 60 |  | 0 | CS ÚRS 2014 01 |  |  | snížená |  |  | 0.00126 | 0.0756 | 0 | 0 | 16 | K | 2 |  |  |  | ROZPOCET | 0 | 0 | 0 | 0 | 0 | 1 | 0 | 16 | -2005854332
16 | K | 733291101 | Zkouška těsnosti potrubí měděné do D 35x1,5 | m | 107 |  | 0 | CS ÚRS 2014 01 |  |  | snížená |  |  | 0 | 0 | 0 | 0 | 16 | K | 2 |  |  |  | ROZPOCET | 0 | 0 | 0 | 0 | 0 | 1 | 0 | 16 | 1904461596
17 | K | 998733201 | Přesun hmot procentní pro rozvody potrubí v objektech v do 6 m | % | 0 |  | 0 | CS ÚRS 2014 01 |  |  | snížená |  |  | 0 | 0 | 0 | 0 | 16 | K | 2 |  |  |  | ROZPOCET | 0 | 0 | 0 | 0 | 0 | 1 | 0 | 16 | 309526853
| D | 734 | Ústřední vytápění - armatury |  |  |  | 0 | [5 empty] | 0 |  | 0.01357 |  | 0 | 2 | D | 1 |  |  |  | ROZPOCET | [6 empty] | 0
18 | K | 734211120 | Ventil závitový odvzdušňovací G 1/2 PN 14 do 120°C automatický | kus | 6 |  | 0 | CS ÚRS 2014 01 |  |  | snížená |  |  | 0.00024 | 0.00144 | 0 | 0 | 16 | K | 2 |  |  |  | ROZPOCET | 0 | 0 | 0 | 0 | 0 | 1 | 0 | 16 | -942719423
19 | K | 734242414 | Ventil závitový zpětný přímý G 1 PN 16 do 110°C | kus | 2 |  | 0 | CS ÚRS 2014 01 |  |  | snížená |  |  | 0.00025 | 0.0005 | 0 | 0 | 16 | K | 2 |  |  |  | ROZPOCET | 0 | 0 | 0 | 0 | 0 | 1 | 0 | 16 | 882693069
20 | K | 734251213 | Ventil závitový pojistný rohový G 1 provozní tlak od 2,5 do 6 barů | kus | 3 |  | 0 | CS ÚRS 2014 01 |  |  | snížená |  |  | 0.00073 | 0.00219 | 0 | 0 | 16 | K | 2 |  |  |  | ROZPOCET | 0 | 0 | 0 | 0 | 0 | 1 | 0 | 16 | 533613393
21 | K | 734291122 | Kohout plnící a vypouštěcí G 3/8 PN 10 do 110°C závitový | kus | 5 |  | 0 | CS ÚRS 2014 01 |  |  | snížená |  |  | 0.00018 | 0.0009 | 0 | 0 | 16 | K | 2 |  |  |  | ROZPOCET | 0 | 0 | 0 | 0 | 0 | 1 | 0 | 16 | -109326571
22 | K | 734291244 | Filtr závitový přímý G 1 PN 16 do 130°C s vnitřními závity | kus | 1 |  | 0 | CS ÚRS 2014 01 |  |  | snížená |  |  | 0.00057 | 0.00057 | 0 | 0 | 16 | K | 2 |  |  |  | ROZPOCET | 0 | 0 | 0 | 0 | 0 | 1 | 0 | 16 | 1844245564
23 | K | 734291912 | Zpětná montáž ventilu závitového regulačního nebo kohoutu závitového do G 1 | kus | 1 |  | 0 | CS ÚRS 2014 01 |  |  | snížená |  |  | 7e-05 | 7e-05 | 0 | 0 | 16 | K | 2 |  |  |  | ROZPOCET | 0 | 0 | 0 | 0 | 0 | 1 | 0 | 16 | 1982690503
24 | K | 734292714 | Kohout kulový přímý G 3/4 PN 42 do 185°C vnitřní závit | kus | 2 |  | 0 | CS ÚRS 2014 01 |  |  | snížená |  |  | 0.00034 | 0.00068 | 0 | 0 | 16 | K | 2 |  |  |  | ROZPOCET | 0 | 0 | 0 | 0 | 0 | 1 | 0 | 16 | 1434249139
25 | K | 734292715 | Kohout kulový přímý G 1 PN 42 do 185°C vnitřní závit | kus | 11 |  | 0 | CS ÚRS 2014 01 |  |  | snížená |  |  | 0.0005 | 0.0055 | 0 | 0 | 16 | K | 2 |  |  |  | ROZPOCET | 0 | 0 | 0 | 0 | 0 | 1 | 0 | 16 | -1885761395
26 | K | 734295041 | Směšovací armatura závitová čtyřcestná DN 20 se servomotorem | kus | 1 |  | 0 | CS ÚRS 2014 01 |  |  | snížená |  |  | 0.00172 | 0.00172 | 0 | 0 | 16 | K | 2 |  |  |  | ROZPOCET | 0 | 0 | 0 | 0 | 0 | 1 | 0 | 16 | 2042144489
27 | K | 998734201 | Přesun hmot procentní pro armatury v objektech v do 6 m | % | 0 |  | 0 | CS ÚRS 2014 01 |  |  | snížená |  |  | 0 | 0 | 0 | 0 | 16 | K | 2 |  |  |  | ROZPOCET | 0 | 0 | 0 | 0 | 0 | 1 | 0 | 16 | 1908130725
| D | VRN | Vedlejší rozpočtové náklady |  |  |  | 0 | [5 empty] | 0 |  | 0 |  | 0 | 5 | D | 0 |  |  |  | ROZPOCET | [6 empty] | 0
28 | K | 999010001 | Vedlejší náklady | % | 0 |  | 0 | R-pol. |  |  | snížená |  |  | 0 | 0 | 0 | 0 | 4 | K | 1 |  |  |  | ROZPOCET | 0 | 0 | 0 | 0 | 0 | 1 | 0 | 4 | 1762756814

## Pokyny pro vyplnění
Struktura údajů, formát souboru a metodika pro zpracování
Struktura
Soubor je složen ze záložky Rekapitulace stavby a záložek s názvem soupisu prací pro jednotlivé objekty ve formátu XLS. Každá ze záložek přitom obsahuje
ještě samostatné sestavy vymezené orámovaním a nadpisem sestavy. Všechny sestavy jsou optimalizovány i pro tisk na formát A4 na výšku.
Rekapitulace stavby obsahuje sestavu Rekapitulace stavby a Rekapitulace objektů stavby a soupisů prací.
V sestavě Rekapitulace stavby jsou uvedeny informace identifikující předmět veřejné zakázky na stavební práce, KSO, CC-CZ, CZ-CPV, CZ-CPA a rekapitulaci
celkové nabídkové ceny uchazeče.
V sestavě Rekapitulace objektů stavby a soupisů prací je uvedena rekapitulace stavebních objektů, inženýrských objektů, provozních souborů,
vedlejších a ostatních nákladů a ostatních nákladů s rekapitulací nabídkové ceny za jednotlivé soupisy prací. Na základě údaje Typ je možné
identifikovat, zda se jedná o objekt nebo soupis prací pro daný objekt:
|  | STA | Stavební objekt pozemní
|  | ING | Stavební objekt inženýrský
|  | PRO | Provozní soubor
|  | VON | Vedlejší a ostatní náklady
|  | OST | Ostatní
|  | Soupis | Soupis prací pro daný typ objektu
Soupis prací pro jednotlivé objekty obsahuje sestavy Krycí list soupisu, Rekapitulace členění soupisu prací, Soupis prací. Za soupis prací může být považován
i objekt stavby v případě, že neobsahuje podřízenou zakázku.
Krycí list soupisu obsahuje rekapitulaci informací o předmětu veřejné zakázky ze sestavy Rekapitulace stavby, informaci o zařazení objektu do KSO,
CC-CZ, CZ-CPV, CZ-CPA a rekapitulaci celkové nabídkové ceny uchazeče za aktuální soupis prací.
Rekapitulace členění soupisu prací obsahuje rekapitulaci soupisu prací ve všech úrovních členění soupisu tak, jak byla tato členění použita (např.
stavební díly, funkční díly, případně jiné členění) s rekapitulací nabídkové ceny.
Soupis prací obsahuje položky veškerých stavebních nebo montážních prací, dodávek materiálů a služeb nezbytných pro zhotovení stavebního objektu,
inženýrského objektu, provozního souboru, vedlejších a ostatních nákladů.
Pro položky soupisu prací se zobrazují následující informace:
|  | PČ |  | Pořadové číslo položky v aktuálním soupisu
|  | TYP |  | Typ položky: K - konstrukce, M - materiál, PP - plný popis, PSC - poznámka k souboru cen, P - poznámka k položce, VV - výkaz výměr
|  | Kód |  | Kód položky
|  | Popis |  | Zkrácený popis položky
|  | MJ |  | Měrná jednotka položky
|  | Množství |  | Množství v měrné jednotce
|  | J.cena |  | Jednotková cena položky. Zadaní může obsahovat namísto J.ceny sloupce J.materiál a J.montáž, jejichž součet definuje
J.cenu položky.
|  | Cena celkem |  | Celková cena položky daná jako součin množství a j.ceny
|  | Cenová soustava |  | Příslušnost položky do cenové soustavy
Ke každé položce soupisu prací se na samostatných řádcích může zobrazovat:
Plný popis položky
Poznámka k souboru cen a poznámka zadavatele
Výkaz výměr
Pokud je k řádku výkazu výměr evidovaný údaj ve sloupci Kód, jedná se o definovaný odkaz, na který se může odvolávat výkaz výměr z jiné položky.
Metodika pro zpracování
Jednotlivé sestavy jsou v souboru provázány. Editovatelné pole jsou zvýrazněny žlutým podbarvením, ostatní pole neslouží k editaci a nesmí být jakkoliv
modifikovány. Hodnoty jsou ve výpočtech zaokrouhlovány na počet desetinných míst viditelných v jednotlivých polích.
Uchazeč je pro podání nabídky povinen vyplnit žlutě podbarvená pole:
Pole Uchazeč v sestavě Rekapitulace stavby - zde uchazeč vyplní svůj název (název subjektu)
Pole IČ a DIČ v sestavě Rekapitulace stavby - zde uchazeč vyplní svoje IČ a DIČ
Datum v sestavě Rekapitulace stavby - zde uchazeč vyplní datum vytvoření nabídky
J.cena = jednotková cena v sestavě Soupis prací o maximálním počtu desetinných míst uvedených v poli
- pokud sestavy soupisů prací obsahují pole J.cena, musí být všechna tato pole vyplněna nenulovými kladnými číslicemi
Poznámka - nepovinný údaj pro položku soupisu
V případě, že sestavy soupisů prací neobsahují pole J.cena, potom ve všech soupisech prací obsahují pole:
- J.materiál - jednotková cena materiálu
- J.montáž - jednotková cena montáže
Uchazeč je v tomto případě povinen vyplnit všechna pole J.materiál a pole J.montáž nenulovými kladnými číslicemi. V případech, kdy položka
neobsahuje žádný materiál je přípustné, aby pole J.materiál bylo vyplněno nulou. V případech, kdy položka neobsahuje žádnou montáž je přípustné,
aby pole J.montáž bylo vyplněno nulou. Není však přípustné, aby obě pole - J.materiál, J.Montáž byly u jedné položky vyplněny nulou.
Rekapitulace stavby
Název |  |  | Povinný |  | Popis | Typ | Max. počet
atributu |  |  | (A/N) |  |  |  | znaků
Kód |  |  | A |  | Kód stavby | String | 20
Stavba |  |  | A |  | Název stavby | String | 120
Místo |  |  | N |  | Místo stavby | String | 50
Datum |  |  | A |  | Datum vykonaného exportu | Date
KSO |  |  | N |  | Klasifikace stavebního objektu | String | 15
CC-CZ |  |  | N |  | Klasifikace stavbeních děl | String | 15
CZ-CPV |  |  | N |  | Společný slovník pro veřejné zakázky | String | 20
CZ-CPA |  |  | N |  | Klasifikace produkce podle činností | String | 20
Zadavatel |  |  | N |  | Zadavatel zadaní | String | 50
IČ |  |  | N |  | IČ zadavatele zadaní | String | 20
DIČ |  |  | N |  | DIČ zadavatele zadaní | String | 20
Uchazeč |  |  | N |  | Uchazeč veřejné zakázky | String | 50
Projektant |  |  | N |  | Projektant | String | 50
Poznámka |  |  | N |  | Poznámka k zadání | String | 255
Sazba DPH |  |  | A |  | Rekapitulace sazeb DPH u položek soupisů | eGSazbaDph
Základna DPH |  |  | A |  | Základna DPH určena součtem celkové ceny z položek soupisů | Double
Hodnota DPH |  |  | A |  | Hodnota DPH | Double
Cena bez DPH |  |  | A |  | Celková cena bez DPH za celou stavbu. Sčítává se ze všech listů. | Double
Cena s DPH |  |  | A |  | Celková cena s DPH za celou stavbu | Double
Rekapitulace objektů stavby a soupisů prací
Název |  |  | Povinný |  | Popis | Typ | Max. počet
atributu |  |  | (A/N) |  |  |  | znaků
Kód |  |  | A |  | Přebírá se z Rekapitulace stavby | String | 20
Stavba |  |  | A |  | Přebírá se z Rekapitulace stavby | String | 120
Místo |  |  | N |  | Přebírá se z Rekapitulace stavby | String | 50
Datum |  |  | A |  | Přebírá se z Rekapitulace stavby | Date
Zadavatel |  |  | N |  | Přebírá se z Rekapitulace stavby | String | 50
Projektant |  |  | N |  | Přebírá se z Rekapitulace stavby | String | 50
Uchazeč |  |  | N |  | Přebírá se z Rekapitulace stavby | String | 50
Kód |  |  | A |  | Kód objektu | String | 20
Objektu, Soupis prací |  |  | A |  | Název objektu | String | 120
Cena bez DPH |  |  | A |  | Cena bez DPH za daný objekt | Double
Cena s DPH |  |  | A |  | Cena spolu s DPH za daný objekt | Double
Typ |  |  | A |  | Typ zakázky | eGTypZakazky
Krycí list soupisu
Název |  |  | Povinný |  | Popis | Typ | Max. počet
atributu |  |  | (A/N) |  |  |  | znaků
Stavba |  |  | A |  | Přebírá se z Rekapitulace stavby | String | 120
Objekt |  |  | A |  | Kód a název objektu | String | 20 + 120
Soupis |  |  | A |  | Kód a název soupisu | String | 20 + 120
KSO |  |  | N |  | Klasifikace stavebního objektu | String | 15
CC-CZ |  |  | N |  | Klasifikace stavbeních děl | String | 15
CZ-CPV |  |  | N |  | Společný slovník pro veřejné zakázky | String | 20
CZ-CPA |  |  | N |  | Klasifikace produkce podle činností | String | 20
Místo |  |  | N |  | Přebírá se z Rekapitulace stavby | String | 50
Zadavatel |  |  | N |  | Přebírá se z Rekapitulace stavby | String | 50
Uchazeč |  |  | N |  | Přebírá se z Rekapitulace stavby | String | 50
Projektant |  |  | N |  | Přebírá se z Rekapitulace stavby | String | 50
Poznámka |  |  | N |  | Poznámka k soupisu prací | String | 255
Sazba DPH |  |  | A |  | Rekapitulace sazeb DPH na položkách aktuálního soupisu | eGSazbaDph
Základna DPH |  |  | A |  | Základna DPH určena součtem celkové ceny z položek aktuálního soupisu | Double
Hodnota DPH |  |  | A |  | Hodnota DPH | Double
Cena bez DPH |  |  | A |  | Cena bez DPH za daný soupis | Double
Cena s DPH |  |  | A |  | Cena s DPH za daný soupis | Double
Rekapitulace členění soupisu prací
Název |  |  | Povinný |  | Popis | Typ | Max. počet
atributu |  |  | (A/N) |  |  |  | znaků
Stavba |  |  | A |  | Přebírá se z Rekapitulace stavby | String | 120
Objekt |  |  | A |  | Kód a název objektu, přebírá se z Krycího listu soupisu | String | 20 + 120
Soupis |  |  | A |  | Kód a název objektu, přebírá se z Krycího listu soupisu | String | 20 + 120
Místo |  |  | N |  | Přebírá se z Rekapitulace stavby | String | 50
Datum |  |  | A |  | Přebírá se z Rekapitulace stavby | Date
Zadavatel |  |  | N |  | Přebírá se z Rekapitulace stavby | String | 50
Projektant |  |  | N |  | Přebírá se z Rekapitulace stavby | String | 50
Uchazeč |  |  | N |  | Přebírá se z Rekapitulace stavby | String | 50
Kód dílu - Popis |  |  | A |  | Kód a název dílu ze soupisu | String | 20 + 100
Cena celkem |  |  | A |  | Cena celkem za díl ze soupisu | Double
Soupis prací
Název |  |  | Povinný |  | Popis | Typ | Max. počet
atributu |  |  | (A/N) |  |  |  | znaků
Stavba |  |  | A |  | Přebírá se z Rekapitulace stavby | String | 120
Objekt |  |  | A |  | Kód a název objektu | String | 20 + 120
Soupis |  |  | A |  | Přebírá se z Krycího listu soupisu | String | 20 + 120
Místo |  |  | N |  | Přebírá se z Krycího listu soupisu | String | 50
Datum |  |  | A |  | Přebírá se z Krycího listu soupisu | Date
Zadavatel |  |  | N |  | Přebírá se z Krycího listu soupisu | String | 50
Projektant |  |  | N |  | Přebírá se z Krycího listu soupisu | String | 50
Uchazeč |  |  | N |  | Přebírá se z Krycího listu soupisu | String | 50
PČ |  |  | A |  | Pořadové číslo položky soupisu | Long
Typ |  |  | A |  | Typ položky soupisu | eGTypPolozky | 1
Kód |  |  | A |  | Kód položky ze soupisu | String | 20
Popis |  |  | A |  | Popis položky ze soupisu | String | 255
MJ |  |  | A |  | Měrná jednotka položky | String | 10
Množství |  |  | A |  | Množství položky soupisu | Double
J.Cena |  |  | A |  | Jednotková cena položky | Double
Cena celkem |  |  | A |  | Cena celkem vyčíslena jako J.Cena * Množství | Double
Cenová soustava |  |  | N |  | Zařazení položky do cenové soustavy | String | 50
Datová věta
Typ věty |  |  | Hodnota |  | Význam
eGSazbaDPH |  |  | základní |  | Základní sazba DPH
|  |  | snížená |  | Snížená sazba DPH
|  |  | nulová |  | Nulová sazba DPH
|  |  | zákl. přenesená |  | Základní sazba DPH přenesená
|  |  | sníž. přenesená |  | Snížená sazba DPH přenesená
eGTypZakazky |  |  | STA |  | Stavební objekt
|  |  | PRO |  | Provozní soubor
|  |  | ING |  | Inženýrský objekt
|  |  | VON |  | Vedlejší a ostatní náklady
|  |  | OST |  | Ostatní náklady
eGTypPolozky |  |  | 1 |  | Položka typu HSV
|  |  | 2 |  | Položka typu PSV
|  |  | 3 |  | Položka typu M
|  |  | 4 |  | Položka typu OST