## Rekapitulace stavby
Export VZ |  | List obsahuje: |  |  |  |  | 1) Rekapitulace stavby |  |  | 2) Rekapitulace objektů stavby a soupisů prací | [15 empty] | 3.0 | ZAMOK |  |  |  |  | False | False | {2d25eed2-78eb-45c5-837b-257ca20006f2}
[31 empty] | 0,01 | 21
[31 empty] | 0,01 | 15
|  | REKAPITULACE STAVBY | [15 empty] | v --- níže se nacházejí doplnkové a pomocné údaje k sestavám --- v | [11 empty] | Návod na vyplnění | 0,001
|  | Kód: |  |  |  |  | TV16-059 | [22 empty] | Měnit lze pouze buňky se žlutým podbarvením! 1) v Rekapitulaci stavby vyplňte údaje o Uchazeči (přenesou se do ostatních sestav i v jiných listech) 2) na vybraných listech vyplňte v sestavě Soupis prací ceny u položek Podrobnosti k vyplnění naleznete na poslední záložce s Pokyny pro vyplnění | 0,01
|  | Stavba: |  |  |  |  | Oprava střechy výjezdové základny v Mariánských Lázních | [23 empty] | 0,1
|  | KSO: | [11 empty] | CC-CZ: | [16 empty] | 1
|  | Místo: |  |  |  |  | Mariánské Lázně | [6 empty] | Datum: |  | 31. 10. 2016 | [14 empty] | 1
1
|  | Zadavatel: | [11 empty] | IČ: | [16 empty] | 0,1
|  |  | Zdravotnická záchranná služba KK, p.o. | [10 empty] | DIČ: | [16 empty] | 0,1
0,1
|  | Uchazeč: | [11 empty] | IČ: |  | Vyplň údaj | [14 empty] | 0,1
|  |  | Vyplň údaj | [10 empty] | DIČ: |  | Vyplň údaj | [14 empty] | 0,1
False
|  | Projektant: | [11 empty] | IČ: | [16 empty] | False
|  |  | BPO spol. s r.o.,Lidická 1239,36317 OSTROV | [10 empty] | DIČ: | [16 empty] | True
0,01
|  | Poznámka: | [28 empty] | 0,01
True
|  | Cena bez DPH | [11 empty] | 0
[8 empty] | Sazba daně |  | Základ daně |  |  |  | Výše daně
|  | DPH |  | základní |  |  |  | 21% |  | 0 |  |  |  | 0
|  |  |  | snížená |  |  |  | 15% |  | 0 |  |  |  | 0
|  |  |  | zákl. přenesená |  |  |  | 21% |  | 0 |  |  |  | 0
|  |  |  | sníž. přenesená |  |  |  | 15% |  | 0 |  |  |  | 0
|  |  |  | nulová |  |  |  | 0% |  | 0 |  |  |  | 0
|  | Cena s DPH | [6 empty] | v |  | CZK |  |  | 0
REKAPITULACE OBJEKTŮ STAVBY A SOUPISŮ PRACÍ
| Kód: | [6 empty] | TV16-059
| Stavba: | [6 empty] | Oprava střechy výjezdové základny v Mariánských Lázních
| Místo: | [6 empty] | Mariánské Lázně |  |  |  |  | Datum: |  | 31. 10. 2016
| Zadavatel: | [6 empty] | Zdravotnická záchranná služba KK, p.o. |  |  |  |  | Projektant: |  | BPO spol. s r.o.,Lidická 1239,36317 OSTROV |  |  | Informatívní údaje z listů zakázek
Uchazeč:
| Kód |  |  |  | Objekt, Soupis prací | [6 empty] | Cena bez DPH [CZK] |  |  |  | Cena s DPH [CZK] | Typ | z toho Ostat. náklady [CZK] | DPH [CZK] | Normohodiny [h] | DPH základní [CZK] | DPH snížená [CZK] | DPH základní přenesená [CZK] | DPH snížená přenesená [CZK] | Základna DPH základní | Základna DPH snížená | Základna DPH zákl. přenesená | Základna DPH sníž. přenesená | Základna DPH nulová
| Náklady stavby celkem | [10 empty] | 0 |  |  |  | 0 |  | 0 | 0 | 0 | 0 | 0 | 0 | 0 | 0 | 0 | 0 | 0 | 0 |  | D | 0 |  | IMPORT | {2d25eed2-78eb-45c5-837b-257ca20006f2} | {00000000-0000-0000-0000-000000000000}
/ |  | TV16-059 |  |  |  | Oprava střechy výjezdové základny v Mariánských Lázních | [5 empty] | 0 |  |  |  | 0 | STA | 0 | 0 | 0 | 0 | 0 | 0 | 0 | 0 | 0 | 0 | 0 | 0 |  |  | 1 | ###NOINSERT### | IMPORT | {2d25eed2-78eb-45c5-837b-257ca20006f2} | {00000000-0000-0000-0000-000000000000}

## TV16-059 - Oprava střechy...
| List obsahuje: |  | 1) Krycí list soupisu | 2) Rekapitulace |  |  | 3) Soupis prací | Zpět na list: | Rekapitulace stavby
{2d25eed2-78eb-45c5-837b-257ca20006f2}
2
| KRYCÍ LIST SOUPISU | [8 empty] | v --- níže se nacházejí doplnkové a pomocné údaje k sestavám --- v | [8 empty] | False
Stavba:
Oprava střechy výjezdové základny v Mariánských Lázních
| KSO: |  |  |  |  | CC-CZ:
| Místo: |  | Mariánské Lázně |  |  | Datum: | 31. 10. 2016
| Zadavatel: |  |  |  |  | IČ:
|  | Zdravotnická záchranná služba KK, p.o. |  |  |  | DIČ:
| Uchazeč: |  |  |  |  | IČ:
DIČ:
| Projektant: |  |  |  |  | IČ:
|  | BPO spol. s r.o.,Lidická 1239,36317 OSTROV |  |  |  | DIČ:
Poznámka:
| Cena bez DPH | [5 empty] | 0
|  |  | Základ daně |  |  | Sazba daně | Výše daně
| DPH | základní | 0 |  |  | 21% | 0
|  | snížená | 0 |  |  | 15% | 0
|  | zákl. přenesená | 0 |  |  | 21% | 0
|  | sníž. přenesená | 0 |  |  | 15% | 0
|  | nulová | 0 |  |  | 0% | 0
| Cena s DPH |  |  | v | CZK |  | 0
REKAPITULACE ČLENĚNÍ SOUPISU PRACÍ
Stavba:
Oprava střechy výjezdové základny v Mariánských Lázních
Místo: |  |  | Mariánské Lázně |  |  | Datum: | 31. 10. 2016
Zadavatel: |  |  | Zdravotnická záchranná služba KK, p.o. |  |  | Projektant: | BPO spol. s r.o.,Lidická 1239,36317 OSTROV
Uchazeč:
Kód dílu - Popis | [6 empty] | Cena celkem [CZK]
Náklady soupisu celkem | [6 empty] | 0 | [12 empty] | -1
| HSV - Práce a dodávky HSV | [5 empty] | 0
| 3 - Svislé a kompletní konstrukce | [5 empty] | 0
| 62 - Úprava povrchů vnějších | [5 empty] | 0
| 94 - Lešení a stavební výtahy | [5 empty] | 0
| 95 - Různé dokončovací konstrukce a práce pozemních staveb | [5 empty] | 0
| 96 - Bourání konstrukcí | [5 empty] | 0
| 997 - Přesun sutě | [5 empty] | 0
| 998 - Přesun hmot | [5 empty] | 0
| PSV - Práce a dodávky PSV | [5 empty] | 0
| DMT - Demontáže | [5 empty] | 0
| 713 - Izolace tepelné | [5 empty] | 0
| 749 - Elektromontáže - ostatní práce a konstrukce | [5 empty] | 0
| 762 - Konstrukce tesařské | [5 empty] | 0
| 763 - Konstrukce suché výstavby | [5 empty] | 0
| 764 - Konstrukce klempířské | [5 empty] | 0
| 765 - Krytina skládaná | [5 empty] | 0
| 767 - Konstrukce zámečnické | [5 empty] | 0
| 783 - Dokončovací práce - nátěry | [5 empty] | 0
| VRN - Vedlejší rozpočtové náklady | [5 empty] | 0
| VON - Vedlejší ostatní náklady | [5 empty] | 0
SOUPIS PRACÍ
Stavba:
Oprava střechy výjezdové základny v Mariánských Lázních
Místo: |  |  | Mariánské Lázně |  |  | Datum: | 31. 10. 2016
Zadavatel: |  |  | Zdravotnická záchranná služba KK, p.o. |  |  | Projektant: | BPO spol. s r.o.,Lidická 1239,36317 OSTROV
Uchazeč:
PČ | Typ | Kód | Popis | MJ | Množství | J.cena [CZK] | Cena celkem [CZK] | Cenová soustava |  | Poznámka | DPH | J. Nh [h] | Nh celkem [h] | J. hmotnost [t] | Hmotnost celkem [t] | J. suť [t] | Suť Celkem [t]
Náklady soupisu celkem | [6 empty] | 0 | [5 empty] | 0 |  | 29.791 |  | 13.41 |  | D | -1 | [10 empty] | 0
| D | HSV | Práce a dodávky HSV |  |  |  | 0 | [5 empty] | 0 |  | 0.095047 |  | 0.31525 | 1 | D | 0 |  |  |  | ROZPOCET | [6 empty] | 0
| D | 3 | Svislé a kompletní konstrukce |  |  |  | 0 | [5 empty] | 0 |  | 0.061272 |  | 0 | 1 | D | 1 |  |  |  | ROZPOCET | [6 empty] | 0
1 | K | 340238235 | Zazdívka otvorů pl do 1 m2 v příčkách nebo stěnách z plynosilikátových tvárnic tl 150 mm | m2 | 0.6 |  | 0 | CS ÚRS 2016 02 |  |  | základní |  | 0 | 0.10212 | 0.061272 | 0 | 0 | 4 | K | 2 |  |  |  | ROZPOCET | 0 | 0 | 0 | 0 | 0 | 1 | 0 | 4 | 1019319996
| VV |  | stávající větrací otvory v atice vel.200 x 200 mm - cca 15 ks | [15 empty] | VV | 2 | 1 | True | 0 | ROZPOCET
| VV |  | 0,2*0,2*15 |  | 0.6 | [13 empty] | VV | 2 | 2 | True | 1 | ROZPOCET
| D | 62 | Úprava povrchů vnějších |  |  |  | 0 | [5 empty] | 0 |  | 0.0309 |  | 0 | 1 | D | 1 |  |  |  | ROZPOCET | [6 empty] | 0
2 | K | 622215121 | Oprava kontaktního zateplení stěn z polystyrenových desek tloušťky do 120 mm plochy do 0,1m2 | kus | 15 |  | 0 | CS ÚRS 2016 02 |  |  | základní |  | 0 | 0.0015 | 0.0225 | 0 | 0 | 4 | K | 2 |  |  |  | ROZPOCET | 0 | 0 | 0 | 0 | 0 | 1 | 0 | 4 | -749170654
| VV |  | doplnění kontaktního zateplení u | [15 empty] | VV | 2 | 1 | True | 0 | ROZPOCET
| VV |  | zazděných větracích otvorů v atice vel.200 x 200 mm - cca 15 ks | [15 empty] | VV | 2 | 1 | True | 0 | ROZPOCET
| VV |  | 15 |  | 15 | [13 empty] | VV | 2 | 2 | True | 1 | ROZPOCET
| VV |  | včetně hmoždinek, zátek, tžmelu a sklotextilní síťoviny | [15 empty] | VV | 2 | 1 | True | 0 | ROZPOCET
3 | K | 622525101 | Tenkovrstvá omítka malých ploch do 0,1m2 na stěnách probarvená (barva dle původní omítky) | kus | 15 |  | 0 | CS ÚRS 2016 02 |  |  | základní |  | 0 | 0.00056 | 0.0084 | 0 | 0 | 4 | K | 2 |  |  |  | ROZPOCET | 0 | 0 | 0 | 0 | 0 | 1 | 0 | 4 | 660429796
| VV |  | na ploše doplněného kontaktního zateplení | [15 empty] | VV | 2 | 1 | True | 0 | ROZPOCET
| VV |  | 15 |  | 15 | [13 empty] | VV | 2 | 2 | True | 1 | ROZPOCET
| D | 94 | Lešení a stavební výtahy |  |  |  | 0 | [5 empty] | 0 |  | 0 |  | 0 | 1 | D | 1 |  |  |  | ROZPOCET | [6 empty] | 0
4 | K | 941111121 | Montáž lešení řadového trubkového lehkého s podlahami zatížení do 200 kg/m2 š do 1,2 m v do 10 m | m2 | 95 |  | 0 | CS ÚRS 2016 02 |  |  | základní |  | 0 | 0 | 0 | 0 | 0 | 4 | K | 2 |  |  |  | ROZPOCET | 0 | 0 | 0 | 0 | 0 | 1 | 0 | 4 | -1048375866
| VV |  | 5,0*19,0 |  | 95 | [13 empty] | VV | 2 | 2 | True | 1 | ROZPOCET
5 | K | 941111221 | Příplatek k lešení řadovému trubkovému lehkému s podlahami š 1,2 m v 10 m za první a ZKD den použití | m2 | 3990 |  | 0 | CS ÚRS 2016 02 |  |  | základní |  | 0 | 0 | 0 | 0 | 0 | 4 | K | 2 |  |  |  | ROZPOCET | 0 | 0 | 0 | 0 | 0 | 1 | 0 | 4 | 1038378547
| VV |  | předpoklad celkem 6 týdnů | [15 empty] | VV | 2 | 1 | True | 0 | ROZPOCET
| VV |  | 95,0*7*6 |  | 3990 | [13 empty] | VV | 2 | 2 | True | 1 | ROZPOCET
6 | K | 944511111 | Montáž ochranné sítě z textilie z umělých vláken | m2 | 95 |  | 0 | CS ÚRS 2016 02 |  |  | základní |  | 0 | 0 | 0 | 0 | 0 | 4 | K | 2 |  |  |  | ROZPOCET | 0 | 0 | 0 | 0 | 0 | 1 | 0 | 4 | -670451249
7 | K | 944511211 | Příplatek k ochranné síti za první a ZKD den použití | m2 | 3990 |  | 0 | CS ÚRS 2016 02 |  |  | základní |  | 0 | 0 | 0 | 0 | 0 | 4 | K | 2 |  |  |  | ROZPOCET | 0 | 0 | 0 | 0 | 0 | 1 | 0 | 4 | 437664206
| VV |  | předpoklad celkem 6 týdnů | [15 empty] | VV | 2 | 1 | True | 0 | ROZPOCET
| VV |  | 95,0*7*6 |  | 3990 | [13 empty] | VV | 2 | 2 | True | 1 | ROZPOCET
8 | K | 941111821 | Demontáž lešení řadového trubkového lehkého s podlahami zatížení do 200 kg/m2 š do 1,2 m v do 10 m | m2 | 95 |  | 0 | CS ÚRS 2016 02 |  |  | základní |  | 0 | 0 | 0 | 0 | 0 | 4 | K | 2 |  |  |  | ROZPOCET | 0 | 0 | 0 | 0 | 0 | 1 | 0 | 4 | -1210091996
9 | K | 944511811 | Demontáž ochranné sítě z textilie z umělých vláken | m2 | 95 |  | 0 | CS ÚRS 2016 02 |  |  | základní |  | 0 | 0 | 0 | 0 | 0 | 4 | K | 2 |  |  |  | ROZPOCET | 0 | 0 | 0 | 0 | 0 | 1 | 0 | 4 | -1969906219
10 | K | 945412111 | Teleskopická hydraulická montážní plošina výška zdvihu do 8 m | den | 14 |  | 0 | CS ÚRS 2016 02 |  |  | základní |  | 0 | 0 | 0 | 0 | 0 | 4 | K | 2 |  |  |  | ROZPOCET | 0 | 0 | 0 | 0 | 0 | 1 | 0 | 4 | 1254527377
| VV |  | pro úpravu atiky (oplechování) na vnější straně | [15 empty] | VV | 2 | 1 | True | 0 | ROZPOCET
| VV |  | předpoklad 14 dní | [15 empty] | VV | 2 | 1 | True | 0 | ROZPOCET
| VV |  | 14,0 |  | 14 | [13 empty] | VV | 2 | 2 | True | 1 | ROZPOCET
| D | 95 | Různé dokončovací konstrukce a práce pozemních staveb |  |  |  | 0 | [5 empty] | 0 |  | 0.002875 |  | 0 | 1 | D | 1 |  |  |  | ROZPOCET | [6 empty] | 0
11 | K | 93199413R | Tmelení drážky v omítce (po osazení lišty) trvale pružným tmelem | m | 57.5 |  | 0 |  |  |  | základní |  | 0 | 5e-05 | 0.002875 | 0 | 0 | 4 | K | 2 |  |  |  | ROZPOCET | 0 | 0 | 0 | 0 | 0 | 1 | 0 | 4 | -22975539
| VV |  | detail 7 | [15 empty] | VV | 2 | 1 | True | 0 | ROZPOCET
| VV |  | 57,5 |  | 57.5 | [13 empty] | VV | 2 | 2 | True | 1 | ROZPOCET
| D | 96 | Bourání konstrukcí |  |  |  | 0 | [5 empty] | 0 |  | 0 |  | 0.31525 | 1 | D | 1 |  |  |  | ROZPOCET | [6 empty] | 0
12 | K | 974031122 | Vysekání rýh ve zdivu cihelném hl do 30 mm š do 70 mm | m | 77.5 |  | 0 | CS ÚRS 2016 02 |  |  | základní |  | 0 | 0 | 0 | 0.004 | 0.31 | 4 | K | 2 |  |  |  | ROZPOCET | 0 | 0 | 0 | 0 | 0 | 1 | 0 | 4 | 43378707
| VV |  | prořez drážky po obvodě markýz a obvodových říms | [15 empty] | VV | 2 | 1 | True | 0 | ROZPOCET
| VV |  | 20,0+57,5 |  | 77.5 | [13 empty] | VV | 2 | 2 | True | 1 | ROZPOCET
13 | K | 96807000R | Vybourání větracích mřížek vel 200 x 200 mm | kus | 15 |  | 0 |  |  |  | základní |  | 0 | 0 | 0 | 0.00035 | 0.00525 | 4 | K | 2 |  |  |  | ROZPOCET | 0 | 0 | 0 | 0 | 0 | 1 | 0 | 4 | -230130613
| VV |  | stávající větrací otvory v atice - cca 15 ks | [15 empty] | VV | 2 | 1 | True | 0 | ROZPOCET
| VV |  | 15 |  | 15 | [13 empty] | VV | 2 | 2 | True | 1 | ROZPOCET
| D | 997 | Přesun sutě |  |  |  | 0 | [5 empty] | 0 |  | 0 |  | 0 | 1 | D | 1 |  |  |  | ROZPOCET | [6 empty] | 0
14 | K | 997013112 | Vnitrostaveništní doprava suti a vybouraných hmot pro budovy v do 9 m s použitím mechanizace | t | 13.41 |  | 0 | CS ÚRS 2016 02 |  |  | základní |  | 0 | 0 | 0 | 0 | 0 | 4 | K | 2 |  |  |  | ROZPOCET | 0 | 0 | 0 | 0 | 0 | 1 | 0 | 4 | -218151537
| VV |  | suť odd.96 | [15 empty] | VV | 2 | 1 | True | 0 | ROZPOCET
| VV |  | 0,315 |  | 0.315 | [13 empty] | VV | 2 | 2 | True | 0 | ROZPOCET
| VV |  | suť odd. DMT | [15 empty] | VV | 2 | 1 | True | 0 | ROZPOCET
| VV |  | 13,095 |  | 13.095 | [13 empty] | VV | 2 | 2 | True | 0 | ROZPOCET
| VV |  | Součet |  | 13.41 | [13 empty] | VV | 2 | 4 | True | 1 | ROZPOCET
15 | K | 997013501 | Odvoz suti a vybouraných hmot na skládku nebo meziskládku do 1 km se složením | t | 13.41 |  | 0 | CS ÚRS 2016 02 |  |  | základní |  | 0 | 0 | 0 | 0 | 0 | 4 | K | 2 |  |  |  | ROZPOCET | 0 | 0 | 0 | 0 | 0 | 1 | 0 | 4 | 1867193138
16 | K | 997013509 | Příplatek k odvozu suti a vybouraných hmot na skládku ZKD 1 km přes 1 km | t | 388.89 |  | 0 | CS ÚRS 2016 02 |  |  | základní |  | 0 | 0 | 0 | 0 | 0 | 4 | K | 2 |  |  |  | ROZPOCET | 0 | 0 | 0 | 0 | 0 | 1 | 0 | 4 | -527699005
| VV |  | celkem 30 km | [15 empty] | VV | 2 | 1 | True | 0 | ROZPOCET
| VV |  | 13,41*(30-1) |  | 388.89 | [13 empty] | VV | 2 | 2 | True | 1 | ROZPOCET
17 | K | 997013831 | Poplatek za uložení stavebního směsného odpadu na skládce (skládkovné) | t | 13.41 |  | 0 | CS ÚRS 2016 02 |  |  | základní |  | 0 | 0 | 0 | 0 | 0 | 4 | K | 2 |  |  |  | ROZPOCET | 0 | 0 | 0 | 0 | 0 | 1 | 0 | 4 | 1203139695
| D | 998 | Přesun hmot |  |  |  | 0 | [5 empty] | 0 |  | 0 |  | 0 | 1 | D | 1 |  |  |  | ROZPOCET | [6 empty] | 0
18 | K | 998011002 | Přesun hmot pro budovy zděné v do 12 m | t | 0.095 |  | 0 | CS ÚRS 2016 02 |  |  | základní |  | 0 | 0 | 0 | 0 | 0 | 4 | K | 2 |  |  |  | ROZPOCET | 0 | 0 | 0 | 0 | 0 | 1 | 0 | 4 | -1201211337
| D | PSV | Práce a dodávky PSV |  |  |  | 0 | [5 empty] | 0 |  | 29.696 |  | 13.0947 | 2 | D | 0 |  |  |  | ROZPOCET | [6 empty] | 0
| D | DMT | Demontáže |  |  |  | 0 | [5 empty] | 0 |  | 0 |  | 13.0947 | 1 | D | 1 |  |  |  | ROZPOCET | [6 empty] | 0
19 | K | 712300831 | Odstranění povlakové krytiny střech do 10° jednovrstvé - srovnatelně pro podkladní asfaltový pás na bedenění | m2 | 283 |  | 0 | CS ÚRS 2016 02 |  |  | základní |  | 0 | 0 | 0 | 0.006 | 1.698 | 16 | K | 2 |  |  |  | ROZPOCET | 0 | 0 | 0 | 0 | 0 | 1 | 0 | 16 | -1533444106
| VV |  | dle TZ | [15 empty] | VV | 2 | 1 | True | 0 | ROZPOCET
| VV |  | 283,0 |  | 283 | [13 empty] | VV | 2 | 2 | True | 1 | ROZPOCET
20 | K | 712300845 | Demontáž odvětrávací tvarovky na ploché střeše sklonu do 10° | kus | 2 |  | 0 | CS ÚRS 2016 02 |  |  | základní |  | 0 | 0 | 0 | 0.0003 | 0.0006 | 16 | K | 2 |  |  |  | ROZPOCET | 0 | 0 | 0 | 0 | 0 | 1 | 0 | 16 | 483757812
21 | K | 764001821 | Demontáž krytiny ze svitků nebo tabulí do suti | m2 | 283 |  | 0 | CS ÚRS 2016 02 |  |  | základní |  | 0 | 0 | 0 | 0.00594 | 1.681 | 16 | K | 2 |  |  |  | ROZPOCET | 0 | 0 | 0 | 0 | 0 | 1 | 0 | 16 | -1785363401
| VV |  | dle TZ | [15 empty] | VV | 2 | 1 | True | 0 | ROZPOCET
| VV |  | 283,0 |  | 283 | [13 empty] | VV | 2 | 2 | True | 1 | ROZPOCET
22 | K | 767134803 | Demontáž oplechování stěn | m2 | 27 |  | 0 | CS ÚRS 2016 02 |  |  | základní |  | 0 | 0 | 0 | 0.009 | 0.243 | 16 | K | 2 |  |  |  | ROZPOCET | 0 | 0 | 0 | 0 | 0 | 1 | 0 | 16 | -1489908328
| VV |  | vyvedení stávající plechové krytiny na | [15 empty] | VV | 2 | 1 | True | 0 | ROZPOCET
| VV |  | atikové zdivo | [15 empty] | VV | 2 | 1 | True | 0 | ROZPOCET
| VV |  | 0,2*18,0 |  | 3.6 | [13 empty] | VV | 2 | 2 | True | 0 | ROZPOCET
| VV |  | (0,2+0,95)/2*7,5+0,35*3,2 |  | 5.433 | [13 empty] | VV | 2 | 2 | True | 0 | ROZPOCET
| VV |  | (0,2++1,0)/2*6,2 |  | 3.72 | [13 empty] | VV | 2 | 2 | True | 0 | ROZPOCET
| VV |  | (0,2+1,0)/2*7,1+0,75*2,2 |  | 5.91 | [13 empty] | VV | 2 | 2 | True | 0 | ROZPOCET
| VV |  | (0,25+1,0)/2*9,0 |  | 5.625 | [13 empty] | VV | 2 | 2 | True | 0 | ROZPOCET
| VV |  | 24,3*0,1+0,282 |  | 2.712 | [13 empty] | VV | 2 | 2 | True | 0 | ROZPOCET
| VV |  | Součet |  | 27 | [13 empty] | VV | 2 | 4 | True | 1 | ROZPOCET
23 | K | 764002801 | Demontáž závětrné lišty do suti | m | 19 |  | 0 | CS ÚRS 2016 02 |  |  | základní |  | 0 | 0 | 0 | 0.0017 | 0.0323 | 16 | K | 2 |  |  |  | ROZPOCET | 0 | 0 | 0 | 0 | 0 | 1 | 0 | 16 | 1233457902
| VV |  | dřev.římsa pod okapem | [15 empty] | VV | 2 | 1 | True | 0 | ROZPOCET
| VV |  | 19,0 |  | 19 | [13 empty] | VV | 2 | 2 | True | 1 | ROZPOCET
24 | K | 764002812 | Demontáž okapového plechu do suti v krytině skládané | m | 18.5 |  | 0 | CS ÚRS 2016 02 |  |  | základní |  | 0 | 0 | 0 | 0.00177 | 0.032745 | 16 | K | 2 |  |  |  | ROZPOCET | 0 | 0 | 0 | 0 | 0 | 1 | 0 | 16 | 1775223186
25 | K | 764002841 | Demontáž oplechování horních ploch zdí a nadezdívek do suti | m | 56 |  | 0 | CS ÚRS 2016 02 |  |  | základní |  | 0 | 0 | 0 | 0.00191 | 0.10696 | 16 | K | 2 |  |  |  | ROZPOCET | 0 | 0 | 0 | 0 | 0 | 1 | 0 | 16 | -373624523
| VV |  | 8,8+2,2+7,1+18,2+9,3+3,3+6,7+0,4 |  | 56 | [13 empty] | VV | 2 | 2 | True | 1 | ROZPOCET
26 | K | 764001811 | Demontáž dilatační lišty do suti | m | 76 |  | 0 | CS ÚRS 2016 02 |  |  | základní |  | 0 | 0 | 0 | 0.00067 | 0.05092 | 16 | K | 2 |  |  |  | ROZPOCET | 0 | 0 | 0 | 0 | 0 | 1 | 0 | 16 | 1753181896
| VV |  | detail 7 - stávající střecha - římsy | [15 empty] | VV | 2 | 1 | True | 0 | ROZPOCET
| VV |  | 57,5 |  | 57.5 | [13 empty] | VV | 2 | 2 | True | 0 | ROZPOCET
| VV |  | detail 3 - stávající střecha - markýzy | [15 empty] | VV | 2 | 1 | True | 0 | ROZPOCET
| VV |  | 18,5 |  | 18.5 | [13 empty] | VV | 2 | 2 | True | 0 | ROZPOCET
| VV |  | Součet |  | 76 | [13 empty] | VV | 2 | 4 | True | 1 | ROZPOCET
27 | K | 764002881 | Demontáž lemování střešních prostupů do suti | m2 | 12.4 |  | 0 | CS ÚRS 2016 02 |  |  | základní |  | 0 | 0 | 0 | 0.00584 | 0.072416 | 16 | K | 2 |  |  |  | ROZPOCET | 0 | 0 | 0 | 0 | 0 | 1 | 0 | 16 | -2008494367
| VV |  | střešní světlík - 4ks | [15 empty] | VV | 2 | 1 | True | 0 | ROZPOCET
| VV |  | (0,95+0,6)*2*4 |  | 12.4 | [13 empty] | VV | 2 | 2 | True | 1 | ROZPOCET
28 | K | 764003801 | Demontáž lemování trub, konzol, držáků, ventilačních nástavců a jiných kusových prvků do suti | kus | 2 |  | 0 | CS ÚRS 2016 02 |  |  | základní |  | 0 | 0 | 0 | 0.00188 | 0.00376 | 16 | K | 2 |  |  |  | ROZPOCET | 0 | 0 | 0 | 0 | 0 | 1 | 0 | 16 | 1409814508
29 | K | 764004801 | Demontáž podokapního žlabu do suti | m | 18.5 |  | 0 | CS ÚRS 2016 02 |  |  | základní |  | 0 | 0 | 0 | 0.0026 | 0.0481 | 16 | K | 2 |  |  |  | ROZPOCET | 0 | 0 | 0 | 0 | 0 | 1 | 0 | 16 | 1228112248
30 | K | 764004861 | Demontáž svodu do suti | m | 10 |  | 0 | CS ÚRS 2016 02 |  |  | základní |  | 0 | 0 | 0 | 0.00394 | 0.0394 | 16 | K | 2 |  |  |  | ROZPOCET | 0 | 0 | 0 | 0 | 0 | 1 | 0 | 16 | 517697986
31 | K | 767311821 | Demontáž střešního bodového světlíku do 1,5 m2 | kus | 4 |  | 0 | CS ÚRS 2016 02 |  |  | základní |  | 0 | 0 | 0 | 0.0032 | 0.0128 | 16 | K | 2 |  |  |  | ROZPOCET | 0 | 0 | 0 | 0 | 0 | 1 | 0 | 16 | -979358651
32 | K | 767996702 | Demontáž atypických zámečnických konstrukcí hmotnosti jednotlivých dílů do 100 kg | kg | 100 |  | 0 | CS ÚRS 2016 02 |  |  | základní |  | 0 | 0 | 0 | 0.001 | 0.1 | 16 | K | 2 |  |  |  | ROZPOCET | 0 | 0 | 0 | 0 | 0 | 1 | 0 | 16 | 1496686343
| VV |  | demontáž stávajícího provozního žebříku | [15 empty] | VV | 2 | 1 | True | 0 | ROZPOCET
| VV |  | (ke zpětné montáži) | [15 empty] | VV | 2 | 1 | True | 0 | ROZPOCET
| VV |  | 100,0 |  | 100 | [13 empty] | VV | 2 | 2 | True | 1 | ROZPOCET
33 | K | 762341811 | Demontáž bednění střech z prken | m2 | 283 |  | 0 | CS ÚRS 2016 02 |  |  | základní |  | 0 | 0 | 0 | 0.015 | 4.245 | 16 | K | 2 |  |  |  | ROZPOCET | 0 | 0 | 0 | 0 | 0 | 1 | 0 | 16 | 994419140
| VV |  | stávající střešní bednění | [15 empty] | VV | 2 | 1 | True | 0 | ROZPOCET
| VV |  | 283,0 |  | 283 | [13 empty] | VV | 2 | 2 | True | 1 | ROZPOCET
| VV |  | Předpoklad: | [15 empty] | VV | 2 | 1 | True | 0 | ROZPOCET
| VV |  | 20% bednění bude zpětně použto k opětovné | [15 empty] | VV | 2 | 1 | True | 0 | ROZPOCET
| VV |  | montáži | [15 empty] | VV | 2 | 1 | True | 0 | ROZPOCET
34 | K | 76213100R | Demontáž okapové římsy (bednění+konstrukce z drobného řeziva) | m3 | 0.92 |  | 0 |  |  |  | základní |  | 0 | 0 | 0 | 0.55 | 0.506 | 16 | K | 2 |  |  |  | ROZPOCET | 0 | 0 | 0 | 0 | 0 | 1 | 0 | 16 | -297183196
| VV |  | předpoklad 0,05m3/ 1 m´římsy | [15 empty] | VV | 2 | 1 | True | 0 | ROZPOCET
| VV |  | 0,05*18,4 |  | 0.92 | [13 empty] | VV | 2 | 2 | True | 1 | ROZPOCET
35 | K | 76213001R | Demontáž a provizorní odstranění dřevěných střešních vazníků ze střechy (cca 0,8m3 dřeva) | m2 | 57 |  | 0 |  |  |  | základní |  | 0 | 0 | 0 | 0.0072 | 0.4104 | 16 | K | 2 |  |  |  | ROZPOCET | 0 | 0 | 0 | 0 | 0 | 1 | 0 | 16 | 1492474485
| VV |  | předpoklad: výměna 20% vazníků (cca 0,8m3 dřeva) | [15 empty] | VV | 2 | 1 | True | 0 | ROZPOCET
| VV |  | 283,0*0,2+0,4 |  | 57 | [13 empty] | VV | 2 | 2 | True | 1 | ROZPOCET
| VV |  | Výměra je dána půdorysnou plochou střechy. | [15 empty] | VV | 2 | 1 | True | 0 | ROZPOCET
36 | K | 713140813 | Odstranění tepelné izolace střech nadstřešní volně kladené z vláknitých materiálů tl přes 100 mm | m2 | 141.5 |  | 0 | CS ÚRS 2016 02 |  |  | základní |  | 0 | 0 | 0 | 0.024 | 3.396 | 16 | K | 2 |  |  |  | ROZPOCET | 0 | 0 | 0 | 0 | 0 | 1 | 0 | 16 | -1697220207
| VV |  | podstřešní prostor - předpoklad 50% výměny stávající poškozené | [15 empty] | VV | 2 | 1 | True | 0 | ROZPOCET
| VV |  | izolace | [15 empty] | VV | 2 | 1 | True | 0 | ROZPOCET
| VV |  | 283,0*0,5 |  | 141.5 | [13 empty] | VV | 2 | 2 | True | 1 | ROZPOCET
37 | K | 765191901 | Demontáž pojistné hydroizolační fólie kladené ve sklonu do 30° - srovnatelně pro demontáž igelitu v podstřešním prostoru | m2 | 141.5 |  | 0 | CS ÚRS 2016 02 |  |  | základní |  | 0 | 0 | 0 | 0.00013 | 0.018395 | 16 | K | 2 |  |  |  | ROZPOCET | 0 | 0 | 0 | 0 | 0 | 1 | 0 | 16 | 204136865
| VV |  | igelit stávající tepelné izolace | [15 empty] | VV | 2 | 1 | True | 0 | ROZPOCET
| VV |  | demontáž 50% | [15 empty] | VV | 2 | 1 | True | 0 | ROZPOCET
| VV |  | 283,0*0,5 |  | 141.5 | [13 empty] | VV | 2 | 2 | True | 1 | ROZPOCET
38 | K | 763121812 | Demontáž SDK předsazené/šachtové stěny s jednoduchou nosnou kcí opláštění dvojité | m2 | 14 |  | 0 | CS ÚRS 2016 02 |  |  | základní |  | 0 | 0 | 0 | 0.02835 | 0.3969 | 16 | K | 2 |  |  |  | ROZPOCET | 0 | 0 | 0 | 0 | 0 | 1 | 0 | 16 | -1350774590
| VV |  | demontáž SDK obkladů tubusu světlíku - 4 světlíky | [15 empty] | VV | 2 | 1 | True | 0 | ROZPOCET
| VV |  | 0,9*(0,95+0,6)*2*2 |  | 5.58 | [13 empty] | VV | 2 | 2 | True | 0 | ROZPOCET
| VV |  | 1,2*(0,95+0,6)*2 |  | 3.72 | [13 empty] | VV | 2 | 2 | True | 0 | ROZPOCET
| VV |  | 1,3*(0,95+0,6)*2 |  | 4.03 | [13 empty] | VV | 2 | 2 | True | 0 | ROZPOCET
| VV |  | 0,67 |  | 0.67 | [13 empty] | VV | 2 | 2 | True | 0 | ROZPOCET
| VV |  | Součet |  | 14 | [13 empty] | VV | 2 | 4 | True | 1 | ROZPOCET
| D | 713 | Izolace tepelné |  |  |  | 0 | [5 empty] | 0 |  | 2.0753 |  | 0 | 2 | D | 1 |  |  |  | ROZPOCET | [6 empty] | 0
39 | K | 713111111 | Montáž izolace tepelné vrchem stropů volně kladenými rohožemi, pásy, dílci, deskami | m2 | 427.2 |  | 0 | CS ÚRS 2016 02 |  |  | základní |  | 0 | 0 | 0 | 0 | 0 | 16 | K | 2 |  |  |  | ROZPOCET | 0 | 0 | 0 | 0 | 0 | 1 | 0 | 16 | 2034934853
| VV |  | doplnění miner. izolace v místech jejího odtranění - 50% plochy | [15 empty] | VV | 2 | 1 | True | 0 | ROZPOCET
| VV |  | tl.izolace 150 mm | [15 empty] | VV | 2 | 1 | True | 0 | ROZPOCET
| VV |  | 283,0*0,5+0,5 |  | 142 | [13 empty] | VV | 2 | 2 | True | 0 | ROZPOCET
| VV |  | Mezisoučet A |  | 142 | [13 empty] | VV | 2 | 3 | True | 0 | ROZPOCET
| VV |  | nová vrstva tep. miner. izolace tl. 100 mm | [15 empty] | VV | 2 | 1 | True | 0 | ROZPOCET
| VV |  | 283,0 |  | 283 | [13 empty] | VV | 2 | 2 | True | 0 | ROZPOCET
| VV |  | Mezisoučet B |  | 283 | [13 empty] | VV | 2 | 3 | True | 0 | ROZPOCET
| VV |  | vrstva miner.izolace v místě demontovamých světlíků | [15 empty] | VV | 2 | 1 | True | 0 | ROZPOCET
| VV |  | na SDK podhledu v tl. stropu - cca 250 mm | [15 empty] | VV | 2 | 1 | True | 0 | ROZPOCET
| VV |  | dle pol.763131411 | [15 empty] | VV | 2 | 1 | True | 0 | ROZPOCET
| VV |  | 2,2 |  | 2.2 | [13 empty] | VV | 2 | 2 | True | 0 | ROZPOCET
| VV |  | Mezisoučet C |  | 2.2 | [13 empty] | VV | 2 | 3 | True | 0 | ROZPOCET
| VV |  | Součet |  | 427.2 | [13 empty] | VV | 2 | 4 | True | 1 | ROZPOCET
40 | M | 631508520 | minerální izolace - pás tepelně izolační tl. 150 mm | m2 | 145 |  | 0 | CS ÚRS 2016 02 |  |  | základní |  | 0 | 0.00448 | 0.6496 | 0 | 0 | 32 | M | 2 |  |  |  | ROZPOCET | 0 | 0 | 0 | 0 | 0 | 1 | 0 | 16 | 1898142329
| VV |  | ztratné 2% | [15 empty] | VV | 2 | 1 | True | 0 | ROZPOCET
| VV |  | pol.713121121 mezisoučet A | [15 empty] | VV | 2 | 1 | True | 0 | ROZPOCET
| VV |  | 142,0*1,02+0,16 |  | 145 | [13 empty] | VV | 2 | 2 | True | 1 | ROZPOCET
41 | M | 631508490 | minerální izolace - pás tepelně izolační tl. 100 mm | m2 | 289 |  | 0 | CS ÚRS 2016 02 |  |  | základní |  | 0 | 0.0028 | 0.8092 | 0 | 0 | 32 | M | 2 |  |  |  | ROZPOCET | 0 | 0 | 0 | 0 | 0 | 1 | 0 | 16 | -511306755
| VV |  | ztratné 2% | [15 empty] | VV | 2 | 1 | True | 0 | ROZPOCET
| VV |  | pol.713111111 mezisoučet B | [15 empty] | VV | 2 | 1 | True | 0 | ROZPOCET
| VV |  | 283,0*1,02+0,34 |  | 289 | [13 empty] | VV | 2 | 2 | True | 1 | ROZPOCET
42 | M | 631507910 | minerální izolace - pás tepelně izolační tl. 200 mm | m2 | 2.3 |  | 0 | CS ÚRS 2016 02 |  |  | základní |  | 0 | 0.00491 | 0.011293 | 0 | 0 | 32 | M | 2 |  |  |  | ROZPOCET | 0 | 0 | 0 | 0 | 0 | 1 | 0 | 16 | 423635179
| VV |  | celková tl.250 mm=200+50 | [15 empty] | VV | 2 | 1 | True | 0 | ROZPOCET
| VV |  | ztratné 2% | [15 empty] | VV | 2 | 1 | True | 0 | ROZPOCET
| VV |  | pol.713121121 mezisoučet C | [15 empty] | VV | 2 | 1 | True | 0 | ROZPOCET
| VV |  | 2,2*1,02+0+0,056 |  | 2.3 | [13 empty] | VV | 2 | 2 | True | 1 | ROZPOCET
43 | M | 631508230 | minerální izolace - pás tepelně izolační tl. 50 mm | m2 | 2.3 |  | 0 | CS ÚRS 2016 02 |  |  | základní |  | 0 | 0.0014 | 0.00322 | 0 | 0 | 32 | M | 2 |  |  |  | ROZPOCET | 0 | 0 | 0 | 0 | 0 | 1 | 0 | 16 | 977807810
| VV |  | celková tl.250 mm=200+50 | [15 empty] | VV | 2 | 1 | True | 0 | ROZPOCET
| VV |  | ztratné 2% | [15 empty] | VV | 2 | 1 | True | 0 | ROZPOCET
| VV |  | pol.713121121 mezisoučet C | [15 empty] | VV | 2 | 1 | True | 0 | ROZPOCET
| VV |  | 2,2*1,02+0+0,056 |  | 2.3 | [13 empty] | VV | 2 | 2 | True | 1 | ROZPOCET
44 | K | 713131141 | Montáž izolace tepelné stěn a základů lepením celoplošně rohoží, pásů, dílců, desek | m2 | 50.3 |  | 0 | CS ÚRS 2016 02 |  |  | základní |  | 0 | 0.006 | 0.3018 | 0 | 0 | 16 | K | 2 |  |  |  | ROZPOCET | 0 | 0 | 0 | 0 | 0 | 1 | 0 | 16 | -957566173
| VV |  | minerální izolace tl.200 mm | [15 empty] | VV | 2 | 1 | True | 0 | ROZPOCET
| VV |  | mezi vyšší a nižší střešní částí | [15 empty] | VV | 2 | 1 | True | 0 | ROZPOCET
| VV |  | 0,8*15,0 |  | 12 | [13 empty] | VV | 2 | 2 | True | 0 | ROZPOCET
| VV |  | okolo výlezů | [15 empty] | VV | 2 | 1 | True | 0 | ROZPOCET
| VV |  | 0,2*0,6*4*2 |  | 0.96 | [13 empty] | VV | 2 | 2 | True | 0 | ROZPOCET
| VV |  | 13,0*0,1+0,04 |  | 1.34 | [13 empty] | VV | 2 | 2 | True | 0 | ROZPOCET
| VV |  | Mezisoučet A |  | 14.3 | [13 empty] | VV | 2 | 3 | True | 0 | ROZPOCET
| VV |  | minerální izolace tl.50 mm | [15 empty] | VV | 2 | 1 | True | 0 | ROZPOCET
| VV |  | na svislých plochách atik do úrovně | [15 empty] | VV | 2 | 1 | True | 0 | ROZPOCET
| VV |  | prkenného bednění | [15 empty] | VV | 2 | 1 | True | 0 | ROZPOCET
| VV |  | (0,3+1,1)/2*8,4*2 |  | 11.76 | [13 empty] | VV | 2 | 2 | True | 0 | ROZPOCET
| VV |  | 0,7*3,2+0,5*2,3 |  | 3.39 | [13 empty] | VV | 2 | 2 | True | 0 | ROZPOCET
| VV |  | (0,45+1,2)/2*7,8*2 |  | 12.87 | [13 empty] | VV | 2 | 2 | True | 0 | ROZPOCET
| VV |  | 0,98 |  | 0.98 | [13 empty] | VV | 2 | 2 | True | 0 | ROZPOCET
| VV |  | stěny světlovodů | [15 empty] | VV | 2 | 1 | True | 0 | ROZPOCET
| VV |  | 3,14*0,43*(1,0+1,3) |  | 3.105 | [13 empty] | VV | 2 | 2 | True | 0 | ROZPOCET
| VV |  | 32,0*0,1+0,695 |  | 3.895 | [13 empty] | VV | 2 | 2 | True | 0 | ROZPOCET
| VV |  | Mezisoučet B |  | 36 | [13 empty] | VV | 2 | 3 | True | 0 | ROZPOCET
| VV |  | Součet |  | 50.3 | [13 empty] | VV | 2 | 4 | True | 1 | ROZPOCET
45 | M | 631481510 | deska minerální izolační tl. 50 mm | m2 | 43.2 |  | 0 | CS ÚRS 2016 02 |  |  | základní |  | 0 | 0.0025 | 0.108 | 0 | 0 | 32 | M | 2 |  |  |  | ROZPOCET | 0 | 0 | 0 | 0 | 0 | 1 | 0 | 16 | 1090169970
| VV |  | pol.713131141 mezisoučet B | [15 empty] | VV | 2 | 1 | True | 0 | ROZPOCET
| VV |  | 36,0*1,2 |  | 43.2 | [13 empty] | VV | 2 | 2 | True | 1 | ROZPOCET
46 | M | 631481410 | deska minerální izolační tl. 200 mm | m2 | 17.5 |  | 0 | CS ÚRS 2016 02 |  |  | základní |  | 0 | 0.01 | 0.175 | 0 | 0 | 32 | M | 2 |  |  |  | ROZPOCET | 0 | 0 | 0 | 0 | 0 | 1 | 0 | 16 | -1157513829
| VV |  | pol.713131141 mezisoučet A | [15 empty] | VV | 2 | 1 | True | 0 | ROZPOCET
| VV |  | 14,3*1,2+0,+0,34 |  | 17.5 | [13 empty] | VV | 2 | 2 | True | 1 | ROZPOCET
47 | K | 713191132 | Montáž izolace tepelné podlah, stropů vrchem nebo střech překrytí separační fólií z PE | m2 | 141.5 |  | 0 | CS ÚRS 2016 02 |  |  | základní |  | 0 | 0 | 0 | 0 | 0 | 16 | K | 2 |  |  |  | ROZPOCET | 0 | 0 | 0 | 0 | 0 | 1 | 0 | 16 | 471492803
| VV |  | v ploše vyměněné tep. miner. izolace tl.200 | [15 empty] | VV | 2 | 1 | True | 0 | ROZPOCET
| VV |  | dle pol.765191901 (odd.DMT) | [15 empty] | VV | 2 | 1 | True | 0 | ROZPOCET
| VV |  | 141,5 |  | 141.5 | [13 empty] | VV | 2 | 2 | True | 1 | ROZPOCET
48 | M | 283231500 | fólie separační PE bal. 100 m2 | m2 | 156 |  | 0 | CS ÚRS 2016 02 |  |  | základní |  | 0 | 0.00011 | 0.01716 | 0 | 0 | 32 | M | 2 |  |  |  | ROZPOCET | 0 | 0 | 0 | 0 | 0 | 1 | 0 | 16 | 245311068
| VV |  | ztratné 10% | [15 empty] | VV | 2 | 1 | True | 0 | ROZPOCET
| VV |  | pol.713191132 | [15 empty] | VV | 2 | 1 | True | 0 | ROZPOCET
| VV |  | 141,5*1,1+0,35 |  | 156 | [13 empty] | VV | 2 | 2 | True | 1 | ROZPOCET
49 | K | 998713102 | Přesun hmot tonážní pro izolace tepelné v objektech v do 12 m | t | 2.075 |  | 0 | CS ÚRS 2016 02 |  |  | základní |  | 0 | 0 | 0 | 0 | 0 | 16 | K | 2 |  |  |  | ROZPOCET | 0 | 0 | 0 | 0 | 0 | 1 | 0 | 16 | -139519660
| D | 749 | Elektromontáže - ostatní práce a konstrukce |  |  |  | 0 | [5 empty] | 0 |  | 16.2 |  | 0 | 2 | D | 1 |  |  |  | ROZPOCET | [6 empty] | 0
50 | K | 74900100R | Demontáž stávajícího bleskosvodu na střeše včetně kotvení (po dokončení stavebních úprav bude znovu namontován) | m | 80 |  | 0 |  |  |  | základní |  | 0 | 0.1 | 8 | 0 | 0 | 4 | K | 2 |  |  |  | ROZPOCET | 0 | 0 | 0 | 0 | 0 | 1 | 0 | 4 | -1423039487
51 | K | 74900200R | Zpětná montáž stávajícího bleskosvodu včetně nových systémových podpěr,svorek, příchytek a příslušenství, včetně revize a revizní zprávy | m | 80 |  | 0 |  |  |  | základní |  | 0 | 0.1 | 8 | 0 | 0 | 4 | K | 2 |  |  |  | ROZPOCET | 0 | 0 | 0 | 0 | 0 | 1 | 0 | 4 | 1332460047
52 | K | 74900120R | Demontáž topných kabelů okapového žlabu (po dokončení stavebních úprav bude znovu namontováno) | kpl | 1 |  | 0 |  |  |  | základní |  | 0 | 0.1 | 0.1 | 0 | 0 | 4 | K | 2 |  |  |  | ROZPOCET | 0 | 0 | 0 | 0 | 0 | 1 | 0 | 4 | 874834327
53 | K | 74900220R | Zpětná montáž topných kabelů do nového okapového žlabu včetně nového kotvení a včetně zkoušky, revize a revizní zprávy | kpl | 1 |  | 0 |  |  |  | základní |  | 0 | 0.1 | 0.1 | 0 | 0 | 4 | K | 2 |  |  |  | ROZPOCET | 0 | 0 | 0 | 0 | 0 | 1 | 0 | 4 | 545601806
54 | K | 74900300R | Demontáž, přesun a zpětná montáž anténního stožáru včetně zkoušky a revize | kus | 1 |  | 0 |  |  |  | základní |  | 0 | 0 | 0 | 0 | 0 | 4 | K | 2 |  |  |  | ROZPOCET | 0 | 0 | 0 | 0 | 0 | 1 | 0 | 4 | -1222987462
| D | 762 | Konstrukce tesařské |  |  |  | 0 | [5 empty] | 0 |  | 9.6625 |  | 0 | 2 | D | 1 |  |  |  | ROZPOCET | [6 empty] | 0
55 | K | 76233500R | Montáž podkladních fošen a hranolů pod vazníky do železobetonu mechanickými kotvami M12 (bez kotev) | m | 24 |  | 0 |  |  |  | základní |  | 0 | 0 | 0 | 0 | 0 | 16 | K | 2 |  |  |  | ROZPOCET | 0 | 0 | 0 | 0 | 0 | 1 | 0 | 16 | 95029507
| VV |  | podkladní fošna 120/40 mm | [15 empty] | VV | 2 | 1 | True | 0 | ROZPOCET
| VV |  | 18,5+3,3 |  | 21.8 | [13 empty] | VV | 2 | 2 | True | 0 | ROZPOCET
| VV |  | 21,8*0,1+0,02 |  | 2.2 | [13 empty] | VV | 2 | 2 | True | 0 | ROZPOCET
| VV |  | Součet |  | 24 | [13 empty] | VV | 2 | 4 | True | 1 | ROZPOCET
56 | M | 548790340 | mechanická kotva M 12 pro kotvení fošny 120/40 mm | kus | 10 |  | 0 | CS ÚRS 2016 02 |  |  | základní |  | 0 | 0.0003 | 0.003 | 0 | 0 | 32 | M | 2 |  |  |  | ROZPOCET | 0 | 0 | 0 | 0 | 0 | 1 | 0 | 16 | 859406752
57 | M | 605110210 | řezivo jehličnaté - středové SM/BO tl. 33-100 mm, jakost I, 3-5 m - fošny | m3 | 0.127 |  | 0 | CS ÚRS 2016 02 |  |  | základní |  | 0 | 0.55 | 0.06985 | 0 | 0 | 32 | M | 2 |  |  |  | ROZPOCET | 0 | 0 | 0 | 0 | 0 | 1 | 0 | 16 | -2075606072
| VV |  | ztratné 10% | [15 empty] | VV | 2 | 1 | True | 0 | ROZPOCET
| VV |  | podkladní fošny 120/40 mm | [15 empty] | VV | 2 | 1 | True | 0 | ROZPOCET
| VV |  | pol.76233500R mezisoučet B | [15 empty] | VV | 2 | 1 | True | 0 | ROZPOCET
| VV |  | 24,0*0,12*0,04*1,1 |  | 0.127 | [13 empty] | VV | 2 | 2 | True | 1 | ROZPOCET
58 | K | 762361114 | Montáž spádových klínů pro střechy rovné z řeziva průřezové plochy do 120 cm2 | m | 19.5 |  | 0 | CS ÚRS 2016 02 |  |  | základní |  | 0 | 0 | 0 | 0 | 0 | 16 | K | 2 |  |  |  | ROZPOCET | 0 | 0 | 0 | 0 | 0 | 1 | 0 | 16 | -340274183
| VV |  | dřevěné hranoly 60/100 mm pro | [15 empty] | VV | 2 | 1 | True | 0 | ROZPOCET
| VV |  | navýšení spádu | [15 empty] | VV | 2 | 1 | True | 0 | ROZPOCET
| VV |  | 1,4*6+1,7+2,0+2,4 |  | 14.5 | [13 empty] | VV | 2 | 2 | True | 0 | ROZPOCET
| VV |  | hranoly 80/100 mm - výměny | [15 empty] | VV | 2 | 1 | True | 0 | ROZPOCET
| VV |  | 1,25*4 |  | 5 | [13 empty] | VV | 2 | 2 | True | 0 | ROZPOCET
| VV |  | Součet |  | 19.5 | [13 empty] | VV | 2 | 4 | True | 1 | ROZPOCET
59 | M | 605121250 | řezivo stavební - hranoly | m3 | 0.132 |  | 0 | CS ÚRS 2016 02 |  |  | základní |  | 0 | 0.55 | 0.0726 | 0 | 0 | 32 | M | 2 |  |  |  | ROZPOCET | 0 | 0 | 0 | 0 | 0 | 1 | 0 | 16 | 1235167253
| VV |  | dřevěné hranoly 60/100 mm pro | [15 empty] | VV | 2 | 1 | True | 0 | ROZPOCET
| VV |  | navýšení spádu | [15 empty] | VV | 2 | 1 | True | 0 | ROZPOCET
| VV |  | 0,08*1,1 |  | 0.088 | [13 empty] | VV | 2 | 2 | True | 0 | ROZPOCET
| VV |  | hranoly 80/100 mm - výměny | [15 empty] | VV | 2 | 1 | True | 0 | ROZPOCET
| VV |  | 0,08*0,1*1,25*4*1,1 |  | 0.044 | [13 empty] | VV | 2 | 2 | True | 0 | ROZPOCET
| VV |  | Součet |  | 0.132 | [13 empty] | VV | 2 | 4 | True | 1 | ROZPOCET
60 | K | 763732113 | Montáž střešní konstrukce v do 10 m z příhradových vazníků konstrukční délky do 9 m | m | 50 |  | 0 | CS ÚRS 2016 02 |  |  | základní |  | 0 | 0 | 0 | 0 | 0 | 16 | K | 2 |  |  |  | ROZPOCET | 0 | 0 | 0 | 0 | 0 | 1 | 0 | 16 | -1566676235
| VV |  | příhradové vazníky - celková délka | [15 empty] | VV | 2 | 1 | True | 0 | ROZPOCET
| VV |  | 7,51*13+7,1*2+8,6*13+6,8*2+0,77 |  | 238 | [13 empty] | VV | 2 | 2 | True | 0 | ROZPOCET
| VV |  | 238,0*0,05+0,1 |  | 12 | [13 empty] | VV | 2 | 2 | True | 0 | ROZPOCET
| VV |  | Mezisoučet - 100% délky vazníků |  | 250 | [13 empty] | VV | 2 | 3 | True | 0 | ROZPOCET
| VV |  | z toho 20% | [15 empty] | VV | 2 | 1 | True | 0 | ROZPOCET
| VV |  | 250,0*0,2 |  | 50 | [13 empty] | VV | 2 | 2 | True | 1 | ROZPOCET
| VV |  | předpoklad : | [15 empty] | VV | 2 | 1 | True | 0 | ROZPOCET
| VV |  | výměna cca 20% původních poškozených | [15 empty] | VV | 2 | 1 | True | 0 | ROZPOCET
| VV |  | střešních vazníků | [15 empty] | VV | 2 | 1 | True | 0 | ROZPOCET
61 | M | 76333010R | dřevěné sbíjené střešní vazníky o stejné dimenzi prvků jako původní včetně úpravy a ochrany povrchu (nátěr proti dřevokazným činitelům) | m | 50 |  | 0 |  |  |  | základní |  | 0 | 0 | 0 | 0 | 0 | 32 | M | 2 |  |  |  | ROZPOCET | 0 | 0 | 0 | 0 | 0 | 1 | 0 | 16 | 1350494528
| VV |  | pol.763732113 | [15 empty] | VV | 2 | 1 | True | 0 | ROZPOCET
| VV |  | 50,0 |  | 50 | [13 empty] | VV | 2 | 2 | True | 1 | ROZPOCET
62 | K | 762085103 | Montáž kotevních želez, příložek, patek nebo táhel | kus | 23 |  | 0 | CS ÚRS 2016 02 |  |  | základní |  | 0 | 0.00267 | 0.06141 | 0 | 0 | 16 | K | 2 |  |  |  | ROZPOCET | 0 | 0 | 0 | 0 | 0 | 1 | 0 | 16 | 1005434800
| VV |  | vazníky kotveny k podkladním hranolům | [15 empty] | VV | 2 | 1 | True | 0 | ROZPOCET
| VV |  | a fošnám kovovými úhelníky | [15 empty] | VV | 2 | 1 | True | 0 | ROZPOCET
| VV |  | celkem 30 vazníků ...2ks uhelníků/1 vazník | [15 empty] | VV | 2 | 1 | True | 0 | ROZPOCET
| VV |  | 100% úhelníků | [15 empty] | VV | 2 | 1 | True | 0 | ROZPOCET
| VV |  | 30*2*1,1 |  | 66 | [13 empty] | VV | 2 | 2 | True | 0 | ROZPOCET
| VV |  | Mezisoučet A |  | 66 | [13 empty] | VV | 2 | 3 | True | 0 | ROZPOCET
| VV |  | z toho 20% | [15 empty] | VV | 2 | 1 | True | 0 | ROZPOCET
| VV |  | 66,0*0,2+0,8 |  | 14 | [13 empty] | VV | 2 | 2 | True | 0 | ROZPOCET
| VV |  | kotevní třměny pro kotvení hranolů pro navýšení | [15 empty] | VV | 2 | 1 | True | 0 | ROZPOCET
| VV |  | spádu - detail 4a | [15 empty] | VV | 2 | 1 | True | 0 | ROZPOCET
| VV |  | 9,0 |  | 9 | [13 empty] | VV | 2 | 2 | True | 0 | ROZPOCET
| VV |  | Mezisoučet B |  | 23 | [13 empty] | VV | 2 | 3 | True | 1 | ROZPOCET
63 | M | 76208511R | kovové kotevní úhelníky (třmeny) pro dřevěné vazníky (hranoly) | kus | 23 |  | 0 |  |  |  | základní |  | 0 | 0 | 0 | 0 | 0 | 32 | M | 2 |  |  |  | ROZPOCET | 0 | 0 | 0 | 0 | 0 | 1 | 0 | 16 | -929655201
64 | K | 762341210 | Montáž bednění střech rovných a šikmých sklonu do 60° z hrubých prken | m2 | 172 |  | 0 | CS ÚRS 2016 02 |  |  | základní |  | 0 | 0 | 0 | 0 | 0 | 16 | K | 2 |  |  |  | ROZPOCET | 0 | 0 | 0 | 0 | 0 | 1 | 0 | 16 | -273625593
| VV |  | bednění z prken tl.20 mm | [15 empty] | VV | 2 | 1 | True | 0 | ROZPOCET
| VV |  | předpoklad - cca 20% původního bednění lze | [15 empty] | VV | 2 | 1 | True | 0 | ROZPOCET
| VV |  | znovu použít | [15 empty] | VV | 2 | 1 | True | 0 | ROZPOCET
| VV |  | výměra (pokládka s vynecháním vždy 1 prkna) : | [15 empty] | VV | 2 | 1 | True | 0 | ROZPOCET
| VV |  | 283,0*0,5+0,5 |  | 142 | [13 empty] | VV | 2 | 2 | True | 0 | ROZPOCET
| VV |  | Mezisoučet A |  | 142 | [13 empty] | VV | 2 | 3 | True | 0 | ROZPOCET
| VV |  | ostatní drobné položkově nevykázané | [15 empty] | VV | 2 | 1 | True | 0 | ROZPOCET
| VV |  | řezivo z prken | [15 empty] | VV | 2 | 1 | True | 0 | ROZPOCET
| VV |  | 30,0 |  | 30 | [13 empty] | VV | 2 | 2 | True | 0 | ROZPOCET
| VV |  | Mezisoučet B |  | 30 | [13 empty] | VV | 2 | 3 | True | 0 | ROZPOCET
| VV |  | Součet |  | 172 | [13 empty] | VV | 2 | 4 | True | 1 | ROZPOCET
65 | M | 605151110 | řezivo jehličnaté boční prkno jakost I.-II. 2 - 3 cm | m3 | 2.652 |  | 0 | CS ÚRS 2016 02 |  |  | základní |  | 0 | 0.55 | 1.4586 | 0 | 0 | 32 | M | 2 |  |  |  | ROZPOCET | 0 | 0 | 0 | 0 | 0 | 1 | 0 | 16 | -867347642
| VV |  | ztratné 10% | [15 empty] | VV | 2 | 1 | True | 0 | ROZPOCET
| VV |  | předpoklad - cca 20% původního bednění lze | [15 empty] | VV | 2 | 1 | True | 0 | ROZPOCET
| VV |  | znovu použít | [15 empty] | VV | 2 | 1 | True | 0 | ROZPOCET
| VV |  | pol.762341210 mezisoučet A | [15 empty] | VV | 2 | 1 | True | 0 | ROZPOCET
| VV |  | 142,0*0,02*1,1 |  | 3.124 | [13 empty] | VV | 2 | 2 | True | 0 | ROZPOCET
| VV |  | méně 20% z pol.762341811 (odd.DMT) | [15 empty] | VV | 2 | 1 | True | 0 | ROZPOCET
| VV |  | -283,0*0,2*0,02 |  | -1.132 | [13 empty] | VV | 2 | 2 | True | 0 | ROZPOCET
| VV |  | Mezisoučet |  | 1.992 | [13 empty] | VV | 2 | 3 | True | 0 | ROZPOCET
| VV |  | pol.762341210 mezisoučet B | [15 empty] | VV | 2 | 1 | True | 0 | ROZPOCET
| VV |  | 30,0*0,02*1,1 |  | 0.66 | [13 empty] | VV | 2 | 2 | True | 0 | ROZPOCET
| VV |  | Součet |  | 2.652 | [13 empty] | VV | 2 | 4 | True | 1 | ROZPOCET
66 | K | 7623351_R | Montáž fošen z hraněného řeziva průřezové plochy do 120 cm2 na beton | m | 34 |  | 0 |  |  |  | základní |  | 0 | 0 | 0 | 0 | 0 | 16 | K | 2 |  |  |  | ROZPOCET | 0 | 0 | 0 | 0 | 0 | 1 | 0 | 16 | 1393350380
| VV |  | detail 3 + detail 4 + detail 4a | [15 empty] | VV | 2 | 1 | True | 0 | ROZPOCET
| VV |  | fošna 40/80 až 100 mm dl.400 mm á=900 mm | [15 empty] | VV | 2 | 1 | True | 0 | ROZPOCET
| VV |  | (18,5/0,9+1,0+0,444)*0,4 |  | 8.8 | [13 empty] | VV | 2 | 2 | True | 0 | ROZPOCET
| VV |  | (32,0/0,9+1,444)*0,4 |  | 14.8 | [13 empty] | VV | 2 | 2 | True | 0 | ROZPOCET
| VV |  | (8,5/0,9+1,556)*0,4 |  | 4.4 | [13 empty] | VV | 2 | 2 | True | 0 | ROZPOCET
| VV |  | 28,0*0,2+0,4 |  | 6 | [13 empty] | VV | 2 | 2 | True | 0 | ROZPOCET
| VV |  | Součet |  | 34 | [13 empty] | VV | 2 | 4 | True | 1 | ROZPOCET
67 | K | 7623352_R | Montáž fošen z hraněného řeziva průřezové plochy do 120 cm2 na dřevo | m | 25 |  | 0 |  |  |  | základní |  | 0 | 0 | 0 | 0 | 0 | 16 | K | 2 |  |  |  | ROZPOCET | 0 | 0 | 0 | 0 | 0 | 1 | 0 | 16 | 582869755
| VV |  | detail 1 | [15 empty] | VV | 2 | 1 | True | 0 | ROZPOCET
| VV |  | fošna 200/40 mm dl.250 mm á=1200 mm | [15 empty] | VV | 2 | 1 | True | 0 | ROZPOCET
| VV |  | (18,5/1,2+1,583)*0,25 |  | 4.25 | [13 empty] | VV | 2 | 2 | True | 0 | ROZPOCET
| VV |  | 0,75 |  | 0.75 | [13 empty] | VV | 2 | 2 | True | 0 | ROZPOCET
| VV |  | Mezisoučet A |  | 5 | [13 empty] | VV | 2 | 3 | True | 0 | ROZPOCET
| VV |  | ostatní drobné položkově nevykázané | [15 empty] | VV | 2 | 1 | True | 0 | ROZPOCET
| VV |  | řezivo z prken | [15 empty] | VV | 2 | 1 | True | 0 | ROZPOCET
| VV |  | 20,0 |  | 20 | [13 empty] | VV | 2 | 2 | True | 0 | ROZPOCET
| VV |  | Mezisoučet B |  | 20 | [13 empty] | VV | 2 | 3 | True | 0 | ROZPOCET
| VV |  | Součet |  | 25 | [13 empty] | VV | 2 | 4 | True | 1 | ROZPOCET
68 | M | 605110210 | řezivo jehličnaté - středové SM/BO tl. 33-100 mm, jakost I, 3-5 m - fošny | m3 | 0.355 |  | 0 | CS ÚRS 2016 02 |  |  | základní |  | 0 | 0.55 | 0.19525 | 0 | 0 | 32 | M | 2 |  |  |  | ROZPOCET | 0 | 0 | 0 | 0 | 0 | 1 | 0 | 16 | -1455922076
| VV |  | ztratné 10% | [15 empty] | VV | 2 | 1 | True | 0 | ROZPOCET
| VV |  | fošna 40/80 až 100 mm | [15 empty] | VV | 2 | 1 | True | 0 | ROZPOCET
| VV |  | pol.7623351_R | [15 empty] | VV | 2 | 1 | True | 0 | ROZPOCET
| VV |  | 34,0*0,04*(0,08+0,1)/2*1,1 |  | 0.135 | [13 empty] | VV | 2 | 2 | True | 0 | ROZPOCET
| VV |  | fošna 200/40 mm | [15 empty] | VV | 2 | 1 | True | 0 | ROZPOCET
| VV |  | pol.7623352_R mezisoučet A | [15 empty] | VV | 2 | 1 | True | 0 | ROZPOCET
| VV |  | 5,0*0,04*0,2*1,1 |  | 0.044 | [13 empty] | VV | 2 | 2 | True | 0 | ROZPOCET
| VV |  | pol.7623352_R mezisoučet B | [15 empty] | VV | 2 | 1 | True | 0 | ROZPOCET
| VV |  | 20,0*0,04*0,2*1,1 |  | 0.176 | [13 empty] | VV | 2 | 2 | True | 0 | ROZPOCET
| VV |  | Součet |  | 0.355 | [13 empty] | VV | 2 | 4 | True | 1 | ROZPOCET
69 | K | 762342441 | Montáž kontralatí na střechách sklonu do 60° | m | 447 |  | 0 | CS ÚRS 2016 02 |  |  | základní |  | 0 | 0 | 0 | 0 | 0 | 16 | K | 2 |  |  |  | ROZPOCET | 0 | 0 | 0 | 0 | 0 | 1 | 0 | 16 | 582117580
| VV |  | detail 4 + detail 4a | [15 empty] | VV | 2 | 1 | True | 0 | ROZPOCET
| VV |  | latě 40/80 mm dl.430 mm á=900 mm | [15 empty] | VV | 2 | 1 | True | 0 | ROZPOCET
| VV |  | (32,0/0,9+1,444)*0,43 |  | 15.91 | [13 empty] | VV | 2 | 2 | True | 0 | ROZPOCET
| VV |  | (8,5/0,9+1,556)*0,43 |  | 4.73 | [13 empty] | VV | 2 | 2 | True | 0 | ROZPOCET
| VV |  | detail 3 | [15 empty] | VV | 2 | 1 | True | 0 | ROZPOCET
| VV |  | kontralatě 40/80 mm á=900 mm | [15 empty] | VV | 2 | 1 | True | 0 | ROZPOCET
| VV |  | (15,0/0,9+1,333)*0,6 |  | 10.8 | [13 empty] | VV | 2 | 2 | True | 0 | ROZPOCET
| VV |  | kontralatě ve spodní části střechy - větraná mezera | [15 empty] | VV | 2 | 1 | True | 0 | ROZPOCET
| VV |  | detail 2 | [15 empty] | VV | 2 | 1 | True | 0 | ROZPOCET
| VV |  | kontralatě 40/80 mm á=900 mm | [15 empty] | VV | 2 | 1 | True | 0 | ROZPOCET
| VV |  | (15,0/0,9+1,333)*8,7 |  | 156.597 | [13 empty] | VV | 2 | 2 | True | 0 | ROZPOCET
| VV |  | (3,3/0,9+1,333)*6,8 |  | 33.998 | [13 empty] | VV | 2 | 2 | True | 0 | ROZPOCET
| VV |  | 222,0*0,05+0,865 |  | 11.965 | [13 empty] | VV | 2 | 2 | True | 0 | ROZPOCET
| VV |  | Mezisoučet A |  | 234 | [13 empty] | VV | 2 | 3 | True | 0 | ROZPOCET
| VV |  | detail 2+3 | [15 empty] | VV | 2 | 1 | True | 0 | ROZPOCET
| VV |  | kontralatě 60/150 mm á=900 mm | [15 empty] | VV | 2 | 1 | True | 0 | ROZPOCET
| VV |  | (15,0/0,9+1,333)*7,5 |  | 134.998 | [13 empty] | VV | 2 | 2 | True | 0 | ROZPOCET
| VV |  | (2,3/0,9+1,444)*7,1 |  | 28.397 | [13 empty] | VV | 2 | 2 | True | 0 | ROZPOCET
| VV |  | 164,0*0,05+0,405 |  | 8.605 | [13 empty] | VV | 2 | 2 | True | 0 | ROZPOCET
| VV |  | Mezisoučet B |  | 172 | [13 empty] | VV | 2 | 3 | True | 0 | ROZPOCET
| VV |  | další drobné řezivo | [15 empty] | VV | 2 | 1 | True | 0 | ROZPOCET
| VV |  | 406,0*0,1+0,4 |  | 41 | [13 empty] | VV | 2 | 2 | True | 0 | ROZPOCET
| VV |  | Součet |  | 447 | [13 empty] | VV | 2 | 4 | True | 1 | ROZPOCET
70 | M | 605141140 | řezivo jehličnaté,střešní latě impregnované dl 3 - 5 m | m3 | 2.743 |  | 0 | CS ÚRS 2016 02 |  |  | základní |  | 0 | 0.55 | 1.5087 | 0 | 0 | 32 | M | 2 |  |  |  | ROZPOCET | 0 | 0 | 0 | 0 | 0 | 1 | 0 | 16 | -1614072568
| VV |  | ztratné 10% | [15 empty] | VV | 2 | 1 | True | 0 | ROZPOCET
| VV |  | latě 40/80 mm | [15 empty] | VV | 2 | 1 | True | 0 | ROZPOCET
| VV |  | pol.762342441 mezisoučet A | [15 empty] | VV | 2 | 1 | True | 0 | ROZPOCET
| VV |  | 234,0*0,04*0,08*1,1 |  | 0.824 | [13 empty] | VV | 2 | 2 | True | 0 | ROZPOCET
| VV |  | latě 60/150 mmpol.762342441 mezisoučet B | [15 empty] | VV | 2 | 1 | True | 0 | ROZPOCET
| VV |  | 172,0*0,06*0,15*1,1 |  | 1.703 | [13 empty] | VV | 2 | 2 | True | 0 | ROZPOCET
| VV |  | ostatní | [15 empty] | VV | 2 | 1 | True | 0 | ROZPOCET
| VV |  | latě 60/150 mmpol.762342441 mezisoučet C | [15 empty] | VV | 2 | 1 | True | 0 | ROZPOCET
| VV |  | 41,0*0,06*0,08*1,1 |  | 0.216 | [13 empty] | VV | 2 | 2 | True | 0 | ROZPOCET
| VV |  | Součet |  | 2.743 | [13 empty] | VV | 2 | 4 | True | 1 | ROZPOCET
71 | K | 762395000 | Spojovací prostředky pro montáž krovu, bednění, laťování, světlíky, klíny | m3 | 6.009 |  | 0 | CS ÚRS 2016 02 |  |  | základní |  | 0 | 0.02337 | 0.14043 | 0 | 0 | 16 | K | 2 |  |  |  | ROZPOCET | 0 | 0 | 0 | 0 | 0 | 1 | 0 | 16 | -349608764
| VV |  | pol.605110210 | [15 empty] | VV | 2 | 1 | True | 0 | ROZPOCET
| VV |  | 0,127 |  | 0.127 | [13 empty] | VV | 2 | 2 | True | 0 | ROZPOCET
| VV |  | pol.605121250 | [15 empty] | VV | 2 | 1 | True | 0 | ROZPOCET
| VV |  | 0,132 |  | 0.132 | [13 empty] | VV | 2 | 2 | True | 0 | ROZPOCET
| VV |  | pol.605151110+605110210 | [15 empty] | VV | 2 | 1 | True | 0 | ROZPOCET
| VV |  | 2,652+0,355 |  | 3.007 | [13 empty] | VV | 2 | 2 | True | 0 | ROZPOCET
| VV |  | pol.605141140 | [15 empty] | VV | 2 | 1 | True | 0 | ROZPOCET
| VV |  | 2,743 |  | 2.743 | [13 empty] | VV | 2 | 2 | True | 0 | ROZPOCET
| VV |  | Součet |  | 6.009 | [13 empty] | VV | 2 | 4 | True | 1 | ROZPOCET
72 | K | 762341044 | Bednění střech rovných z desek dřevoštěpkových tl 18 mm na pero a drážku šroubovaných na rošt včetně kovících a spojovacích prvků | m2 | 100 |  | 0 | CS ÚRS 2016 02 |  |  | základní |  | 0 | 0.01159 | 1.159 | 0 | 0 | 16 | K | 2 |  |  |  | ROZPOCET | 0 | 0 | 0 | 0 | 0 | 1 | 0 | 16 | -2099609613
| VV |  | atika - detail 3 | [15 empty] | VV | 2 | 1 | True | 0 | ROZPOCET
| VV |  | pod větranou mezerou | [15 empty] | VV | 2 | 1 | True | 0 | ROZPOCET
| VV |  | (0,5+0,575+0,75)*18,5 |  | 33.763 | [13 empty] | VV | 2 | 2 | True | 0 | ROZPOCET
| VV |  | atika - detail 4, 4a | [15 empty] | VV | 2 | 1 | True | 0 | ROZPOCET
| VV |  | (0,47+0,75)*(32,0+8,5) |  | 49.41 | [13 empty] | VV | 2 | 2 | True | 0 | ROZPOCET
| VV |  | podokapní římsa - detail 1 | [15 empty] | VV | 2 | 1 | True | 0 | ROZPOCET
| VV |  | (0,22+0,135)*18,5 |  | 6.568 | [13 empty] | VV | 2 | 2 | True | 0 | ROZPOCET
| VV |  | detail5 | [15 empty] | VV | 2 | 1 | True | 0 | ROZPOCET
| VV |  | 0,5*0,8*2 |  | 0.8 | [13 empty] | VV | 2 | 2 | True | 0 | ROZPOCET
| VV |  | detail 6 | [15 empty] | VV | 2 | 1 | True | 0 | ROZPOCET
| VV |  | 0,4*0,2*2 |  | 0.16 | [13 empty] | VV | 2 | 2 | True | 0 | ROZPOCET
| VV |  | 90,7*0,1+0,229 |  | 9.299 | [13 empty] | VV | 2 | 2 | True | 0 | ROZPOCET
| VV |  | Součet |  | 100 | [13 empty] | VV | 2 | 4 | True | 1 | ROZPOCET
73 | K | 762431014 | Obložení stěn z desek OSB tl 18 mm na sraz přibíjených, včetně kovících a spojovacích prvků | m2 | 81 |  | 0 | CS ÚRS 2016 02 |  |  | základní |  | 0 | 0.01094 | 0.88614 | 0 | 0 | 16 | K | 2 |  |  |  | ROZPOCET | 0 | 0 | 0 | 0 | 0 | 1 | 0 | 16 | -1956316672
| VV |  | vnitřní stěny atik nad střešní krytinou | [15 empty] | VV | 2 | 1 | True | 0 | ROZPOCET
| VV |  | stěna S2 | [15 empty] | VV | 2 | 1 | True | 0 | ROZPOCET
| VV |  | detail3, 4, 4a | [15 empty] | VV | 2 | 1 | True | 0 | ROZPOCET
| VV |  | 0,2*18,0 |  | 3.6 | [13 empty] | VV | 2 | 2 | True | 0 | ROZPOCET
| VV |  | (0,94+0,225)/2*7,5 |  | 4.369 | [13 empty] | VV | 2 | 2 | True | 0 | ROZPOCET
| VV |  | (1,04+0,225)/2*9,0 |  | 5.693 | [13 empty] | VV | 2 | 2 | True | 0 | ROZPOCET
| VV |  | 0,56*2,5 |  | 1.4 | [13 empty] | VV | 2 | 2 | True | 0 | ROZPOCET
| VV |  | (0,95+0,225)/2*9,3 |  | 5.464 | [13 empty] | VV | 2 | 2 | True | 0 | ROZPOCET
| VV |  | (1,04+0,225)/2*6,7 |  | 4.238 | [13 empty] | VV | 2 | 2 | True | 0 | ROZPOCET
| VV |  | 1,04*3,5 |  | 3.64 | [13 empty] | VV | 2 | 2 | True | 0 | ROZPOCET
| VV |  | 28,4*0,1+0,756 |  | 3.596 | [13 empty] | VV | 2 | 2 | True | 0 | ROZPOCET
| VV |  | Mezisoučet |  | 32 | [13 empty] | VV | 2 | 3 | True | 0 | ROZPOCET
| VV |  | atika - detail 3 | [15 empty] | VV | 2 | 1 | True | 0 | ROZPOCET
| VV |  | (0,25+0,2+0,15)*18,5 |  | 11.1 | [13 empty] | VV | 2 | 2 | True | 0 | ROZPOCET
| VV |  | atika - detail 4, 4a | [15 empty] | VV | 2 | 1 | True | 0 | ROZPOCET
| VV |  | 0,4*32,0+0,25*8,5 |  | 14.925 | [13 empty] | VV | 2 | 2 | True | 0 | ROZPOCET
| VV |  | (0,11+0,14)*(32,0+8,5) |  | 10.125 | [13 empty] | VV | 2 | 2 | True | 0 | ROZPOCET
| VV |  | podokapní římsa - detail 1 | [15 empty] | VV | 2 | 1 | True | 0 | ROZPOCET
| VV |  | (0,22+0,135)*18,5 |  | 6.568 | [13 empty] | VV | 2 | 2 | True | 0 | ROZPOCET
| VV |  | detail5 | [15 empty] | VV | 2 | 1 | True | 0 | ROZPOCET
| VV |  | (0,2+0,34)*0,8*2 |  | 0.864 | [13 empty] | VV | 2 | 2 | True | 0 | ROZPOCET
| VV |  | detail 6 | [15 empty] | VV | 2 | 1 | True | 0 | ROZPOCET
| VV |  | (0,4+0,3)*0,2*2 |  | 0.28 | [13 empty] | VV | 2 | 2 | True | 0 | ROZPOCET
| VV |  | 43,8*0,1+0,758 |  | 5.138 | [13 empty] | VV | 2 | 2 | True | 0 | ROZPOCET
| VV |  | Mezisoučet B |  | 49 | [13 empty] | VV | 2 | 3 | True | 0 | ROZPOCET
| VV |  | Součet |  | 81 | [13 empty] | VV | 2 | 4 | True | 1 | ROZPOCET
74 | K | 762341046 | Bednění střech rovných z desek dřevoštěpkových tl 22 mm na pero a drážku šroubovaných na rošt, včetně kovících a spojovacích prvků | m2 | 284.5 |  | 0 | CS ÚRS 2016 02 |  |  | základní |  | 0 | 0.01438 | 4.0911 | 0 | 0 | 16 | K | 2 |  |  |  | ROZPOCET | 0 | 0 | 0 | 0 | 0 | 1 | 0 | 16 | 1286439413
| VV |  | střešní plášť S1 | [15 empty] | VV | 2 | 1 | True | 0 | ROZPOCET
| VV |  | 283,0+0,1*15,0 |  | 284.5 | [13 empty] | VV | 2 | 2 | True | 1 | ROZPOCET
75 | K | 762083121 | Impregnace řeziva proti dřevokaznému hmyzu, houbám a plísním máčením třída ohrožení 1 a 2 | m3 | 15.226 |  | 0 | CS ÚRS 2016 02 |  |  | základní |  | 0 | 0.00108 | 0.016444 | 0 | 0 | 16 | K | 2 |  |  |  | ROZPOCET | 0 | 0 | 0 | 0 | 0 | 1 | 0 | 16 | -1896926476
| VV |  | nové řezivo | [15 empty] | VV | 2 | 1 | True | 0 | ROZPOCET
| VV |  | pol.605110210+605121250 | [15 empty] | VV | 2 | 1 | True | 0 | ROZPOCET
| VV |  | 0,127+0,132 |  | 0.259 | [13 empty] | VV | 2 | 2 | True | 0 | ROZPOCET
| VV |  | pol.605151110+605110210+605141140 | [15 empty] | VV | 2 | 1 | True | 0 | ROZPOCET
| VV |  | 2,652+0,355+2,743 |  | 5.75 | [13 empty] | VV | 2 | 2 | True | 0 | ROZPOCET
| VV |  | pol.762341044+762431014+762341046 | [15 empty] | VV | 2 | 1 | True | 0 | ROZPOCET
| VV |  | 100,0*0,015+81,0*0,018+284,5*0,022 |  | 9.217 | [13 empty] | VV | 2 | 2 | True | 0 | ROZPOCET
| VV |  | Součet |  | 15.226 | [13 empty] | VV | 2 | 4 | True | 1 | ROZPOCET
76 | K | 998762102 | Přesun hmot tonážní pro kce tesařské v objektech v do 12 m | t | 9.662 |  | 0 | CS ÚRS 2016 02 |  |  | základní |  | 0 | 0 | 0 | 0 | 0 | 16 | K | 2 |  |  |  | ROZPOCET | 0 | 0 | 0 | 0 | 0 | 1 | 0 | 16 | -1964823132
| D | 763 | Konstrukce suché výstavby |  |  |  | 0 | [5 empty] | 0 |  | 0.027126 |  | 0 | 2 | D | 1 |  |  |  | ROZPOCET | [6 empty] | 0
77 | K | 763131411 | SDK podhled desky 1xA 12,5 bez TI dvouvrstvá spodní kce profil CD+UD | m2 | 2.2 |  | 0 | CS ÚRS 2016 02 |  |  | základní |  | 0 | 0.01223 | 0.026906 | 0 | 0 | 16 | K | 2 |  |  |  | ROZPOCET | 0 | 0 | 0 | 0 | 0 | 1 | 0 | 16 | 2000064087
| VV |  | po demontáži světlovodů | [15 empty] | VV | 2 | 1 | True | 0 | ROZPOCET
| VV |  | 0,6*0,95*4+0,01 |  | 2.29 | [13 empty] | VV | 2 | 2 | True | 0 | ROZPOCET
| VV |  | -3,14*0,215*0,215*2 |  | -0.29 | [13 empty] | VV | 2 | 2 | True | 0 | ROZPOCET
| VV |  | 2,0*0,1 |  | 0.2 | [13 empty] | VV | 2 | 2 | True | 0 | ROZPOCET
| VV |  | Součet |  | 2.2 | [13 empty] | VV | 2 | 4 | True | 1 | ROZPOCET
| VV |  | doplněná miner.izolace v tl. stropu je | [15 empty] | VV | 2 | 1 | True | 0 | ROZPOCET
| VV |  | vykázána v odd.713 | [15 empty] | VV | 2 | 1 | True | 0 | ROZPOCET
78 | K | 763131714 | SDK podhled základní penetrační nátěr | m2 | 2.2 |  | 0 | CS ÚRS 2016 02 |  |  | základní |  | 0 | 0.0001 | 0.00022 | 0 | 0 | 16 | K | 2 |  |  |  | ROZPOCET | 0 | 0 | 0 | 0 | 0 | 1 | 0 | 16 | -1505947715
79 | K | 998763101 | Přesun hmot tonážní pro dřevostavby v objektech v do 12 m | t | 0.027 |  | 0 | CS ÚRS 2016 02 |  |  | základní |  | 0 | 0 | 0 | 0 | 0 | 16 | K | 2 |  |  |  | ROZPOCET | 0 | 0 | 0 | 0 | 0 | 1 | 0 | 16 | 1191927229
| D | 764 | Konstrukce klempířské |  |  |  | 0 | [5 empty] | 0 |  | 1.3189 |  | 0 | 2 | D | 1 |  |  |  | ROZPOCET | [6 empty] | 0
80 | K | 764223452 | Střešní výlez 600x600 mm pro krytinu skládanou nebo plechovou z Al plechu | kus | 2 |  | 0 | CS ÚRS 2016 02 |  |  | základní |  | 0 | 0.00876 | 0.01752 | 0 | 0 | 16 | K | 2 |  |  |  | ROZPOCET | 0 | 0 | 0 | 0 | 0 | 1 | 0 | 16 | -234292169
| VV |  | střešní výlez je uzamykatelný, neprůsvitná výplň, nezateplený, | [15 empty] | VV | 2 | 1 | True | 0 | ROZPOCET
| VV |  | otevíratelný a přístupný z venkovní strany, | [15 empty] | VV | 2 | 1 | True | 0 | ROZPOCET
| VV |  | rám dřevěný, kování z barevnéhého legovaného hliníku | [15 empty] | VV | 2 | 1 | True | 0 | ROZPOCET
| VV |  | 2,0 |  | 2 | [13 empty] | VV | 2 | 2 | True | 1 | ROZPOCET
81 | K | 764324412 | Lemování prostupů střech s krytinou skládanou nebo plechovou bez lišty z Al plechu | m2 | 2.17 |  | 0 | CS ÚRS 2016 02 |  |  | základní |  | 0 | 0.00233 | 0.0050561 | 0 | 0 | 16 | K | 2 |  |  |  | ROZPOCET | 0 | 0 | 0 | 0 | 0 | 1 | 0 | 16 | -253935977
| VV |  | lemování střešního výlezu | [15 empty] | VV | 2 | 1 | True | 0 | ROZPOCET
| VV |  | (0,6+0,95)*2*2*0,35 |  | 2.17 | [13 empty] | VV | 2 | 2 | True | 1 | ROZPOCET
82 | K | 764121401 | Krytina střechy rovné drážkováním ze svitků z Al plechu rš 500 mm sklonu do 30° | m2 | 284.5 |  | 0 | CS ÚRS 2016 02 |  |  | základní |  | 0 | 0.00268 | 0.76246 | 0 | 0 | 16 | K | 2 |  |  |  | ROZPOCET | 0 | 0 | 0 | 0 | 0 | 1 | 0 | 16 | 550475332
| VV |  | plocha spočítána projektantem na počítači | [15 empty] | VV | 2 | 1 | True | 0 | ROZPOCET
| VV |  | 283,0+0,1*15,0 |  | 284.5 | [13 empty] | VV | 2 | 2 | True | 1 | ROZPOCET
83 | K | 764121405 | Krytina střechy rovné drážkováním ze svitků z Al plechu rš 500 mm sklonu přes 60° | m2 | 35 |  | 0 | CS ÚRS 2016 02 |  |  | základní |  | 0 | 0.00268 | 0.0938 | 0 | 0 | 16 | K | 2 |  |  |  | ROZPOCET | 0 | 0 | 0 | 0 | 0 | 1 | 0 | 16 | -542191262
| VV |  | vnitřní stěny atik nad střešní krytinou | [15 empty] | VV | 2 | 1 | True | 0 | ROZPOCET
| VV |  | stěna S2 | [15 empty] | VV | 2 | 1 | True | 0 | ROZPOCET
| VV |  | detail3, 4, 4a | [15 empty] | VV | 2 | 1 | True | 0 | ROZPOCET
| VV |  | 0,2*18,0 |  | 3.6 | [13 empty] | VV | 2 | 2 | True | 0 | ROZPOCET
| VV |  | (0,94+0,225)/2*7,5 |  | 4.369 | [13 empty] | VV | 2 | 2 | True | 0 | ROZPOCET
| VV |  | (1,04+0,225)/2*9,0 |  | 5.693 | [13 empty] | VV | 2 | 2 | True | 0 | ROZPOCET
| VV |  | 0,56*2,5 |  | 1.4 | [13 empty] | VV | 2 | 2 | True | 0 | ROZPOCET
| VV |  | (0,95+0,225)/2*9,3 |  | 5.464 | [13 empty] | VV | 2 | 2 | True | 0 | ROZPOCET
| VV |  | (1,04+0,225)/2*6,7 |  | 4.238 | [13 empty] | VV | 2 | 2 | True | 0 | ROZPOCET
| VV |  | 1,04*3,5 |  | 3.64 | [13 empty] | VV | 2 | 2 | True | 0 | ROZPOCET
| VV |  | 28,4*0,2+0,916 |  | 6.596 | [13 empty] | VV | 2 | 2 | True | 0 | ROZPOCET
| VV |  | Součet |  | 35 | [13 empty] | VV | 2 | 4 | True | 1 | ROZPOCET
84 | K | 764121491 | Příplatek k cenám krytiny z Al plechu za těsnění drážek sklonu do 10° | m2 | 284.5 |  | 0 | CS ÚRS 2016 02 |  |  | základní |  | 0 | 0.00034 | 0.09673 | 0 | 0 | 16 | K | 2 |  |  |  | ROZPOCET | 0 | 0 | 0 | 0 | 0 | 1 | 0 | 16 | 1888320656
85 | K | 764521405 | Žlab podokapní půlkruhový z Al plechu rš 400 mm včetně háků a čel | m | 18.5 |  | 0 | CS ÚRS 2016 02 |  |  | základní |  | 0 | 0.00088 | 0.01628 | 0 | 0 | 16 | K | 2 |  |  |  | ROZPOCET | 0 | 0 | 0 | 0 | 0 | 1 | 0 | 16 | 1992769899
| VV |  | dle výpisu klempířských prvků | [15 empty] | VV | 2 | 1 | True | 0 | ROZPOCET
| VV |  | prvek K3 | [15 empty] | VV | 2 | 1 | True | 0 | ROZPOCET
| VV |  | 18,5 |  | 18.5 | [13 empty] | VV | 2 | 2 | True | 1 | ROZPOCET
86 | K | 764527404 | Dilatace žlabů z Al plechu dilatačního vložením pásu s pryžovou vložkou rš 330 mm | m | 0.4 |  | 0 | CS ÚRS 2016 02 |  |  | základní |  | 0 | 0.00115 | 0.00046 | 0 | 0 | 16 | K | 2 |  |  |  | ROZPOCET | 0 | 0 | 0 | 0 | 0 | 1 | 0 | 16 | -1538936171
87 | K | 764521445 | Kotlík oválný (trychtýřový) pro podokapní žlaby z Al plechu 400/120 mm | kus | 2 |  | 0 | CS ÚRS 2016 02 |  |  | základní |  | 0 | 0.00012 | 0.00024 | 0 | 0 | 16 | K | 2 |  |  |  | ROZPOCET | 0 | 0 | 0 | 0 | 0 | 1 | 0 | 16 | -876693232
| VV |  | klempířské prvky - prvek K4 | [15 empty] | VV | 2 | 1 | True | 0 | ROZPOCET
| VV |  | 2,0 |  | 2 | [13 empty] | VV | 2 | 2 | True | 1 | ROZPOCET
88 | K | 7645000_R | Lapač listí pro kotlík oválný z Al plechu 400/120 mm | kus | 2 |  | 0 |  |  |  | základní |  | 0 | 0.00012 | 0.00024 | 0 | 0 | 16 | K | 2 |  |  |  | ROZPOCET | 0 | 0 | 0 | 0 | 0 | 1 | 0 | 16 | 316886605
89 | K | 7640214_R | Zatahovací Al plech včetně příponek rš 300 mm | m | 18.5 |  | 0 |  |  |  | základní |  | 0 | 0.00078 | 0.01443 | 0 | 0 | 16 | K | 2 |  |  |  | ROZPOCET | 0 | 0 | 0 | 0 | 0 | 1 | 0 | 16 | -1505992567
| VV |  | klempířské prvky | [15 empty] | VV | 2 | 1 | True | 0 | ROZPOCET
| VV |  | prvek K6 | [15 empty] | VV | 2 | 1 | True | 0 | ROZPOCET
| VV |  | detail 1 | [15 empty] | VV | 2 | 1 | True | 0 | ROZPOCET
| VV |  | 18,5 |  | 18.5 | [13 empty] | VV | 2 | 2 | True | 1 | ROZPOCET
| VV |  | Poznámka : | [15 empty] | VV | 2 | 1 | True | 0 | ROZPOCET
| VV |  | umístit nad strukturovanou pojistnou fólií | [15 empty] | VV | 2 | 1 | True | 0 | ROZPOCET
90 | K | 7642200_R | Okapnice z Al plechu rš 100 mm - ukončení pojistné difuzní folie | m | 18.5 |  | 0 |  |  |  | základní |  | 0 | 0.00048 | 0.00888 | 0 | 0 | 16 | K | 2 |  |  |  | ROZPOCET | 0 | 0 | 0 | 0 | 0 | 1 | 0 | 16 | -683263406
| VV |  | dle výpisu klempířských prvků | [15 empty] | VV | 2 | 1 | True | 0 | ROZPOCET
| VV |  | prvek K2 | [15 empty] | VV | 2 | 1 | True | 0 | ROZPOCET
| VV |  | detail 1 | [15 empty] | VV | 2 | 1 | True | 0 | ROZPOCET
| VV |  | 18,5 |  | 18.5 | [13 empty] | VV | 2 | 2 | True | 1 | ROZPOCET
| VV |  | Poznámka :fólie nad okapnicí | [15 empty] | VV | 2 | 1 | True | 0 | ROZPOCET
91 | K | 764228404 | Oplechování římsy mechanicky kotvené z Al plechu rš 330 mm včetně příponek | m | 18.5 |  | 0 | CS ÚRS 2016 02 |  |  | základní |  | 0 | 0.00079 | 0.014615 | 0 | 0 | 16 | K | 2 |  |  |  | ROZPOCET | 0 | 0 | 0 | 0 | 0 | 1 | 0 | 16 | -343287646
| VV |  | dle výpisu klempířských prvků | [15 empty] | VV | 2 | 1 | True | 0 | ROZPOCET
| VV |  | římsa okapu | [15 empty] | VV | 2 | 1 | True | 0 | ROZPOCET
| VV |  | prvek K1b - detail 1 | [15 empty] | VV | 2 | 1 | True | 0 | ROZPOCET
| VV |  | 18,5 |  | 18.5 | [13 empty] | VV | 2 | 2 | True | 1 | ROZPOCET
| VV |  | Poznámka : | [15 empty] | VV | 2 | 1 | True | 0 | ROZPOCET
| VV |  | Kotveno příponkami do dřevoštěpkových desek. | [15 empty] | VV | 2 | 1 | True | 0 | ROZPOCET
92 | K | 7642284_R | Oplechování římsy mechanicky kotvené z Al plechu rš 200 mm včetně příponek | m | 19.5 |  | 0 |  |  |  | základní |  | 0 | 0.00079 | 0.015405 | 0 | 0 | 16 | K | 2 |  |  |  | ROZPOCET | 0 | 0 | 0 | 0 | 0 | 1 | 0 | 16 | 1821960828
| VV |  | dle výpisu klempířských prvků | [15 empty] | VV | 2 | 1 | True | 0 | ROZPOCET
| VV |  | římsa okapu | [15 empty] | VV | 2 | 1 | True | 0 | ROZPOCET
| VV |  | prvek K1a - detail 1 | [15 empty] | VV | 2 | 1 | True | 0 | ROZPOCET
| VV |  | 19,5 |  | 19.5 | [13 empty] | VV | 2 | 2 | True | 1 | ROZPOCET
| VV |  | Poznámka : | [15 empty] | VV | 2 | 1 | True | 0 | ROZPOCET
| VV |  | Kotveno příponkami do dřevoštěpkových desek. | [15 empty] | VV | 2 | 1 | True | 0 | ROZPOCET
93 | K | 7642285_R | Oplechování římsy mechanicky kotvené z Al plechu rš 250 mm včetně příponek | m | 57.5 |  | 0 |  |  |  | základní |  | 0 | 0.00079 | 0.045425 | 0 | 0 | 16 | K | 2 |  |  |  | ROZPOCET | 0 | 0 | 0 | 0 | 0 | 1 | 0 | 16 | -1898060023
| VV |  | dle výpisu klempířských prvků | [15 empty] | VV | 2 | 1 | True | 0 | ROZPOCET
| VV |  | římsa atiky | [15 empty] | VV | 2 | 1 | True | 0 | ROZPOCET
| VV |  | prvek K8b - detail 4,4a,3 | [15 empty] | VV | 2 | 1 | True | 0 | ROZPOCET
| VV |  | 57,5 |  | 57.5 | [13 empty] | VV | 2 | 2 | True | 1 | ROZPOCET
| VV |  | Poznámka : | [15 empty] | VV | 2 | 1 | True | 0 | ROZPOCET
| VV |  | Kotveno příponkami do dřevoštěpkových desek. | [15 empty] | VV | 2 | 1 | True | 0 | ROZPOCET
94 | K | 7642286_R | Oplechování římsy mechanicky kotvené z Al plechu rš 100 mm včetně příponek | m | 57.5 |  | 0 |  |  |  | základní |  | 0 | 0.00079 | 0.045425 | 0 | 0 | 16 | K | 2 |  |  |  | ROZPOCET | 0 | 0 | 0 | 0 | 0 | 1 | 0 | 16 | 687050470
| VV |  | dle výpisu klempířských prvků | [15 empty] | VV | 2 | 1 | True | 0 | ROZPOCET
| VV |  | římsa atiky | [15 empty] | VV | 2 | 1 | True | 0 | ROZPOCET
| VV |  | prvek K8a - detail 4,4a,3 | [15 empty] | VV | 2 | 1 | True | 0 | ROZPOCET
| VV |  | 57,5 |  | 57.5 | [13 empty] | VV | 2 | 2 | True | 1 | ROZPOCET
| VV |  | Poznámka : | [15 empty] | VV | 2 | 1 | True | 0 | ROZPOCET
| VV |  | Kotveno příponkami do dřevoštěpkových desek. | [15 empty] | VV | 2 | 1 | True | 0 | ROZPOCET
95 | K | 7642287_R | Oplechování římsy mechanicky kotvené z Al plechu rš 150 mm včetně příponek | m | 40 |  | 0 |  |  |  | základní |  | 0 | 0.00079 | 0.0316 | 0 | 0 | 16 | K | 2 |  |  |  | ROZPOCET | 0 | 0 | 0 | 0 | 0 | 1 | 0 | 16 | 1127264192
| VV |  | dle výpisu klempířských prvků | [15 empty] | VV | 2 | 1 | True | 0 | ROZPOCET
| VV |  | římsa atiky | [15 empty] | VV | 2 | 1 | True | 0 | ROZPOCET
| VV |  | prvek K9 - detail 4,4a | [15 empty] | VV | 2 | 1 | True | 0 | ROZPOCET
| VV |  | 40,0 |  | 40 | [13 empty] | VV | 2 | 2 | True | 1 | ROZPOCET
| VV |  | Poznámka : | [15 empty] | VV | 2 | 1 | True | 0 | ROZPOCET
| VV |  | Kotveno příponkami do dřevoštěpkových desek. | [15 empty] | VV | 2 | 1 | True | 0 | ROZPOCET
96 | K | 764528423 | Svody kruhové včetně objímek, kolen, odskoků z Al plechu průměru 120 mm | m | 10 |  | 0 | CS ÚRS 2016 02 |  |  | základní |  | 0 | 0.00138 | 0.0138 | 0 | 0 | 16 | K | 2 |  |  |  | ROZPOCET | 0 | 0 | 0 | 0 | 0 | 1 | 0 | 16 | -696534038
| VV |  | klempířské prvky | [15 empty] | VV | 2 | 1 | True | 0 | ROZPOCET
| VV |  | prvek K5 | [15 empty] | VV | 2 | 1 | True | 0 | ROZPOCET
| VV |  | 5,0*2 |  | 10 | [13 empty] | VV | 2 | 2 | True | 1 | ROZPOCET
97 | K | 764224407 | Oplechování horních ploch a nadezdívek (atik) bez rohů z Al plechu mechanicky kotvené rš 650 mm včetně příponek | m | 40 |  | 0 | CS ÚRS 2016 02 |  |  | základní |  | 0 | 0.00152 | 0.0608 | 0 | 0 | 16 | K | 2 |  |  |  | ROZPOCET | 0 | 0 | 0 | 0 | 0 | 1 | 0 | 16 | 758452247
| VV |  | dle výpisu klempířských prvků | [15 empty] | VV | 2 | 1 | True | 0 | ROZPOCET
| VV |  | prvek K7b - detail 4, 4a | [15 empty] | VV | 2 | 1 | True | 0 | ROZPOCET
| VV |  | 40,0 |  | 40 | [13 empty] | VV | 2 | 2 | True | 1 | ROZPOCET
| VV |  | Poznámka : | [15 empty] | VV | 2 | 1 | True | 0 | ROZPOCET
| VV |  | Kotveno příponkami do dřevoštěpkových desek. | [15 empty] | VV | 2 | 1 | True | 0 | ROZPOCET
98 | K | 764224408 | Oplechování horních ploch a nadezdívek (atik) bez rohů z Al plechu mechanicky kotvené rš 750 mm | m | 18.2 |  | 0 | CS ÚRS 2016 02 |  |  | základní |  | 0 | 0.0017 | 0.03094 | 0 | 0 | 16 | K | 2 |  |  |  | ROZPOCET | 0 | 0 | 0 | 0 | 0 | 1 | 0 | 16 | 321065519
| VV |  | dle výpisu klempířských prvků | [15 empty] | VV | 2 | 1 | True | 0 | ROZPOCET
| VV |  | prvek K7a - detail 3 | [15 empty] | VV | 2 | 1 | True | 0 | ROZPOCET
| VV |  | 18,2 |  | 18.2 | [13 empty] | VV | 2 | 2 | True | 1 | ROZPOCET
| VV |  | Poznámka : | [15 empty] | VV | 2 | 1 | True | 0 | ROZPOCET
| VV |  | Kotveno příponkami do dřevoštěpkových desek. | [15 empty] | VV | 2 | 1 | True | 0 | ROZPOCET
99 | K | 764225446 | Příplatek za zvýšenou pracnost při oplechování rohů nadezdívek (atik) z Al plechu rš přes 400 mm | kus | 6 |  | 0 | CS ÚRS 2016 02 |  |  | základní |  | 0 | 0 | 0 | 0 | 0 | 16 | K | 2 |  |  |  | ROZPOCET | 0 | 0 | 0 | 0 | 0 | 1 | 0 | 16 | -817541758
100 | K | 7642244_R | Oplechování čela atiky z Al plechu mechanicky kotvené rš 400 mm | m | 1.6 |  | 0 |  |  |  | základní |  | 0 | 0.00093 | 0.001488 | 0 | 0 | 16 | K | 2 |  |  |  | ROZPOCET | 0 | 0 | 0 | 0 | 0 | 1 | 0 | 16 | 481835125
| VV |  | dle výpisu klempířských prvků | [15 empty] | VV | 2 | 1 | True | 0 | ROZPOCET
| VV |  | prvek K10 - detail 5 | [15 empty] | VV | 2 | 1 | True | 0 | ROZPOCET
| VV |  | 0,8*2 |  | 1.6 | [13 empty] | VV | 2 | 2 | True | 1 | ROZPOCET
| VV |  | Poznámka : | [15 empty] | VV | 2 | 1 | True | 0 | ROZPOCET
| VV |  | Kotveno příponkami do dřevoštěpkových desek. | [15 empty] | VV | 2 | 1 | True | 0 | ROZPOCET
101 | K | 7642224_R | Oplechování štítu závětrnou lištou z Al plechu rš 150 mm | m | 1.6 |  | 0 |  |  |  | základní |  | 0 | 0.00057 | 0.000912 | 0 | 0 | 16 | K | 2 |  |  |  | ROZPOCET | 0 | 0 | 0 | 0 | 0 | 1 | 0 | 16 | 769770824
| VV |  | dle výpisu klempířských prvků | [15 empty] | VV | 2 | 1 | True | 0 | ROZPOCET
| VV |  | prvek K11 - detail 5 | [15 empty] | VV | 2 | 1 | True | 0 | ROZPOCET
| VV |  | 0,8*2 |  | 1.6 | [13 empty] | VV | 2 | 2 | True | 1 | ROZPOCET
102 | K | 7642225_R | Oplechování štítu závětrnou lištou z Al plechu rš 200 mm | m | 1 |  | 0 |  |  |  | základní |  | 0 | 0.00057 | 0.00057 | 0 | 0 | 16 | K | 2 |  |  |  | ROZPOCET | 0 | 0 | 0 | 0 | 0 | 1 | 0 | 16 | 2080140790
| VV |  | dle výpisu klempířských prvků | [15 empty] | VV | 2 | 1 | True | 0 | ROZPOCET
| VV |  | prvek K12 - detail 6 | [15 empty] | VV | 2 | 1 | True | 0 | ROZPOCET
| VV |  | 0,5*2 |  | 1 | [13 empty] | VV | 2 | 2 | True | 1 | ROZPOCET
103 | K | 764021423 | Dilatační připojovací lišta z Al plechu včetně tmelení rš 150 mm | m | 57.5 |  | 0 | CS ÚRS 2016 02 |  |  | základní |  | 0 | 0.0004 | 0.023 | 0 | 0 | 16 | K | 2 |  |  |  | ROZPOCET | 0 | 0 | 0 | 0 | 0 | 1 | 0 | 16 | 1140367716
| VV |  | dle výpisu klempířských prvků | [15 empty] | VV | 2 | 1 | True | 0 | ROZPOCET
| VV |  | prvek K13 | [15 empty] | VV | 2 | 1 | True | 0 | ROZPOCET
| VV |  | detail 7 | [15 empty] | VV | 2 | 1 | True | 0 | ROZPOCET
| VV |  | 57,5 |  | 57.5 | [13 empty] | VV | 2 | 2 | True | 1 | ROZPOCET
| VV |  | Poznámka : | [15 empty] | VV | 2 | 1 | True | 0 | ROZPOCET
| VV |  | - osazení do vyfrézované drážky | [15 empty] | VV | 2 | 1 | True | 0 | ROZPOCET
| VV |  | - včetně tmelení trvale pružným tmelem | [15 empty] | VV | 2 | 1 | True | 0 | ROZPOCET
104 | K | 7640110_R | Montáž provětrávacího pásu | m | 37 |  | 0 |  |  |  | základní |  | 0 | 0 | 0 | 0 | 0 | 16 | K | 2 |  |  |  | ROZPOCET | 0 | 0 | 0 | 0 | 0 | 1 | 0 | 16 | 1643390895
| VV |  | detail 1,3 | [15 empty] | VV | 2 | 1 | True | 0 | ROZPOCET
| VV |  | 18,5+18,5 |  | 37 | [13 empty] | VV | 2 | 2 | True | 1 | ROZPOCET
105 | M | 596602380 | pás ochranný větrací okapní hliníkový š.80 mm dl.5000 mm (v barvě černé) | kus | 8 |  | 0 | CS ÚRS 2016 02 |  |  | základní |  | 0 | 0.0006 | 0.0048 | 0 | 0 | 32 | M | 2 |  |  |  | ROZPOCET | 0 | 0 | 0 | 0 | 0 | 1 | 0 | 16 | -2038165736
| VV |  | ztratné 5% | [15 empty] | VV | 2 | 1 | True | 0 | ROZPOCET
| VV |  | k pol.7640110_R | [15 empty] | VV | 2 | 1 | True | 0 | ROZPOCET
| VV |  | 37,0/5,0*1,05+0,23 |  | 8 | [13 empty] | VV | 2 | 2 | True | 1 | ROZPOCET
106 | K | 764315624 | Lemování trub, konzol,držáků z Pz s povrch úpravou střech s krytinou skládanou D do 200 mm | kus | 1 |  | 0 | CS ÚRS 2016 02 |  |  | základní |  | 0 | 0.00396 | 0.00396 | 0 | 0 | 16 | K | 2 |  |  |  | ROZPOCET | 0 | 0 | 0 | 0 | 0 | 1 | 0 | 16 | -7434375
| VV |  | anténní stožár | [15 empty] | VV | 2 | 1 | True | 0 | ROZPOCET
| VV |  | 1,0 |  | 1 | [13 empty] | VV | 2 | 2 | True | 1 | ROZPOCET
107 | K | 7640120_R | Montáž nalepovacího prostupu pro falcované krytiny | kus | 2 |  | 0 |  |  |  | základní |  | 0 | 0 | 0 | 0 | 0 | 16 | K | 2 |  |  |  | ROZPOCET | 0 | 0 | 0 | 0 | 0 | 1 | 0 | 16 | -346304046
| VV |  | dle výpisu klempířských prvků | [15 empty] | VV | 2 | 1 | True | 0 | ROZPOCET
| VV |  | prvek K14 | [15 empty] | VV | 2 | 1 | True | 0 | ROZPOCET
| VV |  | 2,0 |  | 2 | [13 empty] | VV | 2 | 2 | True | 1 | ROZPOCET
108 | M | 5535108_R | nalepovací prostup pro Al falcované krytiny průměr 120-170 mm | kus | 2 |  | 0 |  |  |  | základní |  | 0 | 0.00063 | 0.00126 | 0 | 0 | 32 | M | 2 |  |  |  | ROZPOCET | 0 | 0 | 0 | 0 | 0 | 1 | 0 | 16 | 1756084376
109 | K | 7640130_R | Montáž ventilační hlavice | kus | 2 |  | 0 |  |  |  | základní |  | 0 | 0 | 0 | 0 | 0 | 16 | K | 2 |  |  |  | ROZPOCET | 0 | 0 | 0 | 0 | 0 | 1 | 0 | 16 | -1465979075
| VV |  | dle výpisu klempířských prvků | [15 empty] | VV | 2 | 1 | True | 0 | ROZPOCET
| VV |  | prvek K14 | [15 empty] | VV | 2 | 1 | True | 0 | ROZPOCET
| VV |  | 2,0 |  | 2 | [13 empty] | VV | 2 | 2 | True | 1 | ROZPOCET
110 | M | 5623102_R | odvětrávací nástavec typový DN 120 z Al plechu | kus | 2 |  | 0 |  |  |  | základní |  | 0 | 0.00049 | 0.00098 | 0 | 0 | 32 | M | 2 |  |  |  | ROZPOCET | 0 | 0 | 0 | 0 | 0 | 1 | 0 | 16 | 267279518
111 | K | 7640350_R | Bezpečnostní certifikovaný kotevní prvek proti pádu pro falcované krytiny - montáž, dodávka, doprava | kus | 6 |  | 0 |  |  |  | základní |  | 0 | 0.0013 | 0.0078 | 0 | 0 | 16 | K | 2 |  |  |  | ROZPOCET | 0 | 0 | 0 | 0 | 0 | 1 | 0 | 16 | 2147337658
| VV |  | výkres č.6 | [15 empty] | VV | 2 | 1 | True | 0 | ROZPOCET
| VV |  | 6,0 |  | 6 | [13 empty] | VV | 2 | 2 | True | 1 | ROZPOCET
| VV |  | Poznámka : | [15 empty] | VV | 2 | 1 | True | 0 | ROZPOCET
| VV |  | Kotevní prvek slouží k bezpečnému zajištění pracovníků | [15 empty] | VV | 2 | 1 | True | 0 | ROZPOCET
| VV |  | údržby na střeše. Jedná se o certifikovaný bezpečnostní | [15 empty] | VV | 2 | 1 | True | 0 | ROZPOCET
| VV |  | kotevní prvek (bod) s možností uchycení na falcování | [15 empty] | VV | 2 | 1 | True | 0 | ROZPOCET
| VV |  | krytiny. | [15 empty] | VV | 2 | 1 | True | 0 | ROZPOCET
112 | K | 998764102 | Přesun hmot tonážní pro konstrukce klempířské v objektech v do 12 m | t | 1.319 |  | 0 | CS ÚRS 2016 02 |  |  | základní |  | 0 | 0 | 0 | 0 | 0 | 16 | K | 2 |  |  |  | ROZPOCET | 0 | 0 | 0 | 0 | 0 | 1 | 0 | 16 | 1349356043
113 | K | Poznámka 1 | POZNÁMKA k odd.764 - tuto položku neoceňovat ! |  | 1 |  | 0 |  |  |  | základní |  | 0 | 0 | 0 | 0 | 0 | 16 | K | 2 |  |  |  | ROZPOCET | 0 | 0 | 0 | 0 | 0 | 1 | 0 | 16 | 654206279
| VV |  | Používat dle dokumentace systémové prvky výrobce. | [15 empty] | VV | 2 | 1 | True | 0 | ROZPOCET
| VV |  | Klempířské prvky jsou z hliníkového plechu 0,7 mm | [15 empty] | VV | 2 | 1 | True | 0 | ROZPOCET
| VV |  | pro falcované krytiny, | [15 empty] | VV | 2 | 1 | True | 0 | ROZPOCET
| VV |  | povrchová úprava polyamid-polyuretanovým lakem, | [15 empty] | VV | 2 | 1 | True | 0 | ROZPOCET
| VV |  | barva dle dokumentace. Plech musí být barevně | [15 empty] | VV | 2 | 1 | True | 0 | ROZPOCET
| VV |  | upraven již při výrobě. | [15 empty] | VV | 2 | 1 | True | 0 | ROZPOCET
| VV |  | Není-li uvedeno jinak položky zahrnují montáž, | [15 empty] | VV | 2 | 1 | True | 0 | ROZPOCET
| VV |  | dodávka, dopravu vč.příponek, tmelení | [15 empty] | VV | 2 | 1 | True | 0 | ROZPOCET
| VV |  | a dalších systémových prvků. | [15 empty] | VV | 2 | 1 | True | 0 | ROZPOCET
| VV |  | 1 |  | 1 | [13 empty] | VV | 2 | 2 | True | 1 | ROZPOCET
| D | 765 | Krytina skládaná |  |  |  | 0 | [5 empty] | 0 |  | 0.25832 |  | 0 | 2 | D | 1 |  |  |  | ROZPOCET | [6 empty] | 0
114 | K | 765191001 | Montáž pojistné hydroizolační fólie kladené ve sklonu do 20° lepením na bednění nebo izolaci | m2 | 640 |  | 0 | CS ÚRS 2016 02 |  |  | základní |  | 0 | 1e-05 | 0.0064 | 0 | 0 | 16 | K | 2 |  |  |  | ROZPOCET | 0 | 0 | 0 | 0 | 0 | 1 | 0 | 16 | -1089601061
| VV |  | skladba S1 - pojistná fólie | [15 empty] | VV | 2 | 1 | True | 0 | ROZPOCET
| VV |  | na bednění z prken | [15 empty] | VV | 2 | 1 | True | 0 | ROZPOCET
| VV |  | 283,0+0,1*15,0 |  | 284.5 | [13 empty] | VV | 2 | 2 | True | 0 | ROZPOCET
| VV |  | na bednění atiky pod větranou mezerou | [15 empty] | VV | 2 | 1 | True | 0 | ROZPOCET
| VV |  | detail 3 | [15 empty] | VV | 2 | 1 | True | 0 | ROZPOCET
| VV |  | 0,5*18,5 |  | 9.25 | [13 empty] | VV | 2 | 2 | True | 0 | ROZPOCET
| VV |  | 294,0*0,05+0,55 |  | 15.25 | [13 empty] | VV | 2 | 2 | True | 0 | ROZPOCET
| VV |  | Mezisoučet A |  | 309 | [13 empty] | VV | 2 | 3 | True | 0 | ROZPOCET
| VV |  | skladba S1 - podkladní fólie pod plechovou krytinu | [15 empty] | VV | 2 | 1 | True | 0 | ROZPOCET
| VV |  | na bedněný z desek | [15 empty] | VV | 2 | 1 | True | 0 | ROZPOCET
| VV |  | 283,0+0,1*15,0 |  | 284.5 | [13 empty] | VV | 2 | 2 | True | 0 | ROZPOCET
| VV |  | a bednění atiky nad větranou mezerou | [15 empty] | VV | 2 | 1 | True | 0 | ROZPOCET
| VV |  | detail 3 | [15 empty] | VV | 2 | 1 | True | 0 | ROZPOCET
| VV |  | 0,58*18,5 |  | 10.73 | [13 empty] | VV | 2 | 2 | True | 0 | ROZPOCET
| VV |  | na bednění atiky - detail 4, 4a | [15 empty] | VV | 2 | 1 | True | 0 | ROZPOCET
| VV |  | 0,47*(32,0+8,0) |  | 18.8 | [13 empty] | VV | 2 | 2 | True | 0 | ROZPOCET
| VV |  | detail5 | [15 empty] | VV | 2 | 1 | True | 0 | ROZPOCET
| VV |  | (0,26+0,34)*0,8*2 |  | 0.96 | [13 empty] | VV | 2 | 2 | True | 0 | ROZPOCET
| VV |  | 315,0*0,05+0,26 |  | 16.01 | [13 empty] | VV | 2 | 2 | True | 0 | ROZPOCET
| VV |  | Mezisoučet B |  | 331 | [13 empty] | VV | 2 | 3 | True | 0 | ROZPOCET
| VV |  | Součet |  | 640 | [13 empty] | VV | 2 | 4 | True | 1 | ROZPOCET
115 | K | 765191023 | Montáž pojistné hydroizolační fólie kladené ve sklonu přes 20° s lepenými spoji na bednění | m2 | 40 |  | 0 | CS ÚRS 2016 02 |  |  | základní |  | 0 | 0 | 0 | 0 | 0 | 16 | K | 2 |  |  |  | ROZPOCET | 0 | 0 | 0 | 0 | 0 | 1 | 0 | 16 | -1424186923
| VV |  | pojistná fólie | [15 empty] | VV | 2 | 1 | True | 0 | ROZPOCET
| VV |  | atika - detail 3 | [15 empty] | VV | 2 | 1 | True | 0 | ROZPOCET
| VV |  | 0,2*18,5*1,1+0,93 |  | 5 | [13 empty] | VV | 2 | 2 | True | 0 | ROZPOCET
| VV |  | Mezisoučet A |  | 5 | [13 empty] | VV | 2 | 3 | True | 0 | ROZPOCET
| VV |  | vnitřní stěny atik nad střešní krytinou | [15 empty] | VV | 2 | 1 | True | 0 | ROZPOCET
| VV |  | stěna S2 - fólie pod plechovou krytinu | [15 empty] | VV | 2 | 1 | True | 0 | ROZPOCET
| VV |  | detail3, 4, 4a | [15 empty] | VV | 2 | 1 | True | 0 | ROZPOCET
| VV |  | 0,2*18,0 |  | 3.6 | [13 empty] | VV | 2 | 2 | True | 0 | ROZPOCET
| VV |  | (0,94+0,225)/2*7,5 |  | 4.369 | [13 empty] | VV | 2 | 2 | True | 0 | ROZPOCET
| VV |  | (1,04+0,225)/2*9,0 |  | 5.693 | [13 empty] | VV | 2 | 2 | True | 0 | ROZPOCET
| VV |  | 0,56*2,5 |  | 1.4 | [13 empty] | VV | 2 | 2 | True | 0 | ROZPOCET
| VV |  | (0,95+0,225)/2*9,3 |  | 5.464 | [13 empty] | VV | 2 | 2 | True | 0 | ROZPOCET
| VV |  | (1,04+0,225)/2*6,7 |  | 4.238 | [13 empty] | VV | 2 | 2 | True | 0 | ROZPOCET
| VV |  | 1,04*3,5 |  | 3.64 | [13 empty] | VV | 2 | 2 | True | 0 | ROZPOCET
| VV |  | 28,4*0,2+0,916 |  | 6.596 | [13 empty] | VV | 2 | 2 | True | 0 | ROZPOCET
| VV |  | Mezisoučet A |  | 35 | [13 empty] | VV | 2 | 3 | True | 0 | ROZPOCET
| VV |  | Součet |  | 40 | [13 empty] | VV | 2 | 4 | True | 1 | ROZPOCET
116 | M | 2832929_R | pojistná kontaktní podstřešní difuzní folie 135 g/m2 pro velmi nízké sklony s aplikovanou spojovací páskou | m2 | 362 |  | 0 |  |  |  | základní |  | 0 | 0.00012 | 0.04344 | 0 | 0 | 32 | M | 2 |  |  |  | ROZPOCET | 0 | 0 | 0 | 0 | 0 | 1 | 0 | 16 | 2060058661
| VV |  | pol.765191001 mezisoučet A | [15 empty] | VV | 2 | 1 | True | 0 | ROZPOCET
| VV |  | 309,0*1,15+0,65 |  | 356 | [13 empty] | VV | 2 | 2 | True | 0 | ROZPOCET
| VV |  | pol.765191023 mezisoučet A | [15 empty] | VV | 2 | 1 | True | 0 | ROZPOCET
| VV |  | 5,0*1,2 |  | 6 | [13 empty] | VV | 2 | 2 | True | 0 | ROZPOCET
| VV |  | Součet |  | 362 | [13 empty] | VV | 2 | 4 | True | 1 | ROZPOCET
117 | M | 2832928_R | folie podkladní, strukturální, difuzně otevřená, s páskou | m2 | 424 |  | 0 |  |  |  | základní |  | 0 | 0.00017 | 0.07208 | 0 | 0 | 32 | M | 2 |  |  |  | ROZPOCET | 0 | 0 | 0 | 0 | 0 | 1 | 0 | 16 | -2065855097
| VV |  | ztratné dle ceníkové přílohy | [15 empty] | VV | 2 | 1 | True | 0 | ROZPOCET
| VV |  | pol.765191001 mezisoučet B | [15 empty] | VV | 2 | 1 | True | 0 | ROZPOCET
| VV |  | 331,0*1,15+0,35 |  | 381 | [13 empty] | VV | 2 | 2 | True | 0 | ROZPOCET
| VV |  | pol.765191023 mezisoučet B | [15 empty] | VV | 2 | 1 | True | 0 | ROZPOCET
| VV |  | 35,0*1,2+0,15+0,85 |  | 43 | [13 empty] | VV | 2 | 2 | True | 0 | ROZPOCET
| VV |  | Součet |  | 424 | [13 empty] | VV | 2 | 4 | True | 1 | ROZPOCET
118 | K | 765192001 | Nouzové (provizorní) zakrytí střechy plachtou | m2 | 310 |  | 0 | CS ÚRS 2016 02 |  |  | základní |  | 0 | 0.00014 | 0.0434 | 0 | 0 | 16 | K | 2 |  |  |  | ROZPOCET | 0 | 0 | 0 | 0 | 0 | 1 | 0 | 16 | -203758331
| VV |  | př napřízni počasí | [15 empty] | VV | 2 | 1 | True | 0 | ROZPOCET
| VV |  | 310 |  | 310 | [13 empty] | VV | 2 | 2 | True | 1 | ROZPOCET
119 | K | 7650001_R | Pomocné prostředky pro ochranu otevřené střechy proti povětrnosti a dešti při provizorním zakrytí střechy plachtou | m2 | 310 |  | 0 |  |  |  | základní |  | 0 | 0.0003 | 0.093 | 0 | 0 | 4 | K | 2 |  |  |  | ROZPOCET | 0 | 0 | 0 | 0 | 0 | 1 | 0 | 4 | 1260662125
120 | K | 998765102 | Přesun hmot tonážní pro krytiny skládané v objektech v do 12 m | t | 0.258 |  | 0 | CS ÚRS 2016 02 |  |  | základní |  | 0 | 0 | 0 | 0 | 0 | 16 | K | 2 |  |  |  | ROZPOCET | 0 | 0 | 0 | 0 | 0 | 1 | 0 | 16 | -663398531
| D | 767 | Konstrukce zámečnické |  |  |  | 0 | [5 empty] | 0 |  | 0.13054 |  | 0 | 2 | D | 1 |  |  |  | ROZPOCET | [6 empty] | 0
121 | K | 767330111 | Montáž tubusového světlovodu kopule s lemováním zabudovaného v šikmé střeše | kus | 2 |  | 0 | CS ÚRS 2016 02 |  |  | základní |  | 0 | 0 | 0 | 0 | 0 | 512 | K | 2 |  |  |  | ROZPOCET | 0 | 0 | 0 | 0 | 0 | 1 | 0 | 512 | -1092014577
122 | K | 767330122 | Montáž tubusového světlovodu tubus, průměru do 350 mm | m | 2.65 |  | 0 | CS ÚRS 2016 02 |  |  | základní |  | 0 | 0 | 0 | 0 | 0 | 512 | K | 2 |  |  |  | ROZPOCET | 0 | 0 | 0 | 0 | 0 | 1 | 0 | 512 | -864254632
| VV |  | tubus d= 430 mm | [15 empty] | VV | 2 | 1 | True | 0 | ROZPOCET
| VV |  | 1,2+1,45 |  | 2.65 | [13 empty] | VV | 2 | 2 | True | 1 | ROZPOCET
| VV |  | Poznámka : | [15 empty] | VV | 2 | 1 | True | 0 | ROZPOCET
| VV |  | zateplení tubusu je vykázáno v odd.713 | [15 empty] | VV | 2 | 1 | True | 0 | ROZPOCET
123 | K | 767330133 | Montáž tubusového světlovodu rozptylovač světla, průměru do 550 mm | kus | 2 |  | 0 | CS ÚRS 2016 02 |  |  | základní |  | 0 | 0 | 0 | 0 | 0 | 512 | K | 2 |  |  |  | ROZPOCET | 0 | 0 | 0 | 0 | 0 | 1 | 0 | 512 | 1402745487
124 | M | 55381000R | systémový světlovod tubusový kompletní sada včetně doplňků - do šikmé střechy - dodávka, doprava | kus | 2 |  | 0 |  |  |  | základní |  | 0 | 0.022 | 0.044 | 0 | 0 | 512 | M | 2 |  |  |  | ROZPOCET | 0 | 0 | 0 | 0 | 0 | 1 | 0 | 512 | 1881279548
| VV |  | světlovod zahrnuje (dle TZ): | [15 empty] | VV | 2 | 1 | True | 0 | ROZPOCET
| VV |  | hliníková základna, délka sady 1,2 a 1,45 m, potrubí d=330 mm | [15 empty] | VV | 2 | 1 | True | 0 | ROZPOCET
| VV |  | stropní hranatý difuzor 600x600mm vč.korpusu difusoru a | [15 empty] | VV | 2 | 1 | True | 0 | ROZPOCET
| VV |  | dekoračního krytu + příslušenství (lemovací lišty, spojovací, těsnící, | [15 empty] | VV | 2 | 1 | True | 0 | ROZPOCET
| VV |  | zateplovací a kotvící materiál, klempířské prvky atd.) | [15 empty] | VV | 2 | 1 | True | 0 | ROZPOCET
| VV |  | tepelné izol.sklo v difuzoru U=1,0W/m2K | [15 empty] | VV | 2 | 1 | True | 0 | ROZPOCET
| VV |  | 2 |  | 2 | [13 empty] | VV | 2 | 2 | True | 1 | ROZPOCET
125 | K | 767833100 | Montáž žebříků do zdi s bočnicemi s profilové oceli | m | 6.3 |  | 0 | CS ÚRS 2016 02 |  |  | základní |  | 0 | 5e-05 | 0.000315 | 0 | 0 | 16 | K | 2 |  |  |  | ROZPOCET | 0 | 0 | 0 | 0 | 0 | 1 | 0 | 16 | 604410617
| VV |  | stávající demontovaný žebřík | [15 empty] | VV | 2 | 1 | True | 0 | ROZPOCET
| VV |  | 6,3 |  | 6.3 | [13 empty] | VV | 2 | 2 | True | 1 | ROZPOCET
126 | K | 767834102 | Příplatek k ceně za montáž žebříků ochranný koš svařovaný | m | 4.1 |  | 0 | CS ÚRS 2016 02 |  |  | základní |  | 0 | 9e-05 | 0.000369 | 0 | 0 | 16 | K | 2 |  |  |  | ROZPOCET | 0 | 0 | 0 | 0 | 0 | 1 | 0 | 16 | 710198375
| VV |  | nový ochranný koš | [15 empty] | VV | 2 | 1 | True | 0 | ROZPOCET
| VV |  | viz pol.767995112 | [15 empty] | VV | 2 | 1 | True | 0 | ROZPOCET
| VV |  | 4,1 |  | 4.1 | [13 empty] | VV | 2 | 2 | True | 1 | ROZPOCET
127 | K | 767995112 | Montáž atypických zámečnických konstrukcí hmotnosti do 10 kg | kg | 81 |  | 0 | CS ÚRS 2016 02 |  |  | základní |  | 0 | 6e-05 | 0.00486 | 0 | 0 | 16 | K | 2 |  |  |  | ROZPOCET | 0 | 0 | 0 | 0 | 0 | 1 | 0 | 16 | -259160378
| VV |  | nový ochranný koš provozního žebříku | [15 empty] | VV | 2 | 1 | True | 0 | ROZPOCET
| VV |  | výkres č.10 (BPO 3-92796) | [15 empty] | VV | 2 | 1 | True | 0 | ROZPOCET
| VV |  | 81,0 |  | 81 | [13 empty] | VV | 2 | 2 | True | 1 | ROZPOCET
128 | M | 7679901_R | dodávka, doprava materiálu - ocel S235 | kg | 81 |  | 0 |  |  |  | základní |  | 0 | 0.001 | 0.081 | 0 | 0 | 32 | M | 2 |  |  |  | ROZPOCET | 0 | 0 | 0 | 0 | 0 | 1 | 0 | 16 | -964517149
| VV |  | dodávka, doprava k pol.767995112 | [15 empty] | VV | 2 | 1 | True | 0 | ROZPOCET
| VV |  | 81,0 |  | 81 | [13 empty] | VV | 2 | 2 | True | 1 | ROZPOCET
129 | K | 998767102 | Přesun hmot tonážní pro zámečnické konstrukce v objektech v do 12 m | t | 0.131 |  | 0 | CS ÚRS 2016 02 |  |  | základní |  | 0 | 0 | 0 | 0 | 0 | 16 | K | 2 |  |  |  | ROZPOCET | 0 | 0 | 0 | 0 | 0 | 1 | 0 | 16 | 1622621868
| D | 783 | Dokončovací práce - nátěry |  |  |  | 0 | [5 empty] | 0 |  | 0.023346 |  | 0 | 2 | D | 1 |  |  |  | ROZPOCET | [6 empty] | 0
130 | K | 783301311 | Odmaštění zámečnických konstrukcí vodou ředitelným odmašťovačem | m2 | 7.2 |  | 0 | CS ÚRS 2016 02 |  |  | základní |  | 0 | 8e-05 | 0.000576 | 0 | 0 | 16 | K | 2 |  |  |  | ROZPOCET | 0 | 0 | 0 | 0 | 0 | 1 | 0 | 16 | 638439161
| VV |  | stávající demontovaný provozní žebřík | [15 empty] | VV | 2 | 1 | True | 0 | ROZPOCET
| VV |  | 0,73*6,3+0,001 |  | 4.6 | [13 empty] | VV | 2 | 2 | True | 0 | ROZPOCET
| VV |  | nový ochranný koš | [15 empty] | VV | 2 | 1 | True | 0 | ROZPOCET
| VV |  | 81,0*0,032+0,008 |  | 2.6 | [13 empty] | VV | 2 | 2 | True | 0 | ROZPOCET
| VV |  | Součet |  | 7.2 | [13 empty] | VV | 2 | 4 | True | 1 | ROZPOCET
131 | K | 7833510_R | Nátěrový systém pro zámečnické konstrukce do vnějšího prostředí, korozní agresivita C3, životnost M-střední (5-15 let) -1x základní nátěr min.tl.80 makro m+ vrchní nátěr min.tl.160 makro m | m2 | 7.2 |  | 0 |  |  |  | základní |  | 0 | 0.00034 | 0.002448 | 0 | 0 | 16 | K | 2 |  |  |  | ROZPOCET | 0 | 0 | 0 | 0 | 0 | 1 | 0 | 16 | 847496545
| VV |  | základní a vrchní nátěr barevně odlišit | [15 empty] | VV | 2 | 1 | True | 0 | ROZPOCET
| VV |  | provozní žebřík - barva šedá RAL 7040 | [15 empty] | VV | 2 | 1 | True | 0 | ROZPOCET
| VV |  | dle pol.783301311 | [15 empty] | VV | 2 | 1 | True | 0 | ROZPOCET
| VV |  | 7,2 |  | 7.2 | [13 empty] | VV | 2 | 2 | True | 1 | ROZPOCET
132 | K | 783306809 | Odstranění nátěru ze zámečnických konstrukcí okartáčováním | m2 | 4.6 |  | 0 | CS ÚRS 2016 02 |  |  | základní |  | 0 | 0 | 0 | 0 | 0 | 16 | K | 2 |  |  |  | ROZPOCET | 0 | 0 | 0 | 0 | 0 | 1 | 0 | 16 | 20222631
| VV |  | stávající demontovaný provozní žebřík | [15 empty] | VV | 2 | 1 | True | 0 | ROZPOCET
| VV |  | 0,73*6,3+0,001 |  | 4.6 | [13 empty] | VV | 2 | 2 | True | 1 | ROZPOCET
133 | K | 783301303 | Bezoplachové odrezivění zámečnických konstrukcí | m2 | 4.6 |  | 0 | CS ÚRS 2016 02 |  |  | základní |  | 0 | 7e-05 | 0.000322 | 0 | 0 | 16 | K | 2 |  |  |  | ROZPOCET | 0 | 0 | 0 | 0 | 0 | 1 | 0 | 16 | -1505519277
| VV |  | stávající demontovaný provozní žebřík | [15 empty] | VV | 2 | 1 | True | 0 | ROZPOCET
| VV |  | 0,73*6,3+0,001 |  | 4.6 | [13 empty] | VV | 2 | 2 | True | 1 | ROZPOCET
134 | K | 783301401 | Ometení zámečnických konstrukcí | m2 | 4.6 |  | 0 | CS ÚRS 2016 02 |  |  | základní |  | 0 | 0 | 0 | 0 | 0 | 16 | K | 2 |  |  |  | ROZPOCET | 0 | 0 | 0 | 0 | 0 | 1 | 0 | 16 | 309246107
| VV |  | stávající demontovaný provozní žebřík | [15 empty] | VV | 2 | 1 | True | 0 | ROZPOCET
| VV |  | 0,73*6,3+0,001 |  | 4.6 | [13 empty] | VV | 2 | 2 | True | 1 | ROZPOCET
135 | K | 783 00100R | Dřevo napadené vlhkostí stávajících tesařských konstrukcí (vazníky) - jeho očištění před novým ochr. nátěrem (přebroušení poškozených míst až na zdravé dřevo+oprášení a odstranění starých nátěrů,) | m2 | 40 |  | 0 |  |  |  | základní |  | 0 | 0 | 0 | 0 | 0 | 16 | K | 2 |  |  |  | ROZPOCET | 0 | 0 | 0 | 0 | 0 | 1 | 0 | 16 | 307323851
| VV |  | PŘEDPOKLAD : 10% plochy stávajících dřevěných | [15 empty] | VV | 2 | 1 | True | 0 | ROZPOCET
| VV |  | vazníků, které se nemění je napadeno (vlhkostí apod) | [15 empty] | VV | 2 | 1 | True | 0 | ROZPOCET
| VV |  | nátěrová plocha 1 m délky vazníku je 2 m2 | [15 empty] | VV | 2 | 1 | True | 0 | ROZPOCET
| VV |  | příhradové vazníky - celková délka | [15 empty] | VV | 2 | 1 | True | 0 | ROZPOCET
| VV |  | 7,51*13+7,1*2+8,6*13+6,8*2+0,77 |  | 238 | [13 empty] | VV | 2 | 2 | True | 0 | ROZPOCET
| VV |  | 238,0*0,05+0,1 |  | 12 | [13 empty] | VV | 2 | 2 | True | 0 | ROZPOCET
| VV |  | méně nové (vyměněné) vazníky - cca 20% | [15 empty] | VV | 2 | 1 | True | 0 | ROZPOCET
| VV |  | -250,0*0,2 |  | -50 | [13 empty] | VV | 2 | 2 | True | 0 | ROZPOCET
| VV |  | Mezisoučet A - délka vazníků, které zůstávají na střeše |  | 200 | [13 empty] | VV | 2 | 3 | True | 0 | ROZPOCET
| VV |  | z toho je třeba ošetřit 10%: | [15 empty] | VV | 2 | 1 | True | 0 | ROZPOCET
| VV |  | 200,0*0,1 |  | 20 | [13 empty] | VV | 2 | 2 | True | 0 | ROZPOCET
| VV |  | Mezisoučet B - délka napadených stávajících vazníků |  | 20 | [13 empty] | VV | 2 | 3 | True | 0 | ROZPOCET
| VV |  | ošetřená plocha 2 m2/1 m délky vazníku | [15 empty] | VV | 2 | 1 | True | 0 | ROZPOCET
| VV |  | 20,0*2,0 |  | 40 | [13 empty] | VV | 2 | 2 | True | 0 | ROZPOCET
| VV |  | Mezisoučet C - napadená plocha stávajících vazníků |  | 40 | [13 empty] | VV | 2 | 3 | True | 1 | ROZPOCET
136 | K | 783201403 | Oprášení tesařských konstrukcí před provedením nátěru | m2 | 400 |  | 0 | CS ÚRS 2016 02 |  |  | základní |  | 0 | 0 | 0 | 0 | 0 | 16 | K | 2 |  |  |  | ROZPOCET | 0 | 0 | 0 | 0 | 0 | 1 | 0 | 16 | 1749571510
137 | K | 783 00200R | Odmaštění tesařských konstrukcí před novým ochranným nátěrem (např.jarovou vodou)) | m2 | 400 |  | 0 |  |  |  | základní |  | 0 | 0 | 0 | 0 | 0 | 16 | K | 2 |  |  |  | ROZPOCET | 0 | 0 | 0 | 0 | 0 | 1 | 0 | 16 | -227503150
| VV |  | stávající dřevěné vazníky (které se nemění) | [15 empty] | VV | 2 | 1 | True | 0 | ROZPOCET
| VV |  | cca 2 m2/ 1m délky vazníku | [15 empty] | VV | 2 | 1 | True | 0 | ROZPOCET
| VV |  | pol.78300100R mezisoučet A | [15 empty] | VV | 2 | 1 | True | 0 | ROZPOCET
| VV |  | 200,0*2,0 |  | 400 | [13 empty] | VV | 2 | 2 | True | 1 | ROZPOCET
138 | K | 78378330R | Nátěry tesařských konstrukcí proti dřevokazným houbám, hmyzu a plísním sanační | m2 | 400 |  | 0 |  |  |  | základní |  | 0 | 5e-05 | 0.02 | 0 | 0 | 16 | K | 2 |  |  |  | ROZPOCET | 0 | 0 | 0 | 0 | 0 | 1 | 0 | 16 | -279344035
| VV |  | Navržený nátěr musí být kompatibilní s materiálem | [15 empty] | VV | 2 | 1 | True | 0 | ROZPOCET
| VV |  | klempířských konstrukcí, | [15 empty] | VV | 2 | 1 | True | 0 | ROZPOCET
| VV |  | (dle techn.zprávy v případě 2vrstev - každá vrstva jinou | [15 empty] | VV | 2 | 1 | True | 0 | ROZPOCET
| VV |  | barvou). | [15 empty] | VV | 2 | 1 | True | 0 | ROZPOCET
| VV |  | dle pol.78300200R | [15 empty] | VV | 2 | 1 | True | 0 | ROZPOCET
| VV |  | 400,0 |  | 400 | [13 empty] | VV | 2 | 2 | True | 1 | ROZPOCET
| D | VRN | Vedlejší rozpočtové náklady |  |  |  | 0 | [5 empty] | 0 |  | 0 |  | 0 | 5 | D | 0 |  |  |  | ROZPOCET | [6 empty] | 0
139 | K | VRN 01 | Zařízení staveniště | % |  |  | 0 |  |  |  | základní |  | 0 | 0 | 0 | 0 | 0 | 1024 | K | 1 |  |  |  | ROZPOCET | 0 | 0 | 0 | 0 | 0 | 1 | 0 | 1024 | -703368896
140 | K | VRN 02 | Provozní vlivy | % |  |  | 0 |  |  |  | základní |  | 0 | 0 | 0 | 0 | 0 | 1024 | K | 1 |  |  |  | ROZPOCET | 0 | 0 | 0 | 0 | 0 | 1 | 0 | 1024 | 164291153
| D | VON | Vedlejší ostatní náklady |  |  |  | 0 | [5 empty] | 0 |  | 0 |  | 0 | 1 | D | 0 |  |  |  | ROZPOCET | [6 empty] | 0
141 | K | 01 | Odborný mykologický průzkum stávajících dřevěných vazníků včetně posudku | Kč | 1 |  | 0 |  |  |  | základní |  | 0 | 0 | 0 | 0 | 0 | 512 | K | 1 |  |  |  | ROZPOCET | 0 | 0 | 0 | 0 | 0 | 1 | 0 | 512 | 493432357
142 | K | 02 | Koordinační a kompletační činnost dodavatele | Kč | 1 |  | 0 |  |  |  | základní |  | 0 | 0 | 0 | 0 | 0 | 512 | K | 1 |  |  |  | ROZPOCET | 0 | 0 | 0 | 0 | 0 | 1 | 0 | 512 | 2060592127
143 | K | 03 | Zpracování dokumentace skutečného provádění stavby | Kč | 1 |  | 0 |  |  |  | základní |  | 0 | 0 | 0 | 0 | 0 | 512 | K | 1 |  |  |  | ROZPOCET | 0 | 0 | 0 | 0 | 0 | 1 | 0 | 512 | -179789066
144 | K | 04 | Veškeré revize elektročásti | Kč | 1 |  | 0 |  |  |  | základní |  | 0 | 0 | 0 | 0 | 0 | 512 | K | 1 |  |  |  | ROZPOCET | 0 | 0 | 0 | 0 | 0 | 1 | 0 | 512 | 1252188551
145 | K | 05 | Opatření k zajištění bezpečnosti účastníků realizace akce a veřejnosti (zejména zajištění staveniště, bezpečnostní tabulky) | Kč | 1 |  | 0 |  |  |  | základní |  | 0 | 0 | 0 | 0 | 0 | 512 | K | 1 |  |  |  | ROZPOCET | 0 | 0 | 0 | 0 | 0 | 1 | 0 | 512 | -1669913853
146 | K | 06 | Činnost koordinátora bezpečnosti práce (zák.č.309/2006 Sb., o zajištění dalších podmínek bezpečnosti a ochrany zdraví při práci) | Kč | 1 |  | 0 |  |  |  | základní |  | 0 | 0 | 0 | 0 | 0 | 512 | K | 1 |  |  |  | ROZPOCET | 0 | 0 | 0 | 0 | 0 | 1 | 0 | 512 | -766925336
147 | K | 07 | Dodávka vybavení stavby dle příslušných ČSN se zaměřením na požární ochranu objektu a bezpečnost práce (hasící přístroje, výstražné tabulky) | Kč | 1 |  | 0 |  |  |  | základní |  | 0 | 0 | 0 | 0 | 0 | 512 | K | 1 |  |  |  | ROZPOCET | 0 | 0 | 0 | 0 | 0 | 1 | 0 | 512 | -158564981
148 | K | 08 | Informační tabule s údaji o stavbě | kus | 1 |  | 0 |  |  |  | základní |  | 0 | 0 | 0 | 0 | 0 | 512 | K | 1 |  |  |  | ROZPOCET | 0 | 0 | 0 | 0 | 0 | 1 | 0 | 512 | 426320774

## Pokyny pro vyplnění
Struktura údajů, formát souboru a metodika pro zpracování
Struktura
Soubor je složen ze záložky Rekapitulace stavby a záložek s názvem soupisu prací pro jednotlivé objekty ve formátu XLSX. Každá ze záložek přitom obsahuje
ještě samostatné sestavy vymezené orámovaním a nadpisem sestavy.
Rekapitulace stavby obsahuje sestavu Rekapitulace stavby a Rekapitulace objektů stavby a soupisů prací.
V sestavě Rekapitulace stavby jsou uvedeny informace identifikující předmět veřejné zakázky na stavební práce, KSO, CC-CZ, CZ-CPV, CZ-CPA a rekapitulaci
celkové nabídkové ceny uchazeče.
V sestavě Rekapitulace objektů stavby a soupisů prací je uvedena rekapitulace stavebních objektů, inženýrských objektů, provozních souborů,
vedlejších a ostatních nákladů a ostatních nákladů s rekapitulací nabídkové ceny za jednotlivé soupisy prací. Na základě údaje Typ je možné
identifikovat, zda se jedná o objekt nebo soupis prací pro daný objekt:
|  | STA | Stavební objekt pozemní
|  | ING | Stavební objekt inženýrský
|  | PRO | Provozní soubor
|  | VON | Vedlejší a ostatní náklady
|  | OST | Ostatní
|  | Soupis | Soupis prací pro daný typ objektu
Soupis prací pro jednotlivé objekty obsahuje sestavy Krycí list soupisu, Rekapitulace členění soupisu prací, Soupis prací. Za soupis prací může být považován
i objekt stavby v případě, že neobsahuje podřízenou zakázku.
Krycí list soupisu obsahuje rekapitulaci informací o předmětu veřejné zakázky ze sestavy Rekapitulace stavby, informaci o zařazení objektu do KSO,
CC-CZ, CZ-CPV, CZ-CPA a rekapitulaci celkové nabídkové ceny uchazeče za aktuální soupis prací.
Rekapitulace členění soupisu prací obsahuje rekapitulaci soupisu prací ve všech úrovních členění soupisu tak, jak byla tato členění použita (např.
stavební díly, funkční díly, případně jiné členění) s rekapitulací nabídkové ceny.
Soupis prací obsahuje položky veškerých stavebních nebo montážních prací, dodávek materiálů a služeb nezbytných pro zhotovení stavebního objektu,
inženýrského objektu, provozního souboru, vedlejších a ostatních nákladů.
Pro položky soupisu prací se zobrazují následující informace:
|  | PČ |  | Pořadové číslo položky v aktuálním soupisu
|  | TYP |  | Typ položky: K - konstrukce, M - materiál, PP - plný popis, PSC - poznámka k souboru cen, P - poznámka k položce, VV - výkaz výměr
|  | Kód |  | Kód položky
|  | Popis |  | Zkrácený popis položky
|  | MJ |  | Měrná jednotka položky
|  | Množství |  | Množství v měrné jednotce
|  | J.cena |  | Jednotková cena položky. Zadaní může obsahovat namísto J.ceny sloupce J.materiál a J.montáž, jejichž součet definuje
J.cenu položky.
|  | Cena celkem |  | Celková cena položky daná jako součin množství a j.ceny
|  | Cenová soustava |  | Příslušnost položky do cenové soustavy
Ke každé položce soupisu prací se na samostatných řádcích může zobrazovat:
Plný popis položky
Poznámka k souboru cen a poznámka zadavatele
Výkaz výměr
Pokud je k řádku výkazu výměr evidovaný údaj ve sloupci Kód, jedná se o definovaný odkaz, na který se může odvolávat výkaz výměr z jiné položky.
Metodika pro zpracování
Jednotlivé sestavy jsou v souboru provázány. Editovatelné pole jsou zvýrazněny žlutým podbarvením, ostatní pole neslouží k editaci a nesmí být jakkoliv
modifikovány.
Uchazeč je pro podání nabídky povinen vyplnit žlutě podbarvená pole:
Pole Uchazeč v sestavě Rekapitulace stavby - zde uchazeč vyplní svůj název (název subjektu)
Pole IČ a DIČ v sestavě Rekapitulace stavby - zde uchazeč vyplní svoje IČ a DIČ
Datum v sestavě Rekapitulace stavby - zde uchazeč vyplní datum vytvoření nabídky
J.cena = jednotková cena v sestavě Soupis prací o maximálním počtu desetinných míst uvedených v poli
- pokud sestavy soupisů prací obsahují pole J.cena, musí být všechna tato pole vyplněna nenulovými kladnými číslicemi
Poznámka - nepovinný údaj pro položku soupisu
V případě, že sestavy soupisů prací neobsahují pole J.cena, potom ve všech soupisech prací obsahují pole:
- J.materiál - jednotková cena materiálu
- J.montáž - jednotková cena montáže
Uchazeč je v tomto případě povinen vyplnit všechna pole J.materiál a pole J.montáž nenulovými kladnými číslicemi. V případech, kdy položka
neobsahuje žádný materiál je přípustné, aby pole J.materiál bylo vyplněno nulou. V případech, kdy položka neobsahuje žádnou montáž je přípustné,
aby pole J.montáž bylo vyplněno nulou. Není však přípustné, aby obě pole - J.materiál, J.Montáž byly u jedné položky vyplněny nulou.
Rekapitulace stavby
Název |  |  | Povinný |  | Popis | Typ | Max. počet
atributu |  |  | (A/N) |  |  |  | znaků
Kód |  |  | A |  | Kód stavby | String | 20
Stavba |  |  | A |  | Název stavby | String | 120
Místo |  |  | N |  | Místo stavby | String | 50
Datum |  |  | A |  | Datum vykonaného exportu | Date
KSO |  |  | N |  | Klasifikace stavebního objektu | String | 15
CC-CZ |  |  | N |  | Klasifikace stavbeních děl | String | 15
CZ-CPV |  |  | N |  | Společný slovník pro veřejné zakázky | String | 20
CZ-CPA |  |  | N |  | Klasifikace produkce podle činností | String | 20
Zadavatel |  |  | N |  | Zadavatel zadaní | String | 50
IČ |  |  | N |  | IČ zadavatele zadaní | String | 20
DIČ |  |  | N |  | DIČ zadavatele zadaní | String | 20
Uchazeč |  |  | N |  | Uchazeč veřejné zakázky | String | 50
Projektant |  |  | N |  | Projektant | String | 50
Poznámka |  |  | N |  | Poznámka k zadání | String | 255
Sazba DPH |  |  | A |  | Rekapitulace sazeb DPH u položek soupisů | eGSazbaDph
Základna DPH |  |  | A |  | Základna DPH určena součtem celkové ceny z položek soupisů | Double
Hodnota DPH |  |  | A |  | Hodnota DPH | Double
Cena bez DPH |  |  | A |  | Celková cena bez DPH za celou stavbu. Sčítává se ze všech listů. | Double
Cena s DPH |  |  | A |  | Celková cena s DPH za celou stavbu | Double
Rekapitulace objektů stavby a soupisů prací
Název |  |  | Povinný |  | Popis | Typ | Max. počet
atributu |  |  | (A/N) |  |  |  | znaků
Kód |  |  | A |  | Přebírá se z Rekapitulace stavby | String | 20
Stavba |  |  | A |  | Přebírá se z Rekapitulace stavby | String | 120
Místo |  |  | N |  | Přebírá se z Rekapitulace stavby | String | 50
Datum |  |  | A |  | Přebírá se z Rekapitulace stavby | Date
Zadavatel |  |  | N |  | Přebírá se z Rekapitulace stavby | String | 50
Projektant |  |  | N |  | Přebírá se z Rekapitulace stavby | String | 50
Uchazeč |  |  | N |  | Přebírá se z Rekapitulace stavby | String | 50
Kód |  |  | A |  | Kód objektu | String | 20
Objektu, Soupis prací |  |  | A |  | Název objektu | String | 120
Cena bez DPH |  |  | A |  | Cena bez DPH za daný objekt | Double
Cena s DPH |  |  | A |  | Cena spolu s DPH za daný objekt | Double
Typ |  |  | A |  | Typ zakázky | eGTypZakazky
Krycí list soupisu
Název |  |  | Povinný |  | Popis | Typ | Max. počet
atributu |  |  | (A/N) |  |  |  | znaků
Stavba |  |  | A |  | Přebírá se z Rekapitulace stavby | String | 120
Objekt |  |  | A |  | Kód a název objektu | String | 20 + 120
Soupis |  |  | A |  | Kód a název soupisu | String | 20 + 120
KSO |  |  | N |  | Klasifikace stavebního objektu | String | 15
CC-CZ |  |  | N |  | Klasifikace stavbeních děl | String | 15
CZ-CPV |  |  | N |  | Společný slovník pro veřejné zakázky | String | 20
CZ-CPA |  |  | N |  | Klasifikace produkce podle činností | String | 20
Místo |  |  | N |  | Přebírá se z Rekapitulace stavby | String | 50
Zadavatel |  |  | N |  | Přebírá se z Rekapitulace stavby | String | 50
Uchazeč |  |  | N |  | Přebírá se z Rekapitulace stavby | String | 50
Projektant |  |  | N |  | Přebírá se z Rekapitulace stavby | String | 50
Poznámka |  |  | N |  | Poznámka k soupisu prací | String | 255
Sazba DPH |  |  | A |  | Rekapitulace sazeb DPH na položkách aktuálního soupisu | eGSazbaDph
Základna DPH |  |  | A |  | Základna DPH určena součtem celkové ceny z položek aktuálního soupisu | Double
Hodnota DPH |  |  | A |  | Hodnota DPH | Double
Cena bez DPH |  |  | A |  | Cena bez DPH za daný soupis | Double
Cena s DPH |  |  | A |  | Cena s DPH za daný soupis | Double
Rekapitulace členění soupisu prací
Název |  |  | Povinný |  | Popis | Typ | Max. počet
atributu |  |  | (A/N) |  |  |  | znaků
Stavba |  |  | A |  | Přebírá se z Rekapitulace stavby | String | 120
Objekt |  |  | A |  | Kód a název objektu, přebírá se z Krycího listu soupisu | String | 20 + 120
Soupis |  |  | A |  | Kód a název objektu, přebírá se z Krycího listu soupisu | String | 20 + 120
Místo |  |  | N |  | Přebírá se z Rekapitulace stavby | String | 50
Datum |  |  | A |  | Přebírá se z Rekapitulace stavby | Date
Zadavatel |  |  | N |  | Přebírá se z Rekapitulace stavby | String | 50
Projektant |  |  | N |  | Přebírá se z Rekapitulace stavby | String | 50
Uchazeč |  |  | N |  | Přebírá se z Rekapitulace stavby | String | 50
Kód dílu - Popis |  |  | A |  | Kód a název dílu ze soupisu | String | 20 + 100
Cena celkem |  |  | A |  | Cena celkem za díl ze soupisu | Double
Soupis prací
Název |  |  | Povinný |  | Popis | Typ | Max. počet
atributu |  |  | (A/N) |  |  |  | znaků
Stavba |  |  | A |  | Přebírá se z Rekapitulace stavby | String | 120
Objekt |  |  | A |  | Kód a název objektu | String | 20 + 120
Soupis |  |  | A |  | Přebírá se z Krycího listu soupisu | String | 20 + 120
Místo |  |  | N |  | Přebírá se z Krycího listu soupisu | String | 50
Datum |  |  | A |  | Přebírá se z Krycího listu soupisu | Date
Zadavatel |  |  | N |  | Přebírá se z Krycího listu soupisu | String | 50
Projektant |  |  | N |  | Přebírá se z Krycího listu soupisu | String | 50
Uchazeč |  |  | N |  | Přebírá se z Krycího listu soupisu | String | 50
PČ |  |  | A |  | Pořadové číslo položky soupisu | Long
Typ |  |  | A |  | Typ položky soupisu | eGTypPolozky | 1
Kód |  |  | A |  | Kód položky ze soupisu | String | 20
Popis |  |  | A |  | Popis položky ze soupisu | String | 255
MJ |  |  | A |  | Měrná jednotka položky | String | 10
Množství |  |  | A |  | Množství položky soupisu | Double
J.Cena |  |  | A |  | Jednotková cena položky | Double
Cena celkem |  |  | A |  | Cena celkem vyčíslena jako J.Cena * Množství | Double
Cenová soustava |  |  | N |  | Zařazení položky do cenové soustavy | String | 50
p |  |  | N |  | Poznámka položky ze soupisu | Memo
psc |  |  | N |  | Poznámka k souboru cen ze soupisu | Memo
pp |  |  | N |  | Plný popis položky ze soupisu | Memo
vv |  |  | N |  | Výkaz výměr (figura, výraz, výměra) ze soupisu | Text,Text,Double | 20, 150
DPH |  |  | A |  | Sazba DPH pro položku | eGSazbaDPH
Hmotnost |  |  | A |  | Hmotnost položky ze soupisu | Double
Suť |  |  | A |  | Suť položky ze soupisu | Double
Nh |  |  | N |  | Normohodiny položky ze soupisu | Double
Datová věta
Typ věty |  |  | Hodnota |  | Význam
eGSazbaDPH |  |  | základní |  | Základní sazba DPH
|  |  | snížená |  | Snížená sazba DPH
|  |  | nulová |  | Nulová sazba DPH
|  |  | zákl. přenesená |  | Základní sazba DPH přenesená
|  |  | sníž. přenesená |  | Snížená sazba DPH přenesená
eGTypZakazky |  |  | STA |  | Stavební objekt
|  |  | PRO |  | Provozní soubor
|  |  | ING |  | Inženýrský objekt
|  |  | VON |  | Vedlejší a ostatní náklady
|  |  | OST |  | Ostatní náklady
eGTypPolozky |  |  | 1 |  | Položka typu HSV
|  |  | 2 |  | Položka typu PSV
|  |  | 3 |  | Položka typu M
|  |  | 4 |  | Položka typu OST