## SO 201
ASPE10 |  |  |  | Firma: AF-CITYPLAN s.r.o. | [5 empty] | 3
|  |  |  | Příloha k formuláři pro ocenění nabídky | [5 empty] | 3
S | Stavba: | 21235-2 |  | Modernizace mostu ev.č. 212 35 – 2 Habartov |  |  | SO 201 | 0 | 0.00 | 3
O | Rozpočet: | SO 201 |  | Most ev.č. 212 35 – 2 Habartov |  |  |  |  | 15.00 | 3
Typ | Poř. číslo | Kód položky | Varianta | Název položky | MJ | Množství | Cena |  | 21.00 | 2
[7 empty] | Jednotková | Celkem
0 | 1 | 2 | 3 | 4 | 5 | 6 | 9 | 10
SD |  | 0 |  | Všeobecné konstrukce a práce |  |  |  | 0
P | 1 | 02000 | R | OSTATNÍ POŽADAVKY - INFORMAČNÍ TABULE STAVBY | KS | 2 | 0 | 0 | 0 | 2
PP |  |  |  | Tabule se základními identifikačními údaji o stavbě. Kompletní dodávka.
VV |  |  |  | 2=2.0000 [A]
P | 2 | 02710 | 1 | POMOC PRÁCE ZŘÍZ NEBO ZAJIŠŤ OBJÍŽĎKY A PŘÍSTUP CESTY | KPL | 1 | 0 | 0 | 0 | 2
PP |  |  |  | Položka souvisí s přípravou objízdné trasy pro BUS a IZS 2xB1+2xE12 (Mimo BUS a IZS), 8xZ4a , 8xZ4b, 6xC2c , 6xC2b, 4xC3a, 4xC2a, 4xB1, 6xZ2, 16xS7 (přerušovaná světla), nájem 5 měsíců (20kč/den/značku)
VV |  |  |  | 1=1.0000 [A]
P | 3 | 02720 |  | POMOC PRÁCE ZŘÍZ NEBO ZAJIŠŤ REGULACI A OCHRANU DOPRAVY | KPL | 1 | 0 | 0 | 0 | 2
PP |  |  |  | DIO dle přílohy E.2 Kompletní dodávka
VV |  |  |  | 1=1.0000 [A]
P | 4 | 02940 |  | OSTATNÍ POŽADAVKY - VYPRACOVÁNÍ DOKUMENTACE | KČ | 1 | 0 | 0 | 0 | 2
PP |  |  |  | Vypracování geometrického plánu stavby
VV |  |  |  | 1=1.0000 [A]
P | 5 | 02940 | R | OSTATNÍ POŽADAVKY - VYPRACOVÁNÍ DOKUMENTACE | KPL | 1 | 0 | 0 | 0 | 2
PP |  |  |  | Pasportizace stavby - objízdné trasy pro BUS a IZS
VV |  |  |  | 1=1.0000 [A]
P | 6 | 029412 |  | OSTATNÍ POŽADAVKY - VYPRACOVÁNÍ MOSTNÍHO LISTU | KUS | 1 | 0 | 0 | 0 | 2
PP
VV |  |  |  | 1=1.0000 [A]
P | 7 | 02943 |  | OSTATNÍ POŽADAVKY - VYPRACOVÁNÍ RDS | KUS | 1 | 0 | 0 | 0 | 2
PP
VV |  |  |  | 1=1.0000 [A]
P | 8 | 029511 |  | OSTATNÍ POŽADAVKY - POSUDKY A KONTROLY | KUS | 1 | 0 | 0 | 0 | 2
PP |  |  |  | Provedení 1.HPM po rekonstrukci
VV |  |  |  | 1=1.0000 [A]
SD |  | 1 |  | Zemní práce |  |  |  | 0
P | 9 | 113438 |  | ODSTRAN KRYTU ZPEVNĚNÝCH PLOCH S ASFALT POJIVEM VČET PODKLADU, ODVOZ DO 20KM | M3 | 33.6 | 0 | 0 | 0 | 2
PP |  |  |  | Odstranění vrstev stávající vozovky na mostě a předmostích, vč. odvozu a poplatků za skládku
VV |  |  |  | 32*7,0*0,15=33.6000 [A]
P | 10 | 123731 |  | ODKOP PRO SPOD STAVBU SILNIC A ŽELEZNIC TŘ. I, ODVOZ DO 1KM | M3 | 150 | 0 | 0 | 0 | 2
PP |  |  |  | tl. 100mm, nakl.+skl. s odvozem do 1000m v místě, bez popl. za skládku
VV |  |  |  | 150=150.0000 [A]
P | 11 | 12922 |  | ČIŠTĚNÍ KRAJNIC OD NÁNOSU TL. DO 100MM | M2 | 1480 | 0 | 0 | 0 | 2
PP |  |  |  | Čistění krajnic, nános do 60mm s odvozem do 1000m v místě, bez poplatků za skládku
VV |  |  |  | 2*740.0=1 480.0000 [A]
P | 12 | 13173 |  | HLOUBENÍ JAM ZAPAŽ I NEPAŽ TŘ. I | M3 | 404.55 | 0 | 0 | 0 | 2
PP |  |  |  | Veškeré výkopové práce - pro založení mostu, odstranění nezpevněných vrstev vozovky
VV |  |  |  | 7.5*1.6*28+6*5.5*0.35+(32-20)*9.5*0.5=404.5500 [A]
P | 13 | 17310 |  | ZEMNÍ KRAJNICE A DOSYPÁVKY SE ZHUTNĚNÍM | M3 | 19.2 | 0 | 0 | 0 | 2
PP |  |  |  | Dosypání krajnic vozovky, předpoklad použití zeminy z výkopů
VV |  |  |  | 2*32,0*0,3=19.2000 [A]
P | 14 | 17511 |  | OBSYP POTRUBÍ A OBJEKTŮ SE ZHUTNĚNÍM | M3 | 385.35 | 0 | 0 | 0 | 2
PP |  |  |  | Částečný obsyp konstrukce objektu, předpoklad použití zeminy z výkopů
VV |  |  |  | pol.č.13173 - 17310 404,550-19,200=385.3500 [A]
P | 15 | 17581 | a | OBSYP POTRUBÍ A OBJEKTŮ Z NAKUPOVANÝCH MATERIÁLŮ - ZEMINA | M3 | 2173.1 | 0 | 0 | 0 | 2
PP |  |  |  | Zbytek obsypu konstr. objektu, vč. nákupu a dovozu zeminy (do 20 km)
VV |  |  |  | 156*22,2-6,5*5,5*23-2*10*5*1,65/2-385,350=2 173.1000 [A]
P | 16 | 17581 | b | OBSYP POTRUBÍ A OBJEKTŮ Z NAKUPOVANÝCH MATERIÁLŮ - ŠTĚRKODRŤ | M3 | 210.772 | 0 | 0 | 0 | 2
PP |  |  |  | Ochranný obsyp objektu, vč. nákupu a dovozu zeminy (do 20 km)
VV |  |  |  | 9,164*23=210.7720 [A]
P | 17 | 18220 |  | ROZPROSTŘENÍ ORNICE VE SVAHU | M3 | 95.7 | 0 | 0 | 0 | 2
PP |  |  |  | Ohumusování svahů obsypů objektu v tl. 0,15 m, vč. nákupu a dovozu
VV |  |  |  | 2*14,50*22*0,15=95.7000 [A]
P | 18 | 18242 |  | ZALOŽENÍ TRÁVNÍKU HYDROOSEVEM NA ORNICI | M2 | 638 | 0 | 0 | 0 | 2
PP |  |  |  | Založení trávníku na svazích obsypů objektu
VV |  |  |  | 2*14,50*22=638.0000 [A]
SD |  | 2 |  | Základy |  |  |  | 0
P | 19 | 272325 |  | ZÁKLADY ZE ŽELEZOBETONU DO C30/37 (B37) | M3 | 72.285 | 0 | 0 | 0 | 2
PP |  |  |  | Základová deska objektu
VV |  |  |  | 6,1*0,5*23,7=72.2850 [A]
P | 20 | 272365 |  | VÝZTUŽ ZÁKLADŮ Z OCELI 10505, B500B | T | 10.843 | 0 | 0 | 0 | 2
PP |  |  |  | Betonářská výztuž z oceli B500B, 150 kg/m3
VV |  |  |  | 72,285*0,150=10.8427 [A]
P | 21 | 28999 |  | OPLÁŠTĚNÍ (ZPEVNĚNÍ) Z FÓLIE | M2 | 92 | 0 | 0 | 0 | 2
PP |  |  |  | Těsnící vrstva tl. 200 mm na rubu objektu, kpl. - ŠP0-8/100+těsnící fólie+ŠP0-8/100
VV |  |  |  | 2*23,0*2,0=92.0000 [A]
SD |  | 3 |  | Svislé konstrukce |  |  |  | 0
P | 22 | 317325 |  | ŘÍMSY ZE ŽELEZOBETONU DO C30/37 (B37) | M3 | 3.532 | 0 | 0 | 0 | 2
PP |  |  |  | Římsy z betonu třídy C30/37-XF4,XD3
VV |  |  |  | 2*0,327*5,400=3.5316 [A]
P | 23 | 317365 |  | VÝZTUŽ ŘÍMS Z OCELI 10505, B500B | T | 0.424 | 0 | 0 | 0 | 2
PP |  |  |  | Betonářská výztuž říms z oceli B500B, 120 kg/m3
VV |  |  |  | 3,532*0,120=0.4238 [A]
P | 24 | 327214 |  | ZDI OPĚRNÉ, ZÁRUBNÍ, NÁBŘEŽNÍ Z GABIONŮ VČETNĚ KOVOVÉ KONSTRUKCE | M3 | 132 | 0 | 0 | 0 | 2
PP |  |  |  | Gabionová křídla
VV |  |  |  | 4*6,0*(8,25+2,75)/2=132.0000 [A]
P | 25 | 389325 |  | MOSTNÍ RÁMOVÉ KONSTRUKCE ZE ŽELEZOBETONU C30/37 | M3 | 156.63 | 0 | 0 | 0 | 2
PP |  |  |  | Nosná konstrukce rámu
VV |  |  |  | 6,81*23,00=156.6300 [A]
P | 26 | 389365 |  | VÝZTUŽ MOSTNÍ RÁMOVÉ KONSTRUKCE Z OCELI 10505, B500B | T | 23.495 | 0 | 0 | 0 | 2
PP |  |  |  | Výztuž nosné konstrukce z oceli B500B, 150 kg/m3
VV |  |  |  | 156,630*0,150=23.4945 [A]
SD |  | 4 |  | Vodorovné konstrukce |  |  |  | 0
P | 27 | 45131 |  | PODKL A VÝPLŇ VRSTVY Z PROST BET | M3 | 58.443 | 0 | 0 | 0 | 2
PP |  |  |  | Podkladní beton v ZS, C8/10-X0
VV |  |  |  | 6,9*0,35*24,2=58.4430 [A]
P | 28 | 451312 |  | PODKLADNÍ A VÝPLŇOVÉ VRSTVY Z PROSTÉHO BETONU C12/15 | M3 | 29.065 | 0 | 0 | 0 | 2
PP |  |  |  | Podkladní beton pod drenáž a ochrana izolace rámu
VV |  |  |  | 2*0,13*23,0+0,45*23,7+0,54*23,0=29.0650 [A]
SD |  | 5 |  | Komunikace |  |  |  | 0
P | 29 | 56140 |  | KAMENIVO ZPEVNĚNÉ CEMENTEM | M3 | 28.288 | 0 | 0 | 0 | 2
PP |  |  |  | SC, tl. 130 mm, konstrukce vozovky
VV |  |  |  | 6,8*32,0*0,13=28.2880 [A]
P | 30 | 56310 |  | VOZOVKOVÉ VRSTVY Z MECHANICKY ZPEVNĚNÉHO KAMENIVA | M3 | 25.92 | 0 | 0 | 0 | 2
PP |  |  |  | MZK, tl. 180 mm, konstrukce polní cesty
VV |  |  |  | 4,5*32,0*0,18=25.9200 [A]
P | 31 | 56330 | a | VOZOVKOVÉ VRSTVY ZE ŠTĚRKODRTI | M3 | 22.56 | 0 | 0 | 0 | 2
PP |  |  |  | ŠD 0-32, tř. B, tl. 150 mm, konstrukce polní cesty
VV |  |  |  | 4,7*32,0*0,15=22.5600 [A]
P | 32 | 56330 | b | VOZOVKOVÉ VRSTVY ZE ŠTĚRKODRTI | M3 | 59.84 | 0 | 0 | 0 | 2
PP |  |  |  | ŠD 0-32, tř. B, tl. 220 mm, konstrukce vozovky
VV |  |  |  | 8,5*32,0*0,220=59.8400 [A]
P | 33 | 56360 |  | VOZOVKOVÉ VRSTVY Z RECYKLOVANÉHO MATERIÁLU | M3 | 52 | 0 | 0 | 0 | 2
PP |  |  |  | Voz. vrstvy z recykl. mat. (frézovaná) s rozpr. a zhutněním (tl. 100mm) - Lokální opravy na objízdné trase pro BUS a IZS
VV |  |  |  | 52=52.0000 [A]
P | 34 | 56930 |  | ZPEVNĚNÍ KRAJNIC ZE ŠTĚRKODRTI | M3 | 2.1 | 0 | 0 | 0 | 2
PP |  |  |  | Ochrana proti vymílání podél říms, ŠD 63-124
VV |  |  |  | 2*0,25*0,6*7,0=2.1000 [A]
P | 35 | 572121 |  | INFILTRAČNÍ POSTŘIK ASFALTOVÝ DO 1,0KG/M2 | M2 | 217.6 | 0 | 0 | 0 | 2
PP |  |  |  | PI,A 0,8 kg/m2, konstrukce vozovky
VV |  |  |  | 6,8*32,0=217.6000 [A]
P | 36 | 572213 |  | SPOJOVACÍ POSTŘIK Z EMULZE DO 0,5KG/M2 | M2 | 422.4 | 0 | 0 | 0 | 2
PP |  |  |  | PS,E 0,25 kg/m2, konstrukce vozovky
VV |  |  |  | 2*6,6*32,0=422.4000 [A]
P | 37 | 574A03 |  | ASFALTOVÝ BETON PRO OBRUSNÉ VRSTVY ACO 11 | M3 | 4 | 0 | 0 | 0 | 2
PP |  |  |  | Lokální opravy krytu na objízdné trase pro BUS a IZS
VV |  |  |  | 4=4.0000 [A]
P | 38 | 574A04 |  | ASFALTOVÝ BETON PRO OBRUSNÉ VRSTVY ACO 11+, 11S | M3 | 8.32 | 0 | 0 | 0 | 2
PP |  |  |  | Tl. 40 mm, obrusná vrstva, konstrukce vozovky
VV |  |  |  | 6,5*32,0*0,04=8.3200 [A]
P | 39 | 574C06 |  | ASFALTOVÝ BETON PRO LOŽNÍ VRSTVY ACL 16+, 16S | M3 | 12.672 | 0 | 0 | 0 | 2
PP |  |  |  | Tl. 60 mm, ložní vrstva, konstrukce vozovky
VV |  |  |  | 6,6*32,0*0,06=12.6720 [A]
P | 40 | 574E06 |  | ASFALTOVÝ BETON PRO PODKLADNÍ VRSTVY ACP 16+, 16S | M3 | 10.72 | 0 | 0 | 0 | 2
PP |  |  |  | Tl. 50 mm, podkladní vrstva
VV |  |  |  | konstrukce vozovky 6.7*32*0.05=10.7200 [A]
SD |  | 7 |  | Přidružená stavební výroba |  |  |  | 0
P | 41 | 711412 |  | IZOLACE MOSTOVEK CELOPLOŠNÁ ASFALTOVÝMI PÁSY | M2 | 529 | 0 | 0 | 0 | 2
PP |  |  |  | Vč. pentračně adhezního nátěru
VV |  |  |  | 23,0*(17,5+5,5)=529.0000 [A]
P | 42 | 711432 |  | IZOLACE MOSTOVEK POD ŘÍMSOU ASFALTOVÝMI PÁSY | M2 | 7.56 | 0 | 0 | 0 | 2
PP |  |  |  | Vyztužený NAIP
VV |  |  |  | 2*0,7*5,4=7.5600 [A]
P | 43 | 711509 |  | OCHRANA IZOLACE NA POVRCHU TEXTILIÍ | M2 | 350 | 0 | 0 | 0 | 2
PP |  |  |  | Geotextile hmotnosti 600 g/m2 na rubu na rubu gabionů a stojek rámu
VV |  |  |  | 2*5*23+4*5*6=350.0000 [A]
SD |  | 8 |  | Potrubí |  |  |  | 0
P | 44 | 87533 |  | POTRUBÍ DREN Z TRUB PLAST DN DO 150MM | M | 46 | 0 | 0 | 0 | 2
PP |  |  |  | Drenáž na rubu spodní stavby, vč. obetonování drenážním betonem
VV |  |  |  | 2*23=46.0000 [A]
SD |  | 9 |  | Ostatní konstrukce a práce |  |  |  | 0
P | 45 | 9113A1 |  | SVODIDLO OCEL SILNIČ JEDNOSTR, ÚROVEŇ ZADRŽ N1, N2 - DODÁVKA A MONTÁŽ | M | 72 | 0 | 0 | 0 | 2
PP |  |  |  | Silniční zarážené svodidlo, stupeň zadržení N2
VV |  |  |  | 2*36.0=72.0000 [A]
P | 46 | 9115C3 |  | SVODIDLO OCEL MOSTNÍ JEDNOSTR, ÚROVEŇ ZADRŽ H2 - DEMONTÁŽ S PŘESUNEM | M | 72 | 0 | 0 | 0 | 2
PP |  |  |  | Odstranění stávajících svodidel na mostě, vč. odvozu do sběrného dvora
VV |  |  |  | 2*36=72.0000 [A]
P | 47 | 919112 |  | ŘEZÁNÍ ASFALTOVÉHO KRYTU VOZOVEK TL DO 100MM | M | 26 | 0 | 0 | 0 | 2
PP |  |  |  | tl. 50 mm - 2 x krytu vozovky na styku mezi novou a starou vozovkou
VV |  |  |  | 2*2*6.5=26.0000 [A]
P | 48 | 931327 |  | TĚSNĚNÍ DILATAČ SPAR ASF ZÁLIVKOU MODIFIK PRŮŘ PŘES 800MM2 | M | 13 | 0 | 0 | 0 | 2
PP |  |  |  | Těsnění ve spáře 20x50 mezi novou a starou vozovkou
VV |  |  |  | 2*6.5=13.0000 [A]
P | 49 | 93650 |  | DROBNÉ DOPLŇK KONSTR KOVOVÉ | KG | 40 | 0 | 0 | 0 | 2
PP |  |  |  | Kotvení říms, 5 kg/ks, kompletní dodávka včetně vrtů a vlepení
VV |  |  |  | 2*4*5.0=40.0000 [A]
P | 50 | 966168 |  | BOURÁNÍ KONSTRUKCÍ ZE ŽELEZOBETONU S ODVOZEM DO 20KM | M3 | 145.1 | 0 | 0 | 0 | 2
PP |  |  |  | Odstranění betonových částí původního objektu - římsy, část spodní stavby a NK, vč. odvozu na skládku a poplatků za skládku
VV |  |  |  | 6*0,7*22+7,5*0,1*22+2*0,3*22+2*23*0,5*1=145.1000 [A]