## Rekapitulace
Zakázka:
#N/A | III/212 3 Modernizace silnice - napojení Háje
#N/A | Popis | Cena | Hmotnost | DPH | Cena s DPH | Počet položek
#N/A
| 01: SO 101 Rozšíření silnice III/2143 |  | 2940.3711 |  |  | 63
| 001: Zemní práce |  |  |  |  | 19
| 002: Základy |  | 29.7795 |  |  | 3
| 003: Svislé konstrukce |  | 0.1755 |  |  | 2
| 005: Komunikace |  | 2836.2992 |  |  | 10
| 009: Ostatní konstrukce a práce |  | 70.4774 |  |  | 18
| 091: Bourání konstrukcí - demolice |  | 3.6395 |  |  | 11
| 02: SO 301 Dešťová kanalizace |  | 219.4222 |  |  | 41
| 001: Zemní práce |  | 159.4744 |  |  | 13
| 002: Základy |  | 0.4 |  |  | 1
| 004: Vodorovné konstrukce |  | 41.5951 |  |  | 1
| 008: Trubní vedení |  | 2.3736 |  |  | 14
| 009: Ostatní konstrukce a práce |  | 15.5792 |  |  | 5
| 091: Bourání konstrukcí - demolice |  |  |  |  | 7
0 | Celkem (bez DPH) | 0
| DPH | 0
0
0
| Celkem (včetně DPH) | 0

## Zakazka
Zakázka:
Poř. | Typ | Kód | Popis | MJ | Výměra bez ztr. | Ztratné | Výměra | Jedn.cena | Cena | Jedn. hmotn. | Hmotnost | Jedn. suť | Suť | Sazba DPH | DPH | Cena s DPH | Komentář | Cen. soustava | Počet
|  |  | 01: SO 101 Rozšíření silnice III/2143 | [5 empty] | 0 |  | 2940.3711 |  | 1741.101 |  | 0 | 0 |  |  | 63
|  |  | 001: Zemní práce | [5 empty] | 0 |  | 0 |  | 0 |  | 0 | 0 |  |  | 19
1 | SP | 112101112 | Kácení náletové zeleně a keřů v rovině nebo ve svahu do 1:5, včetně likvidace dřevní hmoty a včetně odstranění a likvidace pařezů | soub | 1 | 0 | 1 |  | 0 |  | 0 |  | 0 | 21 | 0 | 0 |  |  | 1
|  | Plný popis: | Pokácení stromu s rozřezáním a odstraněním větví a kmene v rovině nebo na svahu do 1:5 listnatého o průměru kmene na řezné ploše pařezu přes 200 do 300 mm, spálení větví stromů všech druhů stromů o průměru kmene přes 0,10 m na hromadách, likvidace pařezů a spálení pařezů na hromadách průměru přes 0,10 do 0,30 m
2 | SP | 121101103 | Sejmutí ornice s přemístěním na vzdálenost do 250 m | m3 | 156.917 | 0 | 156.917 |  | 0 |  | 0 |  | 0 | 21 | 0 | 0 |  |  | 1
|  | Plný popis: | Sejmutí ornice nebo lesní půdy s vodorovným přemístěním na hromady v místě upotřebení nebo na dočasné či trvalé skládky se složením, na vzdálenost přes 100 do 250 m
|  | Výkaz výměr: | (707,63+615,21+190+39,13+17,2)*0,1 |  |  |  | 156.917 | [6 empty] | _
3 | SP | 122202203 | Odkopávky a prokopávky nezapažené pro silnice objemu do 5000 m3 v hornině tř. 3 | m3 | 3497 | 0 | 3497 |  | 0 |  | 0 |  | 0 | 21 | 0 | 0 |  |  | 1
|  | Plný popis: | Odkopávky a prokopávky nezapažené pro silnice s přemístěním výkopku v příčných profilech na vzdálenost do 15 m nebo s naložením na dopravní prostředek v hornině tř. 3 přes 1 000 do 5 000 m3
|  | Výkaz výměr: | PD -výpočet kubatur ; 3497 |  |  |  | 3497 | [6 empty] | _
4 | SP | 122202209 | Příplatek k odkopávkám a prokopávkám pro silnice v hornině tř. 3 za lepivost | m3 | 3497 | 0 | 3497 |  | 0 |  | 0 |  | 0 | 21 | 0 | 0 |  |  | 1
|  | Plný popis: | Odkopávky a prokopávky nezapažené pro silnice s přemístěním výkopku v příčných profilech na vzdálenost do 15 m nebo s naložením na dopravní prostředek v hornině tř. 3 Příplatek k cenám za lepivost horniny tř. 3
5 | SP | 132201101 | Hloubení rýh š do 600 mm v hornině tř. 3 objemu do 100 m3 | m3 | 10.566 | 0 | 10.566 |  | 0 |  | 0 |  | 0 | 21 | 0 | 0 |  |  | 1
|  | Plný popis: | Hloubení zapažených i nezapažených rýh šířky do 600 mm s urovnáním dna do předepsaného profilu a spádu v hornině tř. 3 do 100 m3
|  | Výkaz výměr: | oplocení ; 58,7*0,3*0,6 |  |  |  | 10.566 | [6 empty] | _
6 | SP | 132201109 | Příplatek za lepivost k hloubení rýh š do 600 mm v hornině tř. 3 | m3 | 10.566 | 0 | 10.566 |  | 0 |  | 0 |  | 0 | 21 | 0 | 0 |  |  | 1
|  | Plný popis: | Hloubení zapažených i nezapažených rýh šířky do 600 mm s urovnáním dna do předepsaného profilu a spádu v hornině tř. 3 Příplatek k cenám za lepivost horniny tř. 3
7 | SP | 162301101 | Vodorovné přemístění do 500 m výkopku/sypaniny z horniny tř. 1 až 4 | m3 | 134.95 | 0 | 134.95 |  | 0 |  | 0 |  | 0 | 21 | 0 | 0 |  |  | 1
|  | Plný popis: | Vodorovné přemístění výkopku nebo sypaniny po suchu na obvyklém dopravním prostředku, bez naložení výkopku, avšak se složením bez rozhrnutí z horniny tř. 1 až 4 na vzdálenost přes 50 do 500 m
|  | Výkaz výměr: | ornice ; 134,95 |  |  |  | 134.95 | [6 empty] | _
8 | SP | 162701105 | Vodorovné přemístění do 10000 m výkopku/sypaniny z horniny tř. 1 až 4 | m3 | 3456.566 | 0 | 3456.566 |  | 0 |  | 0 |  | 0 | 21 | 0 | 0 |  |  | 1
|  | Plný popis: | Vodorovné přemístění výkopku nebo sypaniny po suchu na obvyklém dopravním prostředku, bez naložení výkopku, avšak se složením bez rozhrnutí z horniny tř. 1 až 4 na vzdálenost přes 9 000 do 10 000 m
|  | Výkaz výměr: | 3456,566 |  |  |  | 3456.566 | [6 empty] | _
9 | SP | 162701109 | Příplatek k vodorovnému přemístění výkopku/sypaniny z horniny tř. 1 až 4 ZKD 1000 m přes 10000 m | m3 | 17282.83 | 0 | 17282.83 |  | 0 |  | 0 |  | 0 | 21 | 0 | 0 |  |  | 1
|  | Plný popis: | Vodorovné přemístění výkopku nebo sypaniny po suchu na obvyklém dopravním prostředku, bez naložení výkopku, avšak se složením bez rozhrnutí z horniny tř. 1 až 4 na vzdálenost Příplatek k ceně za každých dalších i započatých 1 000 m
|  | Výkaz výměr: | 3456,566*5 |  |  |  | 17282.83 | [6 empty] | _
10 | SP | 167101102 | Nakládání výkopku z hornin tř. 1 až 4 přes 100 m3 | m3 | 3591.516 | 0 | 3591.516 |  | 0 |  | 0 |  | 0 | 21 | 0 | 0 |  |  | 1
|  | Plný popis: | Nakládání, skládání a překládání neulehlého výkopku nebo sypaniny nakládání, množství přes 100 m3, z hornin tř. 1 až 4
|  | Výkaz výměr: | zemina ; 3497+10,566-51 |  |  |  | 3456.566 | [6 empty] | _
|  |  | ornice ; (641,9+707,6)*0,1 |  |  |  | 134.95 | [6 empty] | _
11 | SP | 171101103 | Uložení sypaniny z hornin soudržných do násypů zhutněných do 100 % PS | m3 | 51 | 0 | 51 |  | 0 |  | 0 |  | 0 | 21 | 0 | 0 |  |  | 1
|  | Plný popis: | Uložení sypaniny do násypů s rozprostřením sypaniny ve vrstvách a s hrubým urovnáním zhutněných s uzavřením povrchu násypu z hornin soudržných s předepsanou mírou zhutnění v procentech výsledků zkoušek Proctor-Standard (dále jen PS) přes 96 do 100 % PS
12 | SP | 171201201 | Uložení sypaniny na skládky | m3 | 3456.566 | 0 | 3456.566 |  | 0 |  | 0 |  | 0 | 21 | 0 | 0 |  |  | 1
|  | Plný popis: | Uložení sypaniny na skládky
13 | SP | 171201211 | Poplatek za uložení odpadu ze sypaniny na skládce (skládkovné) | t | 5530.5056 | 0 | 5530.5056 |  | 0 |  | 0 |  | 0 | 21 | 0 | 0 |  |  | 1
|  | Plný popis: | Uložení sypaniny poplatek za uložení sypaniny na skládce ( skládkovné )
|  | Výkaz výměr: | 3456,566*1,6 |  |  |  | 5530.5056 | [6 empty] | _
14 | SP | 180401211 | Založení lučního trávníku výsevem v rovině a ve svahu do 1:5 | m2 | 641.9 | 0 | 641.9 |  | 0 |  | 0 |  | 0 | 21 | 0 | 0 |  |  | 1
|  | Plný popis: | Založení trávníku výsevem lučního v rovině nebo na svahu do 1:5, vč. dodání travního semene
15 | SP | 180401212 | Založení lučního trávníku výsevem ve svahu do 1:2 | m2 | 707.6 | 0 | 707.6 |  | 0 |  | 0 |  | 0 | 21 | 0 | 0 |  |  | 1
|  | Plný popis: | Založení trávníku výsevem lučního na svahu přes 1:5 do 1:2, vč. dodání travního semene
16 | SP | 181101102 | Úprava pláně v zářezech v hornině tř. 1 až 4 se zhutněním | m2 | 2965.2 | 0 | 2965.2 |  | 0 |  | 0 |  | 0 | 21 | 0 | 0 |  |  | 1
|  | Plný popis: | Úprava pláně vyrovnáním výškových rozdílů (1) v zářezech, (2) na násypech v hornině tř. 1 až 4 se zhutněním
|  | Výkaz výměr: | 2596,4+190+55,4+13,8+17,2+31,4+61 |  |  |  | 2965.2 | [6 empty] | _
17 | SP | 181301111 | Rozprostření ornice tl vrstvy do 100 mm pl přes 500 m2 v rovině nebo ve svahu do 1:5 | m2 | 641.9 | 0 | 641.9 |  | 0 |  | 0 |  | 0 | 21 | 0 | 0 |  |  | 1
|  | Plný popis: | Rozprostření a urovnání ornice v rovině nebo ve svahu sklonu do 1 : 5 při souvislé ploše přes 500 m2, tl. vrstvy do 100 mm
18 | SP | 182101101 | Svahování v zářezech v hornině tř. 1 až 4 | m2 | 707.6 | 0 | 707.6 |  | 0 |  | 0 |  | 0 | 21 | 0 | 0 |  |  | 1
|  | Plný popis: | Svahování trvalých svahů do projektovaných profilů s potřebným přemístěním výkopku při svahování v zářezech v hornině tř. 1 až 4
|  | Výkaz výměr: | příkop ; 707,6 |  |  |  | 707.6 | [6 empty] | _
19 | SP | 182301131 | Rozprostření ornice pl přes 500 m2 ve svahu přes 1:5 tl vrstvy do 100 mm | m2 | 707.6 | 0 | 707.6 |  | 0 |  | 0 |  | 0 | 21 | 0 | 0 |  |  | 1
|  | Plný popis: | Rozprostření a urovnání ornice ve svahu sklonu přes 1 : 5 při souvislé ploše přes 500 m2, tl. vrstvy do 100 mm
_
|  |  | 002: Základy | [5 empty] | 0 |  | 29.7795 |  | 0 |  | 0 | 0 |  |  | 3
1 | SP | 271571112 | Polštáře zhutněné pod základy ze štěrkopísku netříděného | m3 | 1.761 | 0 | 1.761 |  | 0 | 2.16 | 3.8038 |  | 0 | 21 | 0 | 0 |  |  | 1
|  | Plný popis: | Polštáře zhutněné pod základy ze štěrkopísku netříděného
|  | Výkaz výměr: | štěrkopísek ; 58,7*0,3*0,1 |  |  |  | 1.761 | [6 empty] | _
2 | SP | 274313711 | Základové pásy z betonu tř. C 20/25 | m3 | 10.566 | 0 | 10.566 |  | 0 | 2.4533 | 25.9215 |  | 0 | 21 | 0 | 0 |  |  | 1
|  | Plný popis: | Základy z betonu prostého pasy betonu kamenem neprokládaného tř. C 20/25, vč. zřízení a odstranění bednění, vč. zabudování kolejnice (traverzy)
|  | Výkaz výměr: | oplocení ; 58,7*0,3*0,6 |  |  |  | 10.566 | [6 empty] | _
3 | SP | 274353102 | Bednění kotevních otvorů v základových pásech průřezu do 0,01 m2 hl 0,5 m | kus | 25 | 0 | 25 |  | 0 | 0.00217 | 0.05425 |  | 0 | 21 | 0 | 0 |  |  | 1
|  | Plný popis: | Bednění kotevních otvorů a prostupů v základových konstrukcích v pasech včetně polohového zajištění a odbednění, popř. ztraceného bednění z pletiva apod. průřezu do 0,01 m2, hl. přes 0,25 do 0,50 m
|  | Výkaz výměr: | pro sloupky ; 25 |  |  |  | 25 | [6 empty] | _
_
|  |  | 003: Svislé konstrukce | [5 empty] | 0 |  | 0.1755 |  | 0 |  | 0 | 0 |  |  | 2
1 | SP | 338171121 | Osazování sloupků a vzpěr plotových ocelových v 2,60 m se zalitím MC (oplocení Veselý) | kus | 25 | 0 | 25 |  | 0 | 0.00702 | 0.1755 |  | 0 | 21 | 0 | 0 |  |  | 1
|  | Plný popis: | Osazování sloupků a vzpěr plotových ocelových trubkových nebo profilovaných výšky do 2,60 m se zalitím cementovou maltou do vynechaných otvorů, bez dodávky sloupků - dodá pan Veselý
|  | Výkaz výměr: | bez dodávky ; 25 |  |  |  | 25 | [6 empty] | _
2 | SP | 348171130 | Osazení rámového oplocení výšky do 2 m ve sklonu svahu do 15° (oplocení Veselý) | m | 58.7 | 0 | 58.7 |  | 0 |  | 0 |  | 0 | 21 | 0 | 0 |  |  | 1
|  | Plný popis: | Osazení oplocení z dílců kovových rámových, na ocelové sloupky do 15 st. sklonu svahu, výšky přes 1,5 do 2,0 m, bez dodávky výplně oplocení - dodá pan Veselý
|  | Výkaz výměr: | bez dodávky ; 58,7 |  |  |  | 58.7 | [6 empty] | _
_
|  |  | 005: Komunikace | [5 empty] | 0 |  | 2836.2992 |  | 0 |  | 0 | 0 |  |  | 10
1 | SP | 564671111 | Podklad z kameniva hrubého drceného vel. 32-63mm tl 250 mm (50% původní materiál z mezideponie) | m2 | 2651.8 | 0 | 2651.8 |  | 0 | 0.48 | 1272.864 |  | 0 | 21 | 0 | 0 |  |  | 1
|  | Plný popis: | Podklad z kameniva hrubého drceného vel. 63-125 mm, s rozprostřením a zhutněním, po zhutnění tl. 250 mm
|  | Výkaz výměr: | 2596,4+55,4 |  |  |  | 2651.8 | [6 empty] | _
2 | SP | 564851111 | Podklad ze štěrkodrtě ŠD tl 150 mm | m2 | 2744.2 | 0 | 2744.2 |  | 0 | 0.27 | 740.934 |  | 0 | 21 | 0 | 0 |  |  | 1
|  | Plný popis: | Podklad ze štěrkodrti ŠD s rozprostřením a zhutněním, po zhutnění tl. 150 mm
|  | Výkaz výměr: | 2651,8+31,4+61 |  |  |  | 2744.2 | [6 empty] | _
3 | SP | 569931132 | Zpevnění krajnic asfaltovým recyklátem tl 100mm (recyklát z mezideponie) | m2 | 207.2 | 0 | 207.2 |  | 0 | 0.13 | 26.936 |  | 0 | 21 | 0 | 0 |  |  | 1
|  | Plný popis: | Zpevnění krajnic nebo komunikací pro pěší s rozprostřením a zhutněním, po zhutnění asfaltovým recyklátem tl. 100 mm
|  | Výkaz výměr: | 380*0,5+17,2 |  |  |  | 207.2 | [6 empty] | _
4 | SP | 572713112 | Vyrovnání povrchu dosavadních podkladů obalovaným kamenivem ACP (OK) | t | 4 | 0 | 4 |  | 0 | 1.01 | 4.04 |  | 0 | 21 | 0 | 0 |  |  | 1
|  | Plný popis: | Vyrovnání povrchu dosavadních krytů nebo podkladů podkladů s rozprostřením hmot a zhutněním obalovaným kamenivem ACP (OK)
|  | Výkaz výměr: | stavbou zničené komunikace ; 4 |  |  |  | 4 | [6 empty] | _
5 | SP | 573111113 | Postřik živičný infiltrační s posypem z asfaltu množství 1,5 kg/m2 | m2 | 2596.4 | 0 | 2596.4 |  | 0 | 0.00652 | 16.9285 |  | 0 | 21 | 0 | 0 |  |  | 1
|  | Plný popis: | Postřik živičný infiltrační z asfaltu silničního s posypem kamenivem, v množství 1,50 kg/m2
6 | SP | 573211111 | Postřik živičný spojovací z asfaltu v množství do 0,70 kg/m2 | m2 | 2846.4 | 0 | 2846.4 |  | 0 | 0.00061 | 1.7363 |  | 0 | 21 | 0 | 0 |  |  | 1
|  | Plný popis: | Postřik živičný spojovací bez posypu kamenivem z asfaltu silničního, v množství od 0,50 do 0,70 kg/m2
|  | Výkaz výměr: | 2596,4 |  |  |  | 2596.4 | [6 empty] | _
|  |  | stavbou zničené komunikace ; 250 |  |  |  | 250 | [6 empty] | _
7 | SP | 577134121 | Asfaltový beton vrstva obrusná ACO 11 (ABS) tř. I tl 40 mm š přes 3 m z nemodifikovaného asfaltu | m2 | 2846.4 | 0 | 2846.4 |  | 0 | 0.1 | 284.64 |  | 0 | 21 | 0 | 0 |  |  | 1
|  | Plný popis: | Asfaltový beton vrstva obrusná ACO 11 (ABS) s rozprostřením a se zhutněním z nemodifikovaného asfaltu v pruhu šířky přes 3 m tř. I, po zhutnění tl. 40 mm
|  | Výkaz výměr: | 2596,4 |  |  |  | 2596.4 | [6 empty] | _
|  |  | stavbou zničené komunikace ; 250 |  |  |  | 250 | [6 empty] | _
8 | SP | 577166121 | Asfaltový beton vrstva ložní ACL 22 (ABVH) tl 70 mm š přes 3 m z nemodifikovaného asfaltu | m2 | 2596.4 | 0 | 2596.4 |  | 0 | 0.18 | 467.352 |  | 0 | 21 | 0 | 0 |  |  | 1
|  | Plný popis: | Asfaltový beton vrstva ložní ACL 22 (ABVH) s rozprostřením a zhutněním z nemodifikovaného asfaltu v pruhu šířky přes 3 m, po zhutnění tl. 70 mm
9 | H | 59245217 | Dlažba zámková betonová přírodní tl.8cm | m2 | 92.4 | 3 | 95.172 |  | 0 | 0.13 | 12.3724 |  | 0 | 21 | 0 | 0 |  |  | 1
Plný popis:
|  | Výkaz výměr: | 31,4+61 |  |  |  | 92.4 | [6 empty] | _
10 | SP | 596211210 | Kladení zámkové dlažby komunikací pro pěší tl 80 mm skupiny A pl do 50 m2 | m2 | 106.2 | 0 | 106.2 |  | 0 | 0.08 | 8.496 |  | 0 | 21 | 0 | 0 |  |  | 1
|  | Plný popis: | Kladení dlažby z betonových zámkových dlaždic komunikací pro pěší s ložem z kameniva těženého nebo drceného tl. do 40 mm, s vyplněním spár s dvojitým hutněním, vibrováním a se smetením přebytečného materiálu na krajnici tl. 80 mm skupiny A, pro plochy do 50 m2
|  | Výkaz výměr: | dodávka stávající ; 13,8 |  |  |  | 13.8 | [6 empty] | _
|  |  | sjezd ; 31,4 |  |  |  | 31.4 | [6 empty] | _
|  |  | 2xsjezd ; 61 |  |  |  | 61 | [6 empty] | _
_
|  |  | 009: Ostatní konstrukce a práce | [5 empty] | 0 |  | 70.4774 |  | 0 |  | 0 | 0 |  |  | 18
1 | SP | 388995214 | Chránička kabelů z trub HDPE DN 160 | m | 6.35 | 0 | 6.35 |  | 0 | 0.00107 | 0.0067945 |  | 0 | 21 | 0 | 0 |  |  | 1
|  | Plný popis: | Chránička kabelů v římse z trub HDPE přes DN 140 do DN 160
|  | Výkaz výměr: | 4,95+1,4 |  |  |  | 6.35 | [6 empty] | _
2 | H | 40445225 | Sloupek Zn 60 - 350 | kus | 2 | 0 | 2 |  | 0 | 0.01 | 0.02 |  | 0 | 21 | 0 | 0 |  |  | 1
Plný popis:
3 | H | 58380313 | Obrubník kamenný přímý, žula 25x30cm | m | 13 | 0 | 13 |  | 0 | 0.16 | 2.08 |  | 0 | 21 | 0 | 0 |  |  | 1
Plný popis:
4 | H | 59217450 | Obrubník betonový ABO 25x30 cm dl.100cm | kus | 255 | 0 | 255 |  | 0 | 0.11 | 28.05 |  | 0 | 21 | 0 | 0 |  |  | 1
Plný popis:
5 | SP | 900 00-0000 | Přeložka O2 -kompletní práce dle pokynů správce | m | 28.7 | 0 | 28.7 |  | 0 |  | 0 |  | 0 | 21 | 0 | 0 |  |  | 1
Plný popis:
6 | SP | 900 00-0002 | Dmtz stáv.brány š.3,5m, zpětná mtz brány +případná úprava brány, dod+mtz nové sloupky (Mašková) | kus | 1 | 0 | 1 |  | 0 |  | 0 |  | 0 | 21 | 0 | 0 |  |  | 1
Plný popis:
7 | SP | 900 00-0003 | Dmtz stáv.brány š.5,2m, zpětná mtz brány, případná úprava brány, dod+mtz nové sloupky (Veselý) | kus | 1 | 0 | 1 |  | 0 |  | 0 |  | 0 | 21 | 0 | 0 |  |  | 1
Plný popis:
8 | SP | 900 00-0004 | Dmtz stáv.oplocení, uložení na pozemku vlastníka | m | 58.7 | 0 | 58.7 |  | 0 |  | 0 |  | 0 | 21 | 0 | 0 |  |  | 1
Plný popis:
9 | SP | 914 00-0010 | Posunutí stáv.dopravních značek | kus | 2 | 0 | 2 |  | 0 |  | 0 |  | 0 | 21 | 0 | 0 |  |  | 1
Plný popis:
10 | SP | 914 00-0015 | Dod+mtz dopravní zrcadlo | kus | 1 | 0 | 1 |  | 0 |  | 0 |  | 0 | 21 | 0 | 0 |  |  | 1
Plný popis:
11 | SP | 914111111 | Montáž svislé dopravní značky do velikosti 1 m2 objímkami na sloupek nebo konzolu | kus | 4 | 0 | 4 |  | 0 | 0.0007 | 0.0028 |  | 0 | 21 | 0 | 0 |  |  | 1
|  | Plný popis: | Montáž svislé dopravní značky základní velikosti do 1 m2 objímkami na sloupky nebo konzoly
12 | SP | 914511112 | Montáž sloupku dopravních značek délky do 3,5 m s betonovým základem a patkou | kus | 2 | 0 | 2 |  | 0 | 0.11 | 0.22 |  | 0 | 21 | 0 | 0 |  |  | 1
|  | Plný popis: | Montáž sloupku dopravních značek délky do 3,5 m do hliníkové patky
13 | SP | 915211111 | Vodorovné dopravní značení bílým plastem dělící čáry souvislé šířky 125 mm | m | 867.4 | 0 | 867.4 |  | 0 | 0.0002 | 0.17348 |  | 0 | 21 | 0 | 0 |  |  | 1
|  | Plný popis: | Vodorovné dopravní značení stříkaným plastem dělící čára šířky 125 mm souvislá bílá základní, vč. předznačení
|  | Výkaz výměr: | 433,7*2 |  |  |  | 867.4 | [6 empty] | _
14 | SP | 915211121 | Vodorovné dopravní značení bílým plastem dělící čáry přerušované šířky 125 mm | m | 433.7 | 0 | 433.7 |  | 0 | 7e-05 | 0.030359 |  | 0 | 21 | 0 | 0 |  |  | 1
|  | Plný popis: | Vodorovné dopravní značení stříkaným plastem dělící čára šířky 125 mm přerušovaná bílá základní, vč. předznačení
15 | SP | 916131213 | Osazení silničního obrubníku betonového stojatého s boční opěrou do lože z betonu prostého | m | 254.2 | 0 | 254.2 |  | 0 | 0.15 | 38.13 |  | 0 | 21 | 0 | 0 |  |  | 1
|  | Plný popis: | Osazení silničního obrubníku betonového se zřízením lože, s vyplněním a zatřením spár cementovou maltou stojatého s boční opěrou z betonu prostého tř. C 12/15, do lože z betonu prostého téže značky
16 | SP | 916241213 | Osazení obrubníku kamenného stojatého s boční opěrou do lože z betonu prostého | m | 12.6 | 0 | 12.6 |  | 0 | 0.14 | 1.764 |  | 0 | 21 | 0 | 0 |  |  | 1
|  | Plný popis: | Osazení obrubníku kamenného se zřízením lože, s vyplněním a zatřením spár cementovou maltou stojatého s boční opěrou z betonu prostého tř. C 12/15, do lože z betonu prostého téže značky
17 | SP | spcm1 | Dodávka svislé dopravní značky A6b | kus | 2 | 0 | 2 |  | 0 |  | 0 |  | 0 | 21 | 0 | 0 |  |  | 1
Plný popis:
18 | SP | spcm2 | Dodávka dodatkové značky P7,8 k SDZ | kus | 2 | 0 | 2 |  | 0 |  | 0 |  | 0 | 21 | 0 | 0 |  |  | 1
Plný popis:
_
|  |  | 091: Bourání konstrukcí - demolice | [5 empty] | 0 |  | 3.6395 |  | 1741.101 |  | 0 | 0 |  |  | 11
1 | SP | 113106121 | Rozebrání dlažeb komunikací pro pěší z betonových dlaždic | m2 | 15.68 | 0 | 15.68 |  | 0 |  | 0 | 0.25 | 3.92 | 21 | 0 | 0 |  |  | 1
|  | Plný popis: | Rozebrání dlažeb a dílců komunikací pro pěší, vozovek a ploch s přemístěním hmot na skládku na vzdálenost do 3 m nebo s naložením na dopravní prostředek komunikací pro pěší s ložem z kameniva nebo živice a s výplní spár z betonových nebo kameninových dlaždic, desek nebo tvarovek
|  | Výkaz výměr: | žlabovky ; 24*0,6 |  |  |  | 14.4 | [6 empty] | _
|  |  | chodník ; 0,8*0,8*2 |  |  |  | 1.28 | [6 empty] | _
2 | SP | 113106123 | Rozebrání dlažeb komunikací pro pěší ze zámkových dlaždic (zpětné položení) | m2 | 13.8 | 0 | 13.8 |  | 0 | 0.26 | 3.588 | 0 | 0 | 21 | 0 | 0 |  |  | 1
|  | Plný popis: | Rozebrání dlažeb a dílců komunikací pro pěší, vozovek a ploch s přemístěním hmot na skládku na vzdálenost do 3 m nebo s naložením na dopravní prostředek komunikací pro pěší s ložem z kameniva nebo živice a s výplní spár ze zámkové dlažby
3 | SP | 113106241 | Rozebrání vozovek ze silničních dílců, včetně naložení a odvozu přebytečného materiálu na skládku a skládkovného | m2 | 31.4 | 0 | 31.4 |  | 0 |  | 0 | 0.4 | 12.56 | 21 | 0 | 0 |  |  | 1
|  | Plný popis: | Rozebrání dlažeb a dílců komunikací pro pěší, vozovek a ploch s přemístěním hmot na skládku na vzdálenost do 3 m nebo s naložením na dopravní prostředek vozovek a ploch, s jakoukoliv výplní spár ze silničních dílců v jakékoliv ploše a jakýchkoliv rozměrů se spárami zalitými živicí nebo cementovou maltou, kladených do lože z kameniva nebo živice
4 | SP | 113107182 | Odstranění podkladu pl přes 50 do 200 m2 živičných tl 100 mm, včetně naložení a odvozu přebytečného materiálu na skládku a skládkovného | m2 | 60 | 0 | 60 |  | 0 |  | 0 | 0.181 | 10.86 | 21 | 0 | 0 |  |  | 1
|  | Plný popis: | Odstranění podkladů nebo krytů s přemístěním hmot na skládku na vzdálenost do 20 m nebo s naložením na dopravní prostředek v ploše jednotlivě přes 50 m2 do 200 m2 živičných, o tl. vrstvy přes 50 do 100 mm
5 | SP | 113107224 | Odstranění podkladu pl přes 200 m2 z kameniva drceného tl 400 mm, včetně naložení a odvozu přebytečného materiálu na skládku a skládkovného | m2 | 2577 | 0 | 2577 |  | 0 |  | 0 | 0.56 | 1443.12 | 21 | 0 | 0 |  |  | 1
|  | Plný popis: | Odstranění podkladů nebo krytů s přemístěním hmot na skládku na vzdálenost do 20 m nebo s naložením na dopravní prostředek v ploše jednotlivě přes 200 m2 z kameniva hrubého drceného, o tl. vrstvy přes 300 do 400 mm
6 | SP | 113151213 | Odstranění živičného krytu frézováním pl přes 500 m2 tl 40 mm bez překážek v trase s naložením a včetně odvozu přebytečného materiálu na skládku a skládkovného | m2 | 2577 | 0 | 2577 |  | 0 | 2e-05 | 0.05154 | 0.103 | 265.431 | 21 | 0 | 0 |  |  | 1
|  | Plný popis: | Odstranění živičného podkladu nebo krytu frézováním s naložením na dopravní prostředek ploch přes 500 m2 na jednom objektu nebo při provádění pruhu šířky přes 750 mm bez překážek v trase tl. 40 mm
7 | SP | 113201112 | Vytrhání obrub silničních ležatých | m | 5 | 0 | 5 |  | 0 |  | 0 | 0.29 | 1.45 | 21 | 0 | 0 |  |  | 1
|  | Plný popis: | Vytrhání obrub s vybouráním lože, s přemístěním hmot na skládku na vzdálenost do 3 m nebo s naložením na dopravní prostředek silničních ležatých
8 | SP | 113204111 | Vytrhání obrub záhonových | m | 7 | 0 | 7 |  | 0 |  | 0 | 0.04 | 0.28 | 21 | 0 | 0 |  |  | 1
|  | Plný popis: | Vytrhání obrub s vybouráním lože, s přemístěním hmot na skládku na vzdálenost do 3 m nebo s naložením na dopravní prostředek záhonových
9 | SP | 919735112 | Řezání stávajícího živičného krytu hl do 100mm (pro plynulé napojení asfaltu ve sjezdu) | m | 5 | 0 | 5 |  | 0 |  | 0 |  | 0 | 21 | 0 | 0 |  |  | 1
|  | Plný popis: | Řezání stávajícího živičného krytu nebo podkladu hloubky přes 50 do 100 mm
10 | SP | 961044111 | Bourání základů z betonu prostého, včetně naložení a odvozu přebytečného materiálu na skládku a skládkovného | m3 | 1.74 | 0 | 1.74 |  | 0 |  | 0 | 2 | 3.48 | 21 | 0 | 0 |  |  | 1
|  | Plný popis: | Bourání základů z betonu prostého
|  | Výkaz výměr: | 3*0,1 |  |  |  | 0.3 | [6 empty] | _
|  |  | 0,3*6*0,8 |  |  |  | 1.44 | [6 empty] | _
11 | SP | 999 10-0001 | Dmtz stáv.dopravního značení vč.likvidace | soubor | 1 | 0 | 1 |  | 0 |  | 0 |  | 0 | 21 | 0 | 0 |  |  | 1
Plný popis:
_
_
_
|  |  | 02: SO 301 Dešťová kanalizace | [5 empty] | 0 |  | 219.4222 |  | 5.61 |  | 0 | 0 |  |  | 41
|  |  | 001: Zemní práce | [5 empty] | 0 |  | 159.4744 |  | 0 |  | 0 | 0 |  |  | 13
1 | SP | 132201202 | Hloubení rýh š do 2000 mm v hornině tř. 3 objemu do 1000 m3 | m3 | 484.176 | 0 | 484.176 |  | 0 |  | 0 |  | 0 | 21 | 0 | 0 |  |  | 1
|  | Plný popis: | Hloubení zapažených i nezapažených rýh šířky přes 600 do 2 000 mm s urovnáním dna do předepsaného profilu a spádu v hornině tř. 3 přes 100 do 1 000 m3
|  | Výkaz výměr: | (218+29+26,6+1,5)*0,8*2,2 |  |  |  | 484.176 | [6 empty] | _
2 | SP | 132201209 | Příplatek za lepivost k hloubení rýh š do 2000 mm v hornině tř. 3 | m3 | 484.176 | 0 | 484.176 |  | 0 |  | 0 |  | 0 | 21 | 0 | 0 |  |  | 1
|  | Plný popis: | Hloubení zapažených i nezapažených rýh šířky přes 600 do 2 000 mm s urovnáním dna do předepsaného profilu a spádu v hornině tř. 3 Příplatek k cenám za lepivost horniny tř. 3
3 | SP | 151101101 | Zřízení příložného pažení a rozepření stěn rýh hl do 2 m | m2 | 1210.44 | 0 | 1210.44 |  | 0 | 0.00084 | 1.0168 |  | 0 | 21 | 0 | 0 |  |  | 1
|  | Plný popis: | Zřízení pažení a rozepření stěn rýh pro podzemní vedení pro všechny šířky rýhy příložné pro jakoukoliv mezerovitost, hloubky do 2 m
|  | Výkaz výměr: | (218+29+26,6+1,5)*2*2,2 |  |  |  | 1210.44 | [6 empty] | _
4 | SP | 151101111 | Odstranění příložného pažení a rozepření stěn rýh hl do 2 m | m2 | 1210.44 | 0 | 1210.44 |  | 0 |  | 0 |  | 0 | 21 | 0 | 0 |  |  | 1
|  | Plný popis: | Odstranění pažení a rozepření stěn rýh pro podzemní vedení s uložením materiálu na vzdálenost do 3 m od kraje výkopu příložné, hloubky do 2 m
5 | SP | 161101101 | Svislé přemístění výkopku z horniny tř. 1 až 4 hl výkopu do 2,5 m | m3 | 242.088 | 0 | 242.088 |  | 0 |  | 0 |  | 0 | 21 | 0 | 0 |  |  | 1
|  | Plný popis: | Svislé přemístění výkopku bez naložení do dopravní nádoby avšak s vyprázdněním dopravní nádoby na hromadu nebo do dopravního prostředku z horniny tř. 1 až 4, při hloubce výkopu přes 1 do 2,5 m
|  | Výkaz výměr: | 50% výměry ; 484,176*0,5 |  |  |  | 242.088 | [6 empty] | _
6 | SP | 162701105 | Vodorovné přemístění do 10000 m výkopku/sypaniny z horniny tř. 1 až 4 | m3 | 110.04 | 0 | 110.04 |  | 0 |  | 0 |  | 0 | 21 | 0 | 0 |  |  | 1
|  | Plný popis: | Vodorovné přemístění výkopku nebo sypaniny po suchu na obvyklém dopravním prostředku, bez naložení výkopku, avšak se složením bez rozhrnutí z horniny tř. 1 až 4 na vzdálenost přes 9 000 do 10 000 m
7 | SP | 162701109 | Příplatek k vodorovnému přemístění výkopku/sypaniny z horniny tř. 1 až 4 ZKD 1000 m přes 10000 m | m3 | 550.2 | 0 | 550.2 |  | 0 |  | 0 |  | 0 | 21 | 0 | 0 |  |  | 1
|  | Plný popis: | Vodorovné přemístění výkopku nebo sypaniny po suchu na obvyklém dopravním prostředku, bez naložení výkopku, avšak se složením bez rozhrnutí z horniny tř. 1 až 4 na vzdálenost Příplatek k ceně za každých dalších i započatých 1 000 m
|  | Výkaz výměr: | 110,04*5 |  |  |  | 550.2 | [6 empty] | _
8 | SP | 167101102 | Nakládání výkopku z hornin tř. 1 až 4 přes 100 m3 | m3 | 110.04 | 0 | 110.04 |  | 0 |  | 0 |  | 0 | 21 | 0 | 0 |  |  | 1
|  | Plný popis: | Nakládání, skládání a překládání neulehlého výkopku nebo sypaniny nakládání, množství přes 100 m3, z hornin tř. 1 až 4
|  | Výkaz výměr: | 22,008+88,032 |  |  |  | 110.04 | [6 empty] | _
9 | SP | 171201201 | Uložení sypaniny na skládky | m3 | 110.04 | 0 | 110.04 |  | 0 |  | 0 |  | 0 | 21 | 0 | 0 |  |  | 1
|  | Plný popis: | Uložení sypaniny na skládky
10 | SP | 171201211 | Poplatek za uložení odpadu ze sypaniny na skládce (skládkovné) | t | 176.064 | 0 | 176.064 |  | 0 |  | 0 |  | 0 | 21 | 0 | 0 |  |  | 1
|  | Plný popis: | Uložení sypaniny poplatek za uložení sypaniny na skládce ( skládkovné )
|  | Výkaz výměr: | 110,04*1,6 |  |  |  | 176.064 | [6 empty] | _
11 | SP | 174101101 | Zásyp jam, šachet rýh nebo kolem objektů sypaninou se zhutněním | m3 | 376.136 | 0 | 376.136 |  | 0 |  | 0 |  | 0 | 21 | 0 | 0 |  |  | 1
|  | Plný popis: | Zásyp sypaninou z jakékoliv horniny s uložením výkopku ve vrstvách se zhutněním jam, šachet, rýh nebo kolem objektů v těchto vykopávkách
|  | Výkaz výměr: | 484,176-20,008-88,032 |  |  |  | 376.136 | [6 empty] | _
12 | SP | 175101101 | Obsypání potrubí bez prohození sypaniny z hornin tř. 1 až 4 uloženým do 3 m od kraje výkopu | m3 | 88.032 | 0 | 88.032 |  | 0 |  | 0 |  | 0 | 21 | 0 | 0 |  |  | 1
|  | Plný popis: | Obsypání potrubí sypaninou z vhodných hornin tř. 1 až 4 nebo materiálem připraveným podél výkopu ve vzdálenosti do 3 m od jeho kraje, pro jakoukoliv hloubku výkopu a míru zhutnění bez prohození sypaniny
|  | Výkaz výměr: | (218+29+26,6+1,5)*0,8*0,4 |  |  |  | 88.032 | [6 empty] | _
13 | H | 58331200 | Kamenivo těžené zásypový materiál | t | 158.4576 | 0 | 158.4576 |  | 0 | 1 | 158.4576 |  | 0 | 21 | 0 | 0 |  |  | 1
Plný popis:
|  | Výkaz výměr: | 88,032*1,8 |  |  |  | 158.4576 | [6 empty] | _
_
|  |  | 002: Základy | [5 empty] | 0 |  | 0.4 |  | 0 |  | 0 | 0 |  |  | 1
1 | SP | 212711112 | Drenáž s plným dnem -podchycení vývěru vody (dle PD) | m | 10 | 0 | 10 |  | 0 | 0.04 | 0.4 |  | 0 | 21 | 0 | 0 |  |  | 1
|  | Plný popis: | Trativody z trub z prostého betonu bez lože vnitřního průměru trativodek 150 mm
_
|  |  | 004: Vodorovné konstrukce | [5 empty] | 0 |  | 41.5951 |  | 0 |  | 0 | 0 |  |  | 1
1 | SP | 451573111 | Lože pod potrubí otevřený výkop ze štěrkopísku | m3 | 22.008 | 0 | 22.008 |  | 0 | 1.89 | 41.5951 |  | 0 | 21 | 0 | 0 |  |  | 1
|  | Plný popis: | Lože pod potrubí, stoky a drobné objekty v otevřeném výkopu z písku a štěrkopísku do 63 mm
|  | Výkaz výměr: | (218+29+26,6+1,5)*0,8*0,1 |  |  |  | 22.008 | [6 empty] | _
_
|  |  | 008: Trubní vedení | [5 empty] | 0 |  | 2.3736 |  | 0 |  | 0 | 0 |  |  | 14
1 | SP | 721242115 | Lapač střešních splavenin z PP se zápachovou klapkou a lapacím košem DN 110 vč.přípojky | kus | 2 | 0 | 2 |  | 0 | 0.00143 | 0.00286 |  | 0 | 21 | 0 | 0 |  |  | 1
|  | Plný popis: | Lapače střešních splavenin z polypropylenu (PP) DN 110 (HL 600)
2 | SP | 721300922 | Pročištění stávající kanalizace do DN 300 | m | 16 | 0 | 16 |  | 0 |  | 0 |  | 0 | 21 | 0 | 0 |  |  | 1
|  | Plný popis: | Pročištění ležatých svodů do DN 300
3 | SP | 800 00-0001 | Dod+mtz prefa uliční dešťová vpusť betonová s kalovou prohlubní a lit.roštem s rámem 500x500mm D400 | kus | 9 | 0 | 9 |  | 0 |  | 0 |  | 0 | 21 | 0 | 0 |  |  | 1
Plný popis:
4 | SP | 800 00-0002 | Dod+mtz typ revizní bet.šachta DN 1000 +poklop DN 600 (D400) | kus | 6 | 0 | 6 |  | 0 |  | 0 |  | 0 | 21 | 0 | 0 |  |  | 1
Plný popis:
5 | SP | 800 00-0003 | Napojení kanalizace od UV na stoku -navrtávací souprava | kus | 9 | 0 | 9 |  | 0 |  | 0 |  | 0 | 21 | 0 | 0 |  |  | 1
Plný popis:
6 | SP | 800 00-0004 | Dod+mtz prefa horská vpusť betonová -komplet | kus | 1 | 0 | 1 |  | 0 |  | 0 |  | 0 | 21 | 0 | 0 |  |  | 1
Plný popis:
7 | SP | 800 00-0005 | Napojení nové kanalizace na stáv. stoku -do šachty | kus | 1 | 0 | 1 |  | 0 |  | 0 |  | 0 | 21 | 0 | 0 |  |  | 1
Plný popis:
8 | SP | 800 00-0006 | Dod+mtz šachta dešťové kanalizace DN400 +poklop do trávy | kus | 1 | 0 | 1 |  | 0 |  | 0 |  | 0 | 21 | 0 | 0 |  |  | 1
Plný popis:
9 | SP | 800 00-0007 | Změna UV na revizní šachtu RŠ7 +lit.poklop tř.A | kus | 1 | 0 | 1 |  | 0 |  | 0 |  | 0 | 21 | 0 | 0 |  |  | 1
Plný popis:
10 | SP | 871315221 | Kanalizační potrubí z tvrdého PVC-systém KG tuhost třídy SN8 DN150 | m | 55.6 | 0 | 55.6 |  | 0 | 0.0033 | 0.18348 |  | 0 | 21 | 0 | 0 |  |  | 1
|  | Plný popis: | Kanalizační potrubí z tvrdého PVC systém KG v otevřeném výkopu ve sklonu do 20 %, tuhost třídy SN 8 DN 150
|  | Výkaz výměr: | 29+26,6 |  |  |  | 55.6 | [6 empty] | _
11 | SP | 871355221 | Kanalizační potrubí z tvrdého PVC-systém KG tuhost třídy SN8 DN200 | m | 1.5 | 0 | 1.5 |  | 0 | 0.00482 | 0.00723 |  | 0 | 21 | 0 | 0 |  |  | 1
|  | Plný popis: | Kanalizační potrubí z tvrdého PVC systém KG v otevřeném výkopu ve sklonu do 20 %, tuhost třídy SN 8 DN 200
12 | SP | 871375221 | Kanalizační potrubí z tvrdého PVC-systém KG tuhost třídy SN8 DN300 | m | 218 | 0 | 218 |  | 0 | 0.01 | 2.18 |  | 0 | 21 | 0 | 0 |  |  | 1
|  | Plný popis: | Kanalizační potrubí z tvrdého PVC systém KG v otevřeném výkopu ve sklonu do 20 %, tuhost třídy SN 8 DN 300
13 | SP | 892351111 | Tlaková zkouška vodou potrubí DN 150 nebo 200 | m | 57.1 | 0 | 57.1 |  | 0 |  | 0 |  | 0 | 21 | 0 | 0 |  |  | 1
|  | Plný popis: | Tlakové zkoušky vodou na potrubí DN 150 nebo 200
|  | Výkaz výměr: | 55,6+1,5 |  |  |  | 57.1 | [6 empty] | _
14 | SP | 892381111 | Tlaková zkouška vodou potrubí DN 250, DN 300 nebo 350 | m | 218 | 0 | 218 |  | 0 |  | 0 |  | 0 | 21 | 0 | 0 |  |  | 1
|  | Plný popis: | Tlakové zkoušky vodou na potrubí DN 250, 300 nebo 350
_
|  |  | 009: Ostatní konstrukce a práce | [5 empty] | 0 |  | 15.5792 |  | 0 |  | 0 | 0 |  |  | 5
1 | H | 59227731 | Žlabovka betonová š.30cm tl.8cm dl.20cm | kus | 113 | 0 | 113 |  | 0 | 0.01 | 1.13 |  | 0 | 21 | 0 | 0 |  |  | 1
Plný popis:
2 | H | 59245210 | Přídlažba k žlabovce tl.8cm přírodní | m2 | 6.7 | 3 | 6.901 |  | 0 | 0.16 | 1.1042 |  | 0 | 21 | 0 | 0 |  |  | 1
Plný popis:
3 | SP | 927721111 | Propustky z trub TZR DN 400 vč.úpravy čel | m | 9.6 | 0 | 9.6 |  | 0 | 0.89 | 8.544 |  | 0 | 21 | 0 | 0 |  |  | 1
|  | Plný popis: | Propustky železniční železobetonové trouby TZR DN 400 mm
4 | SP | 935112111 | Osazení příkopového žlabu do betonu tl 100 mm z betonových tvárnic š 500 mm | m | 22.5 | 0 | 22.5 |  | 0 | 0.13 | 2.925 |  | 0 | 21 | 0 | 0 |  |  | 1
|  | Plný popis: | Osazení betonového příkopového žlabu s vyplněním a zatřením spár cementovou maltou s ložem tl. 100 mm z betonu prostého tř. C 12/15 z betonových příkopových tvárnic šířky do 500 mm
5 | SP | 935112112 | Osazení příkopového žlabu do betonu tl 100 mm z betonových desek | m2 | 6.7 | 0 | 6.7 |  | 0 | 0.28 | 1.876 |  | 0 | 21 | 0 | 0 |  |  | 1
|  | Plný popis: | Osazení betonového příkopového žlabu s vyplněním a zatřením spár cementovou maltou s ložem tl. 100 mm z betonu prostého tř. C 12/15 z betonových desek jakékoliv velikosti
_
|  |  | 091: Bourání konstrukcí - demolice | [5 empty] | 0 |  | 0 |  | 5.61 |  | 0 | 0 |  |  | 7
1 | SP | 969021121 | Vybourání kanalizačního potrubí DN do 200, vč. naložení a odvozu a likvidace, vč. uložneí na skládku a skládkovného | m | 26 | 0 | 26 |  | 0 |  | 0 | 0.06 | 1.56 | 21 | 0 | 0 |  |  | 1
|  | Plný popis: | Vybourání kanalizačního potrubí DN do 200 mm
2 | SP | 969021131 | Vybourání kanalizačního potrubí DN do 300, vč. naložení a odvozu a likvidace, vč. uložneí na skládku a skládkovného | m | 45 | 0 | 45 |  | 0 |  | 0 | 0.09 | 4.05 | 21 | 0 | 0 |  |  | 1
|  | Plný popis: | Vybourání kanalizačního potrubí DN do 300 mm
|  | Výkaz výměr: | 13+32 |  |  |  | 45 | [6 empty] | _
3 | SP | 999 10-0002 | Dmtz stáv.vpusti vč.likvidace a odvozu | soubor | 3 | 0 | 3 |  | 0 |  | 0 |  | 0 | 21 | 0 | 0 |  |  | 1
Plný popis:
4 | SP | 999 10-0003 | Dmtz stáv.plast.propustku vč.likvidace a odvozu | soubor | 3 | 0 | 3 |  | 0 |  | 0 |  | 0 | 21 | 0 | 0 |  |  | 1
Plný popis:
5 | SP | 999 10-0004 | Dmtz stáv.propustku vč.likvidace a odvozu | soubor | 3 | 0 | 3 |  | 0 |  | 0 |  | 0 | 21 | 0 | 0 |  |  | 1
Plný popis:
6 | SP | 999 10-0005 | Dmtz stáv.beton.šachty dešťové kanalizace vč.likvidace a odvozu | soubor | 2 | 0 | 2 |  | 0 |  | 0 |  | 0 | 21 | 0 | 0 |  |  | 1
Plný popis:
7 | SP | 999 10-0006 | Dmtz stáv.horské vpusti vč.česel, likvidace a odvozu | soubor | 1 | 0 | 1 |  | 0 |  | 0 |  | 0 | 21 | 0 | 0 |  |  | 1
Plný popis:
_
_
_
_
_
_
_