## Sheet1
|  | Aspe |  |  |  | Firma: |  | ALGON, a.s.
3.6.1.8
SOUPIS PRACÍ
[5 empty] | Stavba: | [8 empty] | III/22137 Mariánská - Abertamská křiž. km cca 8,433-9,433
[5 empty] | Objekt: | [8 empty] | SO 101 - pozemní komunikace
[5 empty] | Rozpočet: | [8 empty] | SO 101 - pozemní komunikace
Objednavatel:
[5 empty] | Zhotovitel dokumentace: | [7 empty] | ALGON, a.s.
Zhotovitel:
[6 empty] | Základní cena: | [8 empty] | 0 |  |  |  | Kč
[10 empty] | Cena celková: |  |  |  |  | 0 |  |  |  | Kč
[10 empty] | DPH: |  |  |  |  | 0 |  |  |  | Kč
[10 empty] | Cena s daní: |  |  |  |  | 0 |  |  |  | Kč
[7 empty] | Měrné jednotky: | [7 empty] | M2
[7 empty] | Počet měrných jednotek: | [7 empty] | 6913
[7 empty] | Náklad na měrnou jednotku: | [7 empty] | 0 |  |  |  | Kč
[5 empty] | Vypracoval zadání: | [10 empty] | Vypracoval nabídku:
[5 empty] | Datum zadání: | [10 empty] | Datum vypracování nabídky:
|  | Poř.č. |  | Položka |  |  |  | Typ | Text | [8 empty] | MJ |  | Počet MJ |  | J.cena |  | Celkem
|  | 1 | [5 empty] | Zemní práce
| 1 |  | 113154431 | [5 empty] | Frézování živičného krytu tl 30 mm pruh š 2 m pl přes 10000 m2 s překážkami v trase | [7 empty] | M2 |  | 6913 |  | 0 |  | 0
6913=6 913,00 [A] výpočet ploch ACD
| 2 |  | 162701105 | [5 empty] | Vodorovné přemístění do 10000 m výkopku/sypaniny z horniny tř. 1 až 4 | [7 empty] | M3 |  | 207.39 |  | 0 |  | 0
6913*0,03=207,39 [A]
| 3 |  | 162701109 | [5 empty] | Příplatek k vodorovnému přemístění výkopku/sypaniny z horniny tř. 1 až 4 ZKD 1000 m přes 10000 m | [7 empty] | M3 |  | 2903.46 |  | 0 |  | 0
207,39*14=2 903,46 [A]
| 4 |  | 171201101 | [5 empty] | Uložení sypaniny na skládku bez zhutnění | [7 empty] | M3 |  | 207.39 |  | 0 |  | 0
6913*0,03=207,39 [A]
| 5 |  | 171201201 | [5 empty] | Poplatek za uloženi sypaniny na skládku-skládkovné | [7 empty] | M3 |  | 207.39 |  | 0 |  | 0
6913*0,03=207,39 [A]
|  | 1 | [5 empty] | Zemní práce | [9 empty] | 0
|  | 5 | [5 empty] | Komunikace
| 6 |  | 565125121 | [5 empty] | Asfaltový beton vrstva podkladní ACP 16+ (obalované kamenivo OKS) tl 30 mm š přes 3 m | [7 empty] | M2 |  | 6913 |  | 0 |  | 0
6913=6 913,00 [A] výpočet ploch ACD
| 7 |  | 567512151 | [5 empty] | Recyklace podkladu za studena na místě tl 120 mm přes 10000m2 | [7 empty] | M2 |  | 6913 |  | 0 |  | 0
6913=6 913,00 [A] výpočet ploch ACD
| 8 |  | 573111111 | [5 empty] | Postřik živičný infiltrační množství 0,60 kg/m2 | [7 empty] | M2 |  | 6913 |  | 0 |  | 0
6913=6 913,00 [A] výpočet ploch ACD
| 9 |  | 573231111 | [5 empty] | Postřik živičný spojovací ze silniční emulze v množství 0,3 kg/m2 | [7 empty] | M2 |  | 6913 |  | 0 |  | 0
6913=6 913,00 [A] výpočet ploch ACD
| 10 |  | 577134141 | [5 empty] | Asfaltový beton vrstva obrusná ACO 11+ (ABS) tř. I tl 40 mm š přes 3 m z modifikovaného asfaltu | [7 empty] | M2 |  | 6913 |  | 0 |  | 0
6913=6 913,00 [A] výpočet ploch ACD
|  | 5 | [5 empty] | Komunikace | [9 empty] | 0
|  | Poř.č. |  | Položka |  |  |  | Typ | Text | [8 empty] | MJ |  | Počet MJ |  | J.cena |  | Celkem
|  | 9 | [5 empty] | Ostatní KCE a práce
| 11 |  | 938906144 | [5 empty] | Pročištění stávajících propustků | [7 empty] | M |  | 13 |  | 0 |  | 0
2,5+10,5=13,00 [A]
|  | 9 | [5 empty] | Ostatní KCE a práce | [9 empty] | 0
| Celkem: | [10 empty] | 0
SOUPIS PRACÍ
[5 empty] | Stavba: | [8 empty] | III/22137 Mariánská - Abertamská křiž. km cca 8,433-9,433
[5 empty] | Objekt: | [8 empty] | SO 101 - pozemní komunikace ORN+VRN
[5 empty] | Rozpočet: | [8 empty] | SO 101 - pozemní komunikace ORN+VRN
Objednavatel:
[5 empty] | Zhotovitel dokumentace: | [7 empty] | ALGON, a.s.
Zhotovitel:
[6 empty] | Základní cena: | [8 empty] | 0 |  |  |  | Kč
[10 empty] | Cena celková: |  |  |  |  | 0 |  |  |  | Kč
[10 empty] | DPH: |  |  |  |  | 0 |  |  |  | Kč
[10 empty] | Cena s daní: |  |  |  |  | 0 |  |  |  | Kč
[7 empty] | Měrné jednotky: | [7 empty] | M2
[7 empty] | Počet měrných jednotek: | [7 empty] | 0
[7 empty] | Náklad na měrnou jednotku: | [7 empty] | 0 |  |  |  | Kč
[5 empty] | Vypracoval zadání: | [10 empty] | Vypracoval nabídku:
[5 empty] | Datum zadání: | [10 empty] | Datum vypracování nabídky:
|  | Poř.č. |  | Položka |  |  |  | Typ | Text | [8 empty] | MJ |  | Počet MJ |  | J.cena |  | Celkem
|  | ORN | [5 empty] | Ostatní rozpočtové náklady
| 1 | 1 | [5 empty] | 1 | Informační tabule | [7 empty] | KS |  | 2 |  | 0 |  | 0
|  | ORN | [5 empty] | Ostatní rozpočtové náklady | [9 empty] | 0
|  | VRN | [5 empty] | Vedlejší rozpočtové náklady
| 2 | [6 empty] | 2 | Pomoc práce zříz nebo zajišť ragulaci a ochranu dopravy | [7 empty] | KPL |  | 1 |  | 0 |  | 0
DIO
| 3 | [6 empty] | 3 | Zařízení staveniště | [7 empty] | KPL |  | 1 |  | 0 |  | 0
|  | VRN | [5 empty] | Vedlejší rozpočtové náklady | [9 empty] | 0
| Celkem: | [10 empty] | 0