## Rekapitulace stavby
Export VZ |  | List obsahuje: | [23 empty] | 3.0 | ZAMOK |  |  |  |  | False | False | {8129f0a8-35b5-4e0e-b6a6-797700021609}
[31 empty] | 0,01 | 21
[31 empty] | 0,01 | 15
|  | REKAPITULACE STAVBY | [15 empty] | v --- níže se nacházejí doplnkové a pomocné údaje k sestavám --- v | [11 empty] | Návod na vyplnění | 0,001
|  | Kód: |  |  |  |  | S-1701 | [22 empty] | Měnit lze pouze buňky se žlutým podbarvením! 1) v Rekapitulaci stavby vyplňte údaje o Uchazeči (přenesou se do ostatních sestav i v jiných listech) 2) na vybraných listech vyplňte v sestavě Soupis prací ceny u položek Podrobnosti k vyplnění naleznete na poslední záložce s Pokyny pro vyplnění | 0,01
|  | Stavba: |  |  |  |  | Stavební úpravy muzea v Sokolově - rozšíření výstavní expozice část - 5 | [23 empty] | 0,1
|  | KSO: | [11 empty] | CC-CZ: | [16 empty] | 1
|  | Místo: |  |  |  |  | Sokolov | [6 empty] | Datum: |  | 2017-06-19 | [14 empty] | 10
100
|  | Zadavatel: | [11 empty] | IČ: | [16 empty] | 0,1
|  |  | Muzeum Sokolov p.o. | [10 empty] | DIČ: | [16 empty] | 0,1
0,1
|  | Uchazeč: | [11 empty] | IČ: |  | Vyplň údaj | [14 empty] | 0,1
|  |  | Vyplň údaj | [10 empty] | DIČ: |  | Vyplň údaj | [14 empty] | 0,1
False
|  | Projektant: | [11 empty] | IČ: | [16 empty] | False
|  |  | Jurica a.s. - Ateliér Sokolov | [10 empty] | DIČ: | [16 empty] | True
0,01
|  | Poznámka: | [28 empty] | 0,01
|  |  | Soupis prací je sestaven za využití položek Cenové soustavy ÚRS. Cenové a technické podmínky položek Cenové soustavy ÚRS, které nejsou uvedeny v soupisu prací (tzv. úvodní části katalogů) jsou neomezeně dálkově k dispozici na www.cs-urs.cz . Položky soupisu prací, které nemají ve sloupci "Cenová soustava" uveden žádný údaj (nebo R-položka), nepocházá z Cenové soustavy ÚRS. Nedílnou součástí Rozpočtu a Výkazu výměr je projektová dokumentace. Nabídkové ceny mohou být vyrvářeny dle Výkazu výměr pouze s projektem a jeho Výkazem výměr | [27 empty] | False
|  | Cena bez DPH | [11 empty] | 0
[8 empty] | Sazba daně |  | Základ daně |  |  |  | Výše daně
|  | DPH |  | základní |  |  |  | 21% |  | 0 |  |  |  | 0
|  |  |  | snížená |  |  |  | 15% |  | 0 |  |  |  | 0
|  |  |  | zákl. přenesená |  |  |  | 21% |  | 0 |  |  |  | 0
|  |  |  | sníž. přenesená |  |  |  | 15% |  | 0 |  |  |  | 0
|  |  |  | nulová |  |  |  | 0% |  | 0 |  |  |  | 0
|  | Cena s DPH | [6 empty] | v |  | CZK |  |  | 0
REKAPITULACE OBJEKTŮ STAVBY A SOUPISŮ PRACÍ
| Kód: | [6 empty] | 0
| Stavba: | [6 empty] | 0
| Místo: | [6 empty] | 0 |  |  |  |  | Datum: |  | 2017-06-19
| Zadavatel: | [6 empty] | 0 |  |  |  |  | Projektant: |  | 0 |  |  | Informatívní údaje z listů zakázek
| Uchazeč: | [6 empty] | 0
| Kód |  |  |  | Objekt, Soupis prací | [6 empty] | Cena bez DPH [CZK] |  |  |  | Cena s DPH [CZK] | Typ | z toho Ostat. náklady [CZK] | DPH [CZK] | Normohodiny [h] | DPH základní [CZK] | DPH snížená [CZK] | DPH základní přenesená [CZK] | DPH snížená přenesená [CZK] | Základna DPH základní | Základna DPH snížená | Základna DPH zákl. přenesená | Základna DPH sníž. přenesená | Základna DPH nulová
| Náklady stavby celkem | [10 empty] | 0 |  |  |  | 0 |  | 0 | 0 | 0 | 0 | 0 | 0 | 0 | 0 | 0 | 0 | 0 | 0 |  | D | 0 | ###NOIMPORT### | IMPORT | {8129f0a8-35b5-4e0e-b6a6-797700021609} | {00000000-0000-0000-0000-000000000000}
|  | ST |  |  |  | Stavební část | [5 empty] | 0 |  |  |  | 0 | STA | 0 | 0 | 0 | 0 | 0 | 0 | 0 | 0 | 0 | 0 | 0 | 0 |  |  | 1 |  | IMPORT | {3150a975-524b-4325-b32a-ea3dc7c6f1ca} | {8129f0a8-35b5-4e0e-b6a6-797700021609} | 2
|  | SIP |  |  |  | Silnoproud | [5 empty] | 0 |  |  |  | 0 | STA | 0 | 0 | 0 | 0 | 0 | 0 | 0 | 0 | 0 | 0 | 0 | 0 |  |  | 1 |  | IMPORT | {84e9b0ab-de0d-4c08-82eb-5036a9b112e4} | {8129f0a8-35b5-4e0e-b6a6-797700021609} | 2
|  | SLP |  |  |  | Slabouproud | [5 empty] | 0 |  |  |  | 0 | STA | 0 | 0 | 0 | 0 | 0 | 0 | 0 | 0 | 0 | 0 | 0 | 0 |  |  | 1 |  | IMPORT | {119456dd-e016-49af-a34c-ffe63e09bac1} | {8129f0a8-35b5-4e0e-b6a6-797700021609} | 2
|  | VRN |  |  |  | Vedlejší rozpočtové náklady | [5 empty] | 0 |  |  |  | 0 | STA | 0 | 0 | 0 | 0 | 0 | 0 | 0 | 0 | 0 | 0 | 0 | 0 |  |  | 1 |  | IMPORT | {8491467c-ea27-4314-bf51-c7460f671a4c} | {8129f0a8-35b5-4e0e-b6a6-797700021609} | 2

## ST - Stavební část
| List obsahuje: | [6 empty] | Zpět na list:
{3150a975-524b-4325-b32a-ea3dc7c6f1ca}
2
| KRYCÍ LIST SOUPISU | [7 empty] | v --- níže se nacházejí doplnkové a pomocné údaje k sestavám --- v | [8 empty] | False
Stavba:
0
Objekt:
ST - Stavební část
| KSO: |  |  |  |  | CC-CZ:
| Místo: |  | Sokolov |  |  | Datum: | 2017-06-19
| Zadavatel: |  |  |  |  | IČ:
|  | Muzeum Sokolov p.o. |  |  |  | DIČ:
| Uchazeč: |  |  |  |  | IČ:
DIČ:
| Projektant: |  |  |  |  | IČ:
|  | Jurica a.s. - Ateliér Sokolov |  |  |  | DIČ:
Poznámka:
| Cena bez DPH | [5 empty] | 0
|  |  | Základ daně |  |  | Sazba daně | Výše daně
| DPH | základní | 0 |  |  | 21% | 0
|  | snížená | 0 |  |  | 15% | 0
|  | zákl. přenesená | 0 |  |  | 21% | 0
|  | sníž. přenesená | 0 |  |  | 15% | 0
|  | nulová | 0 |  |  | 0% | 0
| Cena s DPH |  |  | v | CZK |  | 0
REKAPITULACE ČLENĚNÍ SOUPISU PRACÍ
Stavba:
0
Objekt:
0
Místo: |  |  | Sokolov |  |  | Datum: | 2017-06-19
Zadavatel: |  |  | Muzeum Sokolov p.o. |  |  | Projektant: | Jurica a.s. - Ateliér Sokolov
Uchazeč:
Kód dílu - Popis | [6 empty] | Cena celkem [CZK]
Náklady soupisu celkem | [6 empty] | 0 | [11 empty] | -1
| HSV - Práce a dodávky HSV | [5 empty] | 0
| 6 - Úpravy povrchů, podlahy a osazování výplní | [5 empty] | 0
| 9 - Ostatní konstrukce a práce-bourání | [5 empty] | 0
| 997 - Přesun sutě | [5 empty] | 0
| 998 - Přesun hmot | [5 empty] | 0
| PSV - Práce a dodávky PSV | [5 empty] | 0
| 734 - Ústřední vytápění - armatury | [5 empty] | 0
| 762 - Konstrukce tesařské | [5 empty] | 0
| 763 - Konstrukce montované z desek, dílců a panelů | [5 empty] | 0
| 766 - Konstrukce truhlářské | [5 empty] | 0
| 776 - Podlahy povlakové | [5 empty] | 0
| 783 - Dokončovací práce - nátěry | [5 empty] | 0
| 784 - Dokončovací práce - malby | [5 empty] | 0
| 786 - Dokončovací práce - čalounické úpravy | [5 empty] | 0
SOUPIS PRACÍ
Stavba:
0
Objekt:
0
Místo: |  |  | Sokolov |  |  | Datum: | 2017-06-19
Zadavatel: |  |  | Muzeum Sokolov p.o. |  |  | Projektant: | Jurica a.s. - Ateliér Sokolov
Uchazeč:
PČ | Typ | Kód | Popis | MJ | Množství | J.cena [CZK] | Cena celkem [CZK] | Cenová soustava | Poznámka | DPH | J. Nh [h] | Nh celkem [h] | J. hmotnost [t] | Hmotnost celkem [t] | J. suť [t] | Suť Celkem [t]
Náklady soupisu celkem | [6 empty] | 0 |  |  |  |  | 0 |  | 6.1246 |  | 8.2518 |  | D | -1 | [10 empty] | 0
| D | HSV | Práce a dodávky HSV |  |  |  | 0 |  |  |  |  | 0 |  | 3.9791 |  | 4.4197 | 1 | D | 0 |  |  |  | ROZPOCET | [6 empty] | 0
| D | 6 | Úpravy povrchů, podlahy a osazování výplní |  |  |  | 0 |  |  |  |  | 0 |  | 3.966 |  | 0 | 1 | D | 1 |  |  |  | ROZPOCET | [6 empty] | 0
1 | K | 611325411 | Oprava vnitřní vápenocementové hladké omítky stropů v rozsahu plochy do 10% | m2 | 208.6 |  | 0 | CS ÚRS 2016 01 |  | základní |  | 0 | 0.0051 | 1.0639 | 0 | 0 | 4 | K | 2 |  |  |  | ROZPOCET | 0 | 0 | 0 | 0 | 0 | 1 | 0 | 4 | 322962899
| PSC |  | Poznámka k souboru cen: 1. Pro ocenění opravy omítek plochy do 1 m2 se použijí ceny souboru cen 61. 32-52.. Vápenocementová nebo vápenná omítka jednotlivých malých ploch. | [14 empty] | PSC | 2
| VV |  | 123+37,3+48,3 |  | 208.6 | [12 empty] | VV | 2 | 2 | True | 1 | ROZPOCET
2 | K | 612325421 | Oprava vnitřní vápenocementové štukové omítky stěn v rozsahu plochy do 10% | m2 | 500.841 |  | 0 | CS ÚRS 2016 01 |  | základní |  | 0 | 0.0057 | 2.8548 | 0 | 0 | 4 | K | 2 |  |  |  | ROZPOCET | 0 | 0 | 0 | 0 | 0 | 1 | 0 | 4 | -1056774660
| PP |  | Oprava vápenocementové nebo vápenné omítky vnitřních ploch štukové dvouvrstvé, tloušťky do 20 mm stěn, v rozsahu opravované plochy do 10% | [14 empty] | PP | 2
| PSC |  | Poznámka k souboru cen: 1. Pro ocenění opravy omítek plochy do 1 m2 se použijí ceny souboru cen 61. 32-52.. Vápenocementová nebo vápenná omítka jednotlivých malých ploch. | [14 empty] | PSC | 2
| VV |  | "m.č. 202" 4,67*(27,5*2+4,1)-(1,*1,8*6+2,09*1,215+0,6*1,97+2,0*2,0) |  | 257.476 | [12 empty] | VV | 2 | 2 | True | 0 | ROZPOCET
| VV |  | "m.č. 204" 3,95*(2*3,14*3,3)-(1,0*1,8*2+1,7*2,62+2,0*2,44) |  | 68.926 | [12 empty] | VV | 2 | 2 | True | 0 | ROZPOCET
| VV |  | "m.č. 205" 4,58*(7,51+1,9+4,6+0,455+1,75+1,736+1,61+1,73+2,92)-(1,0*1,8*2+2,0*2,45+2,4*2,44) |  | 96.53 | [12 empty] | VV | 2 | 2 | True | 0 | ROZPOCET
| VV |  | ostění | [14 empty] | VV | 2 | 1 | True | 0 | ROZPOCET
| VV |  | 0,75*2,9*2*10+0,75*1,5*10 |  | 54.75 | [12 empty] | VV | 2 | 2 | True | 0 | ROZPOCET
| VV |  | 0,95*2,92*2+1,7*0,95 |  | 7.163 | [12 empty] | VV | 2 | 2 | True | 0 | ROZPOCET
| VV |  | 0,7*2,44*2+2,2*0,7 |  | 4.956 | [12 empty] | VV | 2 | 2 | True | 0 | ROZPOCET
| VV |  | 1,6*2,45*2+1,6*2,0 |  | 11.04 | [12 empty] | VV | 2 | 2 | True | 0 | ROZPOCET
| VV |  | Součet |  | 500.841 | [12 empty] | VV | 2 | 4 | True | 1 | ROZPOCET
3 | K | 619991001 | Zakrytí podlah fólií přilepenou lepící páskou | m2 | 130 |  | 0 | CS ÚRS 2016 01 |  | základní |  | 0 | 0.00012 | 0.0156 | 0 | 0 | 4 | K | 2 |  |  |  | ROZPOCET | 0 | 0 | 0 | 0 | 0 | 1 | 0 | 4 | 1093887067
| PP |  | Zakrytí vnitřních ploch před znečištěním včetně pozdějšího odkrytí podlah fólií přilepenou lepící páskou | [14 empty] | PP | 2
| PSC |  | Poznámka k souboru cen: 1. U ceny -1011 se množství měrných jednotek určuje v m2 rozvinuté plochy jednotlivých konstrukcí a prvků. 2. Zakrytí výplní otvorů se oceňuje příslušnými cenami souboru cen 629 99-10.. Zakrytí vnějších ploch před znečištěním. | [14 empty] | PSC | 2
| VV |  | m.č. 202 při malování | [14 empty] | VV | 2 | 1 | True | 0 | ROZPOCET
| VV |  | 130 |  | 130 | [12 empty] | VV | 2 | 2 | True | 1 | ROZPOCET
4 | K | 619991011 | Obalení konstrukcí a prvků fólií přilepenou lepící páskou | m2 | 33.895 |  | 0 | CS ÚRS 2016 01 |  | základní |  | 0 | 0.00024 | 0.0081348 | 0 | 0 | 4 | K | 2 |  |  |  | ROZPOCET | 0 | 0 | 0 | 0 | 0 | 1 | 0 | 4 | 671719864
| PP |  | Zakrytí vnitřních ploch před znečištěním včetně pozdějšího odkrytí konstrukcí a prvků obalením fólií a přelepením páskou | [14 empty] | PP | 2
| PSC |  | Poznámka k souboru cen: 1. U ceny -1011 se množství měrných jednotek určuje v m2 rozvinuté plochy jednotlivých konstrukcí a prvků. 2. Zakrytí výplní otvorů se oceňuje příslušnými cenami souboru cen 629 99-10.. Zakrytí vnějších ploch před znečištěním. | [14 empty] | PSC | 2
| VV |  | okna | [14 empty] | VV | 2 | 1 | True | 0 | ROZPOCET
| VV |  | 1,2*1,9*10 |  | 22.8 | [12 empty] | VV | 2 | 2 | True | 0 | ROZPOCET
| VV |  | parapety | [14 empty] | VV | 2 | 1 | True | 0 | ROZPOCET
| VV |  | 1,1*0,3*10 |  | 3.3 | [12 empty] | VV | 2 | 2 | True | 0 | ROZPOCET
| VV |  | dveře | [14 empty] | VV | 2 | 1 | True | 0 | ROZPOCET
| VV |  | 1,3*2,15+2,0*2,5 |  | 7.795 | [12 empty] | VV | 2 | 2 | True | 0 | ROZPOCET
| VV |  | Součet |  | 33.895 | [12 empty] | VV | 2 | 4 | True | 1 | ROZPOCET
5 | K | 619991012 | Ochrana stávajících expozic a vybavení | kpl | 1 |  | 0 | R - položka |  | základní |  | 0 | 0.00024 | 0.00024 | 0 | 0 | 4 | K | 2 |  |  |  | ROZPOCET | 0 | 0 | 0 | 0 | 0 | 1 | 0 | 4 | -1795923257
| PP |  | Zakrytí vnitřních ploch před znečištěním včetně pozdějšího odkrytí konstrukcí a prvků obalením fólií a přelepením páskou | [14 empty] | PP | 2
6 | K | 632481211 | Separační vrstva z papíru potaženého fólií | m2 | 60 |  | 0 | CS ÚRS 2016 01 |  | základní |  | 0 | 0.00039 | 0.0234 | 0 | 0 | 4 | K | 2 |  |  |  | ROZPOCET | 0 | 0 | 0 | 0 | 0 | 1 | 0 | 4 | 296779928
| PP |  | Separační vrstva k oddělení podlahových vrstev z papíru potaženého fólií | [14 empty] | PP | 2
| VV |  | komunikace | [14 empty] | VV | 2 | 1 | True | 0 | ROZPOCET
| VV |  | 60 |  | 60 | [12 empty] | VV | 2 | 2 | True | 1 | ROZPOCET
| D | 9 | Ostatní konstrukce a práce-bourání |  |  |  | 0 |  |  |  |  | 0 |  | 0.013024 |  | 4.4197 | 1 | D | 1 |  |  |  | ROZPOCET | [6 empty] | 0
7 | K | 952901114 | Vyčištění budov bytové a občanské výstavby při výšce podlaží přes 4 m | m2 | 208.6 |  | 0 | CS ÚRS 2016 01 |  | základní |  | 0 | 4e-05 | 0.008344 | 0 | 0 | 4 | K | 2 |  |  |  | ROZPOCET | 0 | 0 | 0 | 0 | 0 | 1 | 0 | 4 | 50661969
| PP |  | Vyčištění budov nebo objektů před předáním do užívání budov bytové nebo občanské výstavby - zametení a umytí podlah, dlažeb, obkladů, schodů v místnostech, chodbách a schodištích, vyčištění a umytí oken, dveří s rámy, zárubněmi, umytí a vyčištění jiných zasklených a natíraných ploch a zařizovacích předmětů, při světlé výšce podlaží přes 4 m | [14 empty] | PP | 2
| VV |  | (123+37,3+48,3) |  | 208.6 | [12 empty] | VV | 2 | 2 | True | 1 | ROZPOCET
8 | K | 953941211 | Osazování kovových konzol nebo kotev bez jejich dodání | kus | 2 |  | 0 | CS ÚRS 2016 01 |  | základní |  | 0 | 0.00234 | 0.00468 | 0 | 0 | 4 | K | 2 |  |  |  | ROZPOCET | 0 | 0 | 0 | 0 | 0 | 1 | 0 | 4 | -1600944544
| PSC |  | Poznámka k souboru cen: 1. V cenách nejsou započteny náklady na dodávku kovových předmětů; tyto se oceňují ve specifikaci. Ztratné se nestanoví. 2. Cenu -2841 lze použít pro osazení rámu pod pružinový (roštový) ocelový základ např. domovních praček, odstředivek, ždímaček, motorových zařízení, ventilátorů apod. 3. Cena -2851 je určena pro zednické osazení zábradlí ze samostatných dílů nevyžadující samostatnou montáž. 4. Ceny platí za každé zalití. | [14 empty] | PSC | 2
| VV |  | konzoly na hasičáky | [14 empty] | VV | 2 | 1 | True | 0 | ROZPOCET
| VV |  | 2 |  | 2 | [12 empty] | VV | 2 | 2 | True | 1 | ROZPOCET
9 | K | 968062456 | Vybourání dřevěných dveřních zárubní pl přes 2 m2 | m2 | 2.544 |  | 0 | CS ÚRS 2016 01 |  | základní |  | 0 | 0 | 0 | 0.067 | 0.17045 | 4 | K | 2 |  |  |  | ROZPOCET | 0 | 0 | 0 | 0 | 0 | 1 | 0 | 4 | -510044155
| PP |  | Vybourání dřevěných rámů oken s křídly, dveřních zárubní, vrat, stěn, ostění nebo obkladů dveřních zárubní, plochy přes 2 m2 | [14 empty] | PP | 2
| PSC |  | Poznámka k souboru cen: 1. V cenách -2244 až -2747 jsou započteny i náklady na vyvěšení křídel. | [14 empty] | PSC | 2
| VV |  | 2,094*1,215 |  | 2.544 | [12 empty] | VV | 2 | 2 | True | 1 | ROZPOCET
10 | K | 976082131 | Vybourání objímek, držáků nebo věšáků ze zdiva cihelného | kus | 2 |  | 0 | CS ÚRS 2016 01 |  | základní |  | 0 | 0 | 0 | 0.001 | 0.002 | 4 | K | 2 |  |  |  | ROZPOCET | 0 | 0 | 0 | 0 | 0 | 1 | 0 | 4 | -1111305512
| PP |  | Vybourání drobných zámečnických a jiných konstrukcí objímek, držáků, věšáků, záclonových konzol, lustrových skob apod., ze zdiva cihelného | [14 empty] | PP | 2
| VV |  | držák na hasičák | [14 empty] | VV | 2 | 1 | True | 0 | ROZPOCET
| VV |  | 2 |  | 2 | [12 empty] | VV | 2 | 2 | True | 1 | ROZPOCET
11 | K | 978021121 | Otlučení cementových omítek vnitřních stěn o rozsahu do 10 % | m2 | 500.841 |  | 0 | CS ÚRS 2016 01 |  | základní |  | 0 | 0 | 0 | 0.005 | 2.5042 | 4 | K | 2 |  |  |  | ROZPOCET | 0 | 0 | 0 | 0 | 0 | 1 | 0 | 4 | 468509969
| PP |  | Otlučení vnitřních cementových omítek stěn, stropů stěn, v rozsahu do 10 % | [14 empty] | PP | 2
12 | K | 978021221 | Otlučení cementových omítek vnitřních stropů o rozsahu do 10 % | m2 | 208.6 |  | 0 | CS ÚRS 2016 01 |  | základní |  | 0 | 0 | 0 | 0.005 | 1.043 | 4 | K | 2 |  |  |  | ROZPOCET | 0 | 0 | 0 | 0 | 0 | 1 | 0 | 4 | 1415469163
| PP |  | Otlučení vnitřních cementových omítek stěn, stropů stropů, v rozsahu do 10 % | [14 empty] | PP | 2
13 | K | 978023411 | Vyškrabání spár zdiva cihelného mimo komínového | m2 | 50 |  | 0 | CS ÚRS 2016 01 |  | základní |  | 0 | 0 | 0 | 0.014 | 0.7 | 4 | K | 2 |  |  |  | ROZPOCET | 0 | 0 | 0 | 0 | 0 | 1 | 0 | 4 | 1118490796
| PP |  | Vyškrabání cementové malty ze spár zdiva cihelného mimo komínového | [14 empty] | PP | 2
14 | K | 97805 002 | Orientační systém (samolepky únikový východ, ..) | ks | 3 |  | 0 | R - položka |  | základní |  | 0 | 0 | 0 | 0 | 0 | 4 | K | 2 |  |  |  | ROZPOCET | 0 | 0 | 0 | 0 | 0 | 1 | 0 | 4 | -989208051
| PP |  | Orientační systém (samolepky únikový východ, ..) | [14 empty] | PP | 2
| D | 997 | Přesun sutě |  |  |  | 0 |  |  |  |  | 0 |  | 0 |  | 0 | 1 | D | 1 |  |  |  | ROZPOCET | [6 empty] | 0
15 | K | 997013213 | Vnitrostaveništní doprava suti a vybouraných hmot pro budovy v do 12 m ručně | t | 8.252 |  | 0 | CS ÚRS 2016 01 |  | základní |  | 0 | 0 | 0 | 0 | 0 | 4 | K | 2 |  |  |  | ROZPOCET | 0 | 0 | 0 | 0 | 0 | 1 | 0 | 4 | -1500493895
| PSC |  | Poznámka k souboru cen: 1. V cenách -3111 až -3217 jsou započteny i náklady na: a) vodorovnou dopravu na uvedenou vzdálenost, b) svislou dopravu pro uvedenou výšku budovy, c) naložení na vodorovný dopravní prostředek pro odvoz na skládku nebo meziskládku, d) náklady na rozhrnutí a urovnání suti na dopravním prostředku. 2. Jestliže se pro svislý přesun použije shoz nebo zařízení investora (např. výtah v budově), užije se pro ocenění dopravy suti cena -3111 (pro nejmenší výšku, tj. 6 m). 3. Montáž, demontáž a pronájem shozu se ocení cenami souboru cen 997 01-33 Shoz suti. | [14 empty] | PSC | 2
16 | K | 997013501 | Odvoz suti a vybouraných hmot na skládku nebo meziskládku do 1 km se složením | t | 8.252 |  | 0 | CS ÚRS 2016 01 |  | základní |  | 0 | 0 | 0 | 0 | 0 | 4 | K | 2 |  |  |  | ROZPOCET | 0 | 0 | 0 | 0 | 0 | 1 | 0 | 4 | -1722997126
| PP |  | Odvoz suti a vybouraných hmot na skládku nebo meziskládku se složením, na vzdálenost do 1 km | [14 empty] | PP | 2
17 | K | 997013509 | Příplatek k odvozu suti a vybouraných hmot na skládku ZKD 1 km přes 1 km | t | 74.268 |  | 0 | CS ÚRS 2016 01 |  | základní |  | 0 | 0 | 0 | 0 | 0 | 4 | K | 2 |  |  |  | ROZPOCET | 0 | 0 | 0 | 0 | 0 | 1 | 0 | 4 | -2082421373
| PP |  | Odvoz suti a vybouraných hmot na skládku nebo meziskládku se složením, na vzdálenost Příplatek k ceně za každý další i započatý 1 km přes 1 km | [14 empty] | PP | 2
| VV |  | 8,252*9 'Přepočtené koeficientem množství |  | 74.268 | [12 empty] | VV | 2 | 2 | False | 1 | ROZPOCET
18 | K | 997013831 | Poplatek za uložení stavebního směsného odpadu na skládce (skládkovné) | t | 8.252 |  | 0 | CS ÚRS 2016 01 |  | základní |  | 0 | 0 | 0 | 0 | 0 | 4 | K | 2 |  |  |  | ROZPOCET | 0 | 0 | 0 | 0 | 0 | 1 | 0 | 4 | -558863163
| PP |  | Poplatek za uložení stavebního odpadu na skládce (skládkovné) směsného | [14 empty] | PP | 2
| D | 998 | Přesun hmot |  |  |  | 0 |  |  |  |  | 0 |  | 0 |  | 0 | 1 | D | 1 |  |  |  | ROZPOCET | [6 empty] | 0
19 | K | 998011002 | Přesun hmot pro budovy zděné v do 12 m | t | 3.979 |  | 0 | CS ÚRS 2016 01 |  | základní |  | 0 | 0 | 0 | 0 | 0 | 4 | K | 2 |  |  |  | ROZPOCET | 0 | 0 | 0 | 0 | 0 | 1 | 0 | 4 | -1609882003
| PP |  | Přesun hmot pro budovy občanské výstavby, bydlení, výrobu a služby s nosnou svislou konstrukcí zděnou z cihel, tvárnic nebo kamene vodorovná dopravní vzdálenost do 100 m pro budovy výšky přes 6 do 12 m | [14 empty] | PP | 2
| D | PSV | Práce a dodávky PSV |  |  |  | 0 |  |  |  |  | 0 |  | 2.1456 |  | 3.8322 | 2 | D | 0 |  |  |  | ROZPOCET | [6 empty] | 0
| D | 734 | Ústřední vytápění - armatury |  |  |  | 0 |  |  |  |  | 0 |  | 0 |  | 0.6644 | 2 | D | 1 |  |  |  | ROZPOCET | [6 empty] | 0
20 | K | 7344400 | Demontáž Trasco sytému | kpl | 1 |  | 0 | R - položka |  | základní |  | 0 | 0 | 0 | 0.0604 | 0.0604 | 16 | K | 2 |  |  |  | ROZPOCET | 0 | 0 | 0 | 0 | 0 | 1 | 0 | 16 | 831035916
| PP | [16 empty] | PP | 2
21 | K | 7344410 | Vypuštění, napuštění systému | kpl | 1 |  | 0 | R - položka |  | základní |  | 0 | 0 | 0 | 0.0604 | 0.0604 | 16 | K | 2 |  |  |  | ROZPOCET | 0 | 0 | 0 | 0 | 0 | 1 | 0 | 16 | 1273722196
| PP | [16 empty] | PP | 2
22 | K | 7344420 | Termostatická hlavice (dod+mtž) | kpl | 9 |  | 0 | R - položka |  | základní |  | 0 | 0 | 0 | 0.0604 | 0.5436 | 16 | K | 2 |  |  |  | ROZPOCET | 0 | 0 | 0 | 0 | 0 | 1 | 0 | 16 | 1741808932
| PP | [16 empty] | PP | 2
| D | 762 | Konstrukce tesařské |  |  |  | 0 |  |  |  |  | 0 |  | 1.3106 |  | 2.568 | 2 | D | 1 |  |  |  | ROZPOCET | [6 empty] | 0
23 | K | 762511274 | Podlahové kce podkladové z desek OSB tl 18 mm broušených na pero a drážku šroubovaných | m2 | 85.6 |  | 0 | CS ÚRS 2016 01 |  | základní |  | 0 | 0.01131 | 0.96814 | 0 | 0 | 16 | K | 2 |  |  |  | ROZPOCET | 0 | 0 | 0 | 0 | 0 | 1 | 0 | 16 | 236575710
| PP |  | Podlahové konstrukce podkladové z dřevoštěpkových desek OSB jednovrstvých šroubovaných na pero a drážku broušených, tloušťky desky 18 mm | [14 empty] | PP | 2
| VV |  | 37,3+48,3 |  | 85.6 | [12 empty] | VV | 2 | 2 | True | 1 | ROZPOCET
24 | K | 762526110 | Položení polštáře pod podlahy při osové vzdálenosti 65 cm | m2 | 85.6 |  | 0 | CS ÚRS 2016 01 |  | základní |  | 0 | 0 | 0 | 0 | 0 | 16 | K | 2 |  |  |  | ROZPOCET | 0 | 0 | 0 | 0 | 0 | 1 | 0 | 16 | 116674735
| PP |  | Položení podlah položení polštářů pod podlahy osové vzdálenosti do 650 mm | [14 empty] | PP | 2
25 | M | 605151110 | řezivo jehličnaté boční prkno jakost I.-II. 2 - 3 cm | m3 | 0.593 |  | 0 | CS ÚRS 2016 01 |  | základní |  | 0 | 0.55 | 0.32615 | 0 | 0 | 32 | M | 2 |  |  |  | ROZPOCET | 0 | 0 | 0 | 0 | 0 | 1 | 0 | 16 | 1830770734
| PP |  | řezivo jehličnaté neopracované, prkna krajinová a krajiny řezivo jehličnaté - prkna 2 - 3 cm řezivo boční jakost I.-II. | [14 empty] | PP | 2
| VV |  | cca 1/3 plochy místnosti | [14 empty] | VV | 2 | 1 | True | 0 | ROZPOCET
| VV |  | 37,3/3*0,018*1,1 |  | 0.246 | [12 empty] | VV | 2 | 2 | True | 0 | ROZPOCET
| VV |  | 48,3/3*0,018*1,1 |  | 0.319 | [12 empty] | VV | 2 | 2 | True | 0 | ROZPOCET
| VV |  | Součet |  | 0.565 | [12 empty] | VV | 2 | 4 | True | 1 | ROZPOCET
| VV |  | 0,565*1,05 'Přepočtené koeficientem množství |  | 0.593 | [12 empty] | VV | 2 | 2 | False | 1 | ROZPOCET
26 | K | 762526811 | Demontáž podlah z dřevotřísky, překližky, sololitu tloušťky do 20 mm bez polštářů | m2 | 85.6 |  | 0 | CS ÚRS 2016 01 |  | základní |  | 0 | 0 | 0 | 0.03 | 2.568 | 16 | K | 2 |  |  |  | ROZPOCET | 0 | 0 | 0 | 0 | 0 | 1 | 0 | 16 | -739074470
| PP |  | Demontáž podlah z desek dřevotřískových, překližkových, sololitových tl. do 20 mm bez polštářů | [14 empty] | PP | 2
| VV |  | 37,3+48,3 |  | 85.6 | [12 empty] | VV | 2 | 2 | True | 1 | ROZPOCET
27 | K | 762595001 | Spojovací prostředky pro položení dřevěných podlah a zakrytí kanálů | m2 | 85.6 |  | 0 | CS ÚRS 2016 01 |  | základní |  | 0 | 0.00019 | 0.016264 | 0 | 0 | 16 | K | 2 |  |  |  | ROZPOCET | 0 | 0 | 0 | 0 | 0 | 1 | 0 | 16 | -740930585
| PP |  | Spojovací prostředky podlah, konstrukcí podkladových, zakrytí kanálů a výkopů hřebíky, vruty | [14 empty] | PP | 2
28 | K | 998762102 | Přesun hmot tonážní pro kce tesařské v objektech v do 12 m | t | 1.311 |  | 0 | CS ÚRS 2016 01 |  | základní |  | 0 | 0 | 0 | 0 | 0 | 16 | K | 2 |  |  |  | ROZPOCET | 0 | 0 | 0 | 0 | 0 | 1 | 0 | 16 | -2078862074
| PP |  | Přesun hmot pro konstrukce tesařské stanovený z hmotnosti přesunovaného materiálu vodorovná dopravní vzdálenost do 50 m v objektech výšky přes 6 do 12 m | [14 empty] | PP | 2
| D | 763 | Konstrukce montované z desek, dílců a panelů |  |  |  | 0 |  |  |  |  | 0 |  | 0.30834 |  | 0.27098 | 2 | D | 1 |  |  |  | ROZPOCET | [6 empty] | 0
29 | K | 763121413 | SDK stěna předsazená tl 87,5 mm profil CW+UW 75 deska 1xA 12,5 bez TI EI 15 | m2 | 22.686 |  | 0 | CS ÚRS 2016 01 |  | základní |  | 0 | 0.012275 | 0.27846 | 0 | 0 | 16 | K | 2 |  |  |  | ROZPOCET | 0 | 0 | 0 | 0 | 0 | 1 | 0 | 16 | 868124678
| PP |  | Stěna předsazená ze sádrokartonových desek s nosnou konstrukcí z ocelových profilů CW, UW jednoduše opláštěná deskou standardní A tl. 12,5 mm, bez TI, EI 15 stěna tl. 87,5 mm, profil 75 | [14 empty] | PP | 2
| VV |  | dočasná příčka | [14 empty] | VV | 2 | 1 | True | 0 | ROZPOCET
| VV |  | 2,0*2,45 |  | 4.9 | [12 empty] | VV | 2 | 2 | True | 0 | ROZPOCET
| VV |  | 4,146*4,67-0,8*1,97 |  | 17.786 | [12 empty] | VV | 2 | 2 | True | 0 | ROZPOCET
| VV |  | Součet |  | 22.686 | [12 empty] | VV | 2 | 4 | True | 1 | ROZPOCET
30 | M | 283292580 | fólie hořlavá parotěsná JUTAFOL N Standard 110 g/m2 | m2 | 22.686 |  | 0 | CS ÚRS 2016 01 |  | základní |  | 0 | 0.00011 | 0.0024955 | 0 | 0 | 32 | M | 2 |  |  |  | ROZPOCET | 0 | 0 | 0 | 0 | 0 | 1 | 0 | 16 | 1155982993
| PP |  | fólie z plastů ostatních a speciálně upravené podstřešní a parotěsné folie JUTAFOL N Standard hořlavé parotěsná folie (parozábrana) rozměr role: 1,5 x 50 m 110 g/m2 | [14 empty] | PP | 2
31 | M | 231534510 | tmel akrylátový AKROTMEL S2 310 ml | kus | 7 |  | 0 | CS ÚRS 2016 01 |  | základní |  | 0 | 0.00035 | 0.00245 | 0 | 0 | 32 | M | 2 |  |  |  | ROZPOCET | 0 | 0 | 0 | 0 | 0 | 1 | 0 | 16 | 885988145
| PP |  | tmely akrylátový tmel AKROTMEL S2 310 ml | [14 empty] | PP | 2
32 | K | 763122811 | Demontáž desek jednoduché opláštění SDK předsazená/šachtová stěna | m2 | 22.686 |  | 0 | CS ÚRS 2016 01 |  | základní |  | 0 | 0 | 0 | 0.0112 | 0.25408 | 16 | K | 2 |  |  |  | ROZPOCET | 0 | 0 | 0 | 0 | 0 | 1 | 0 | 16 | 1873863779
| PP |  | Demontáž předsazených nebo šachtových stěn ze sádrokartonových desek desek na nosné konstrukci, opláštění jednoduché | [14 empty] | PP | 2
33 | K | 763181311 | Montáž jednokřídlové kovové zárubně v do 2,75 m SDK příčka | kus | 1 |  | 0 | CS ÚRS 2016 01 |  | základní |  | 0 | 0.00022 | 0.00022 | 0 | 0 | 16 | K | 2 |  |  |  | ROZPOCET | 0 | 0 | 0 | 0 | 0 | 1 | 0 | 16 | -2100628256
| PP |  | Výplně otvorů konstrukcí ze sádrokartonových desek montáž zárubně kovové s příslušenstvím pro příčky výšky do 2,75 m nebo zátěže dveřního křídla do 25 kg, s profily CW a UW jednokřídlové | [14 empty] | PP | 2
34 | M | 553315230 | zárubeň ocelová pro sádrokarton S 100 900 L/P | kus | 1 |  | 0 | CS ÚRS 2016 01 |  | základní |  | 0 | 0.02471 | 0.02471 | 0 | 0 | 32 | M | 2 |  |  |  | ROZPOCET | 0 | 0 | 0 | 0 | 0 | 1 | 0 | 16 | 692927512
| PP |  | zárubně kovové zárubně ocelové pro sádrokarton S 100 900 L/P | [14 empty] | PP | 2
35 | K | 763181811 | Demontáž jednokřídlové kovové zárubně v do 2,75 m SDK příčka | kus | 1 |  | 0 | CS ÚRS 2016 01 |  | základní |  | 0 | 0 | 0 | 0.0169 | 0.0169 | 16 | K | 2 |  |  |  | ROZPOCET | 0 | 0 | 0 | 0 | 0 | 1 | 0 | 16 | 2043472131
| PP |  | Demontáž kovových zárubní konstrukcí ze sádrokartonových příček výšky do 2,75 m jednokřídlových | [14 empty] | PP | 2
36 | K | 998763101 | Přesun hmot tonážní pro dřevostavby v objektech v do 12 m | t | 0.308 |  | 0 | CS ÚRS 2016 01 |  | základní |  | 0 | 0 | 0 | 0 | 0 | 16 | K | 2 |  |  |  | ROZPOCET | 0 | 0 | 0 | 0 | 0 | 1 | 0 | 16 | -105661192
| PP |  | Přesun hmot pro dřevostavby v objektech výšky do 12 m | [14 empty] | PP | 2
| D | 766 | Konstrukce truhlářské |  |  |  | 0 |  |  |  |  | 0 |  | 0.03394 |  | 0.072 | 2 | D | 1 |  |  |  | ROZPOCET | [6 empty] | 0
37 | K | 766660001 | Montáž dveřních křídel otvíravých 1křídlových š do 0,8 m do ocelové zárubně | kus | 1 |  | 0 | CS ÚRS 2016 01 |  | základní |  | 0 | 0 | 0 | 0 | 0 | 16 | K | 2 |  |  |  | ROZPOCET | 0 | 0 | 0 | 0 | 0 | 1 | 0 | 16 | -467494361
| PP |  | Montáž dveřních křídel dřevěných nebo plastových otevíravých do ocelové zárubně povrchově upravených jednokřídlových, šířky do 800 mm | [14 empty] | PP | 2
| PSC |  | Poznámka k souboru cen: 1. Cenami -0021 až -0031, -0161 až -0163, -0181 až -0183, se oceňují dveře s protipožární odolností do 30 min. 2. V cenách -0201 až -0272 je započtena i montáž okopného plechu, stavěče křídel a držadel kyvných dveří. 3. V cenách -0311 až -0324 jsou započtené i náklady na osazení kování, vodícího trnu, dorazů, seřízení pojezdů a následné vyrovnání a seřízení dveřních křídel. 4. V cenách -0351 až -0358 jsou započtené i náklady na osazení kování, vodícího trnu, dorazů, seřízení pojezdů na stěnu a následné vyrovnání a seřízení dveřních křídel. 5. V ceně -0722 je započtena montáž zámku, zámkové vložky a osazení štítku s klikou 6. V cenách -0311 až -0324 nejsou započtené náklady na sestavení a osazení stavebního pouzdra, tyto náklady se oceňují cenami souboru cen 642 94-6 . . . Osazení stavebního pouzdra posuvných dveří do zděné příčky, katalogu 801-1 Budovy a haly - zděné a monolitické. | [14 empty] | PSC | 2
38 | M | 611600520 | dveře dřevěné vnitřní hladké plné 1křídlové 80x197 bez povrchové úpravy | kus | 1 |  | 0 | CS ÚRS 2016 01 |  | základní |  | 0 | 0.016 | 0.016 | 0 | 0 | 32 | M | 2 |  |  |  | ROZPOCET | 0 | 0 | 0 | 0 | 0 | 1 | 0 | 16 | 1144344490
| PP |  | Dveře dřevěné vnitřní hladké (bez povrchové úpravy nebo s povrchovou úpravou) bez povrchové úpravy dveře vnitřní hladké - plné alfa 01 jednokřídlové 80 x 197 cm | [14 empty] | PP | 2
39 | K | 766660111 | Montáž dveřních křídel otvíravých 2křídlových š do 1,45 m do dřevěné rámové zárubně | kus | 1 |  | 0 | CS ÚRS 2016 01 |  | základní |  | 0 | 0 | 0 | 0 | 0 | 16 | K | 2 |  |  |  | ROZPOCET | 0 | 0 | 0 | 0 | 0 | 1 | 0 | 16 | -1533031271
40 | K | 766681121 | Montáž zárubní rámových pro dveře dvoukřídlové rozměru 1250 mm | kus | 1 |  | 0 | CS ÚRS 2016 01 |  | základní |  | 0 | 0.00044 | 0.00044 | 0 | 0 | 16 | K | 2 |  |  |  | ROZPOCET | 0 | 0 | 0 | 0 | 0 | 1 | 0 | 16 | -943752668
| PP |  | Montáž zárubní dřevěných, plastových nebo z lamina rámových, pro dveře dvoukřídlové, rozměru 1250 x 1970 mm | [14 empty] | PP | 2
41 | M | 61121/P | dveře dřevěné vnitřní kazetové 1215x2094 mm vč. rámové zárubně (specifikace dle PD) | kus | 1 |  | 0 |  |  | základní |  | 0 | 0.0175 | 0.0175 | 0 | 0 | 32 | M | 2 |  |  |  | ROZPOCET | 0 | 0 | 0 | 0 | 0 | 1 | 0 | 16 | -831345380
42 | K | 766691914 | Vyvěšení nebo zavěšení dřevěných křídel dveří pl do 2 m2 | kus | 3 |  | 0 | CS ÚRS 2016 01 |  | základní |  | 0 | 0 | 0 | 0.024 | 0.072 | 16 | K | 2 |  |  |  | ROZPOCET | 0 | 0 | 0 | 0 | 0 | 1 | 0 | 16 | 1683001654
| PP |  | Ostatní práce vyvěšení nebo zavěšení křídel s případným uložením a opětovným zavěšením po provedení stavebních změn dřevěných dveřních, plochy do 2 m2 | [14 empty] | PP | 2
| PSC |  | Poznámka k souboru cen: 1. Ceny -1931 a -1932 lze užít jen pro křídlo mající současně obě jmenované funkce. | [14 empty] | PSC | 2
| VV |  | vyvěšení | [14 empty] | VV | 2 | 1 | True | 0 | ROZPOCET
| VV |  | 2+1 |  | 3 | [12 empty] | VV | 2 | 2 | True | 1 | ROZPOCET
43 | K | 998766102 | Přesun hmot tonážní pro konstrukce truhlářské v objektech v do 12 m | t | 0.034 |  | 0 | CS ÚRS 2016 01 |  | základní |  | 0 | 0 | 0 | 0 | 0 | 16 | K | 2 |  |  |  | ROZPOCET | 0 | 0 | 0 | 0 | 0 | 1 | 0 | 16 | 1762484333
| PP |  | Přesun hmot pro konstrukce truhlářské stanovený z hmotnosti přesunovaného materiálu vodorovná dopravní vzdálenost do 50 m v objektech výšky přes 6 do 12 m | [14 empty] | PP | 2
| D | 776 | Podlahy povlakové |  |  |  | 0 |  |  |  |  | 0 |  | 0.27683 |  | 0.2568 | 2 | D | 1 |  |  |  | ROZPOCET | [6 empty] | 0
44 | K | 775413120 | Montáž podlahové lišty ze dřeva tvrdého nebo měkkého připevněné vruty s přetmelením | m | 49.039 |  | 0 | CS ÚRS 2016 01 |  | základní |  | 0 | 5e-05 | 0.002452 | 0 | 0 | 16 | K | 2 |  |  |  | ROZPOCET | 0 | 0 | 0 | 0 | 0 | 1 | 0 | 16 | 651390160
| PP |  | Montáž podlahového soklíku nebo lišty obvodové (soklové) dřevěné bez základního nátěru lišty ze dřeva tvrdého nebo měkkého, v přírodní barvě připevněné vruty, s přetmelením | [14 empty] | PP | 2
| VV |  | "m.č. 204" 2*3,14*3,3-(1,7+2,0)+0,7*2+1,0*2+0,77*2 |  | 21.964 | [12 empty] | VV | 2 | 2 | True | 0 | ROZPOCET
| VV |  | "m.č. 205" 7,5+1,9+2,6+1,0*2+0,455+1,7+1,7+1,6+1,7+2,92+0,75*4 |  | 27.075 | [12 empty] | VV | 2 | 2 | True | 0 | ROZPOCET
| VV |  | Součet |  | 49.039 | [12 empty] | VV | 2 | 4 | True | 1 | ROZPOCET
45 | M | 614181541 | lišta dřevěná smrk 30x20 mm | m | 49.039 |  | 0 | R - položka |  | základní |  | 0 | 0.00021 | 0.010298 | 0 | 0 | 32 | M | 2 |  |  |  | ROZPOCET | 0 | 0 | 0 | 0 | 0 | 1 | 0 | 16 | 393774171
| PP |  | lišta dřevěná smrk 30x20 mm | [14 empty] | PP | 2
| VV |  | 46,7038095238095*1,05 'Přepočtené koeficientem množství |  | 49.039 | [12 empty] | VV | 2 | 2 | False | 1 | ROZPOCET
46 | K | 776201814 | Demontáž povlakových podlahovin volně položených podlepených páskou | m2 | 85.6 |  | 0 | CS ÚRS 2016 01 |  | základní |  | 0 | 0 | 0 | 0.003 | 0.2568 | 16 | K | 2 |  |  |  | ROZPOCET | 0 | 0 | 0 | 0 | 0 | 1 | 0 | 16 | -688665077
| VV |  | 37,3+48,3 |  | 85.6 | [12 empty] | VV | 2 | 2 | True | 1 | ROZPOCET
47 | K | 776211111 | Lepení textilních pásů | m2 | 85.6 |  | 0 | CS ÚRS 2016 01 |  | základní |  | 0 | 0.0005 | 0.0428 | 0 | 0 | 16 | K | 2 |  |  |  | ROZPOCET | 0 | 0 | 0 | 0 | 0 | 1 | 0 | 16 | -153107460
| PSC |  | Poznámka k souboru cen: 1. V cenách 776 21-2111 a 776 21-2121 montáž volným položením jsou započteny i náklady na dodávku pásky. | [14 empty] | PSC | 2
| VV |  | 37,3+48,3 |  | 85.6 | [12 empty] | VV | 2 | 2 | True | 1 | ROZPOCET
48 | M | 697510010 | koberec zátěžový-vysoká zátěž, ATLAS SUPER, šíře 4 m | m2 | 94.16 |  | 0 | CS ÚRS 2016 01 |  | základní |  | 0 | 0.00235 | 0.22128 | 0 | 0 | 32 | M | 2 |  |  |  | ROZPOCET | 0 | 0 | 0 | 0 | 0 | 1 | 0 | 16 | -1590613434
| VV |  | 85,6*1,1 'Přepočtené koeficientem množství |  | 94.16 | [12 empty] | VV | 2 | 2 | False | 1 | ROZPOCET
49 | K | 998776102 | Přesun hmot tonážní pro podlahy povlakové v objektech v do 12 m | t | 0.277 |  | 0 | CS ÚRS 2016 01 |  | základní |  | 0 | 0 | 0 | 0 | 0 | 16 | K | 2 |  |  |  | ROZPOCET | 0 | 0 | 0 | 0 | 0 | 1 | 0 | 16 | -1203966021
| PP |  | Přesun hmot pro podlahy povlakové stanovený z hmotnosti přesunovaného materiálu vodorovná dopravní vzdálenost do 50 m v objektech výšky přes 6 do 12 m | [14 empty] | PP | 2
| D | 783 | Dokončovací práce - nátěry |  |  |  | 0 |  |  |  |  | 0 |  | 0.0089243 |  | 0 | 2 | D | 1 |  |  |  | ROZPOCET | [6 empty] | 0
50 | K | 783114101 | Základní jednonásobný syntetický nátěr truhlářských konstrukcí | m2 | 5.885 |  | 0 | CS ÚRS 2016 01 |  | základní |  | 0 | 0.00015 | 0.00088275 | 0 | 0 | 16 | K | 2 |  |  |  | ROZPOCET | 0 | 0 | 0 | 0 | 0 | 1 | 0 | 16 | 1643170868
| PP |  | Základní nátěr truhlářských konstrukcí jednonásobný syntetický | [14 empty] | PP | 2
| VV |  | lišta podlahová | [14 empty] | VV | 2 | 1 | True | 0 | ROZPOCET
| VV |  | 49,039*(0,03+0,03)*2 |  | 5.885 | [12 empty] | VV | 2 | 2 | True | 1 | ROZPOCET
51 | K | 783118101 | Lazurovací jednonásobný syntetický nátěr truhlářských konstrukcí | m2 | 5.885 |  | 0 | CS ÚRS 2016 01 |  | základní |  | 0 | 0.00017 | 0.0010004 | 0 | 0 | 16 | K | 2 |  |  |  | ROZPOCET | 0 | 0 | 0 | 0 | 0 | 1 | 0 | 16 | 1379603061
| PP |  | Lazurovací nátěr truhlářských konstrukcí jednonásobný syntetický | [14 empty] | PP | 2
52 | K | 783617117 | Krycí dvojnásobný syntetický nátěr článkových otopných těles | m2 | 15.165 |  | 0 | CS ÚRS 2016 01 |  | základní |  | 0 | 0.00031 | 0.0047011 | 0 | 0 | 16 | K | 2 |  |  |  | ROZPOCET | 0 | 0 | 0 | 0 | 0 | 1 | 0 | 16 | -1512086332
| VV |  | 0,15*0,6*18*6 |  | 9.72 | [12 empty] | VV | 2 | 2 | True | 0 | ROZPOCET
| VV |  | 0,15*0,6*35 |  | 3.15 | [12 empty] | VV | 2 | 2 | True | 0 | ROZPOCET
| VV |  | 0,15*0,9*17 |  | 2.295 | [12 empty] | VV | 2 | 2 | True | 0 | ROZPOCET
| VV |  | Součet |  | 15.165 | [12 empty] | VV | 2 | 4 | True | 1 | ROZPOCET
53 | K | 783617611 | Krycí dvojnásobný syntetický nátěr potrubí do DN 50 mm | m | 78 |  | 0 | CS ÚRS 2016 01 |  | základní |  | 0 | 3e-05 | 0.00234 | 0 | 0 | 16 | K | 2 |  |  |  | ROZPOCET | 0 | 0 | 0 | 0 | 0 | 1 | 0 | 16 | 1961768095
| VV |  | 30+24+3*8 |  | 78 | [12 empty] | VV | 2 | 2 | True | 1 | ROZPOCET
| D | 784 | Dokončovací práce - malby |  |  |  | 0 |  |  |  |  | 0 |  | 0.207 |  | 0 | 2 | D | 1 |  |  |  | ROZPOCET | [6 empty] | 0
54 | K | 784111033 | Omytí podkladu v místnostech výšky do 5,00 m | m2 | 500.841 |  | 0 | CS ÚRS 2016 01 |  | základní |  | 0 | 0 | 0 | 0 | 0 | 16 | K | 2 |  |  |  | ROZPOCET | 0 | 0 | 0 | 0 | 0 | 1 | 0 | 16 | -667643236
| PP |  | Omytí podkladu v místnostech výšky přes 3,80 do 5,00 m | [14 empty] | PP | 2
55 | K | 784221113 | Dvojnásobné bílé malby ze směsí za sucha středně otěruvzdorných v místnostech do 5,00 m | m2 | 709.441 |  | 0 | CS ÚRS 2016 01 |  | základní |  | 0 | 0.0002 | 0.14189 | 0 | 0 | 16 | K | 2 |  |  |  | ROZPOCET | 0 | 0 | 0 | 0 | 0 | 1 | 0 | 16 | 898420461
| PP |  | Malby z malířských směsí otěruvzdorných za sucha dvojnásobné, bílé za sucha otěruvzdorné středně v místnostech výšky přes 3,80 do 5,00 m | [14 empty] | PP | 2
| VV |  | 500,841+208,6 |  | 709.441 | [12 empty] | VV | 2 | 2 | True | 1 | ROZPOCET
56 | K | 784221153 | Příplatek k cenám 2x maleb za sucha otěruvzdorných za barevnou malbu v odstínu středně sytém | m2 | 500.841 |  | 0 | CS ÚRS 2016 01 |  | základní |  | 0 | 1e-05 | 0.0050084 | 0 | 0 | 16 | K | 2 |  |  |  | ROZPOCET | 0 | 0 | 0 | 0 | 0 | 1 | 0 | 16 | -2053353566
| PP |  | Malby z malířských směsí otěruvzdorných za sucha Příplatek k cenám dvojnásobných maleb na tónovacích automatech, v odstínu středně sytém | [14 empty] | PP | 2
57 | K | 784496500 | Neutralizační nátěr pro vápenné štuky | m2 | 500.841 |  | 0 | R - položka |  | základní |  | 0 | 0.00012 | 0.060101 | 0 | 0 | 16 | K | 2 |  |  |  | ROZPOCET | 0 | 0 | 0 | 0 | 0 | 1 | 0 | 16 | -1511174624
| PP |  | Neutralizační nátěr pro vápenné štuky | [14 empty] | PP | 2
| D | 786 | Dokončovací práce - čalounické úpravy |  |  |  | 0 |  |  |  |  | 0 |  | 0 |  | 0 | 2 | D | 1 |  |  |  | ROZPOCET | [6 empty] | 0
58 | K | 786626111 | Montáž lamelové žaluzie vnitřní nebo do oken dvojitých dřevěných | m2 | 11.4 |  | 0 | CS ÚRS 2016 01 |  | základní |  | 0 | 0 | 0 | 0 | 0 | 16 | K | 2 |  |  |  | ROZPOCET | 0 | 0 | 0 | 0 | 0 | 1 | 0 | 16 | 1715571886
| PP |  | Montáž zastiňujících žaluzií lamelových vnitřních nebo do oken dvojitých dřevěných | [14 empty] | PP | 2
| VV |  | 1,0*2,85*4 |  | 11.4 | [12 empty] | VV | 2 | 2 | True | 1 | ROZPOCET
59 | K | 786626211 | Demontáž vertikální žaluzie vnitřní, ulložení na suchém a bezprašném místě | m2 | 11.4 |  | 0 | R - položka |  | základní |  | 0 | 0 | 0 | 0 | 0 | 16 | K | 2 |  |  |  | ROZPOCET | 0 | 0 | 0 | 0 | 0 | 1 | 0 | 16 | 1714146951
| PP |  | Demontáž vertikální žaluzie vnitřní, ulložení na suchém a bezprašném místě | [14 empty] | PP | 2

## SIP - Silnoproud
| List obsahuje: | [6 empty] | Zpět na list:
{84e9b0ab-de0d-4c08-82eb-5036a9b112e4}
2
| KRYCÍ LIST SOUPISU | [7 empty] | v --- níže se nacházejí doplnkové a pomocné údaje k sestavám --- v | [8 empty] | False
Stavba:
Stavební úpravy muzea v Sokolově - rozšíření výstavní expozice část - 5
Objekt:
SIP - Silnoproud
| KSO: |  |  |  |  | CC-CZ:
| Místo: |  | Sokolov |  |  | Datum: | 2017-06-19
| Zadavatel: |  |  |  |  | IČ:
|  | Muzeum Sokolov p.o. |  |  |  | DIČ:
| Uchazeč: |  |  |  |  | IČ:
DIČ:
| Projektant: |  |  |  |  | IČ:
|  | Jurica a.s. - Ateliér Sokolov |  |  |  | DIČ:
Poznámka:
| Cena bez DPH | [5 empty] | 0
|  |  | Základ daně |  |  | Sazba daně | Výše daně
| DPH | základní | 0 |  |  | 21% | 0
|  | snížená | 0 |  |  | 15% | 0
|  | zákl. přenesená | 0 |  |  | 21% | 0
|  | sníž. přenesená | 0 |  |  | 15% | 0
|  | nulová | 0 |  |  | 0% | 0
| Cena s DPH |  |  | v | CZK |  | 0
REKAPITULACE ČLENĚNÍ SOUPISU PRACÍ
Stavba:
Stavební úpravy muzea v Sokolově - rozšíření výstavní expozice část - 5
Objekt:
SIP - Silnoproud
Místo: |  |  | Sokolov |  |  | Datum: | 2017-06-19
Zadavatel: |  |  | Muzeum Sokolov p.o. |  |  | Projektant: | Jurica a.s. - Ateliér Sokolov
Uchazeč:
Kód dílu - Popis | [6 empty] | Cena celkem [CZK]
Náklady soupisu celkem | [6 empty] | 0 | [11 empty] | -1
| HSV - Práce a dodávky HSV | [5 empty] | 0
| 9 - Ostatní konstrukce a práce-bourání | [5 empty] | 0
| 997 - Přesun sutě | [5 empty] | 0
| PSV - Práce a dodávky PSV | [5 empty] | 0
| 743 - Elektromontáže - hrubá montáž | [5 empty] | 0
| 744 - Elektromontáže - rozvody vodičů měděných | [5 empty] | 0
| 747 - Elektromontáže - kompletace rozvodů | [5 empty] | 0
| 748 - Elektromontáže - osvětlovací zařízení a svítidla | [5 empty] | 0
SOUPIS PRACÍ
Stavba:
Stavební úpravy muzea v Sokolově - rozšíření výstavní expozice část - 5
Objekt:
SIP - Silnoproud
Místo: |  |  | Sokolov |  |  | Datum: | 2017-06-19
Zadavatel: |  |  | Muzeum Sokolov p.o. |  |  | Projektant: | Jurica a.s. - Ateliér Sokolov
Uchazeč:
PČ | Typ | Kód | Popis | MJ | Množství | J.cena [CZK] | Cena celkem [CZK] | Cenová soustava | Poznámka | DPH | J. Nh [h] | Nh celkem [h] | J. hmotnost [t] | Hmotnost celkem [t] | J. suť [t] | Suť Celkem [t]
Náklady soupisu celkem | [6 empty] | 0 |  |  |  |  | 0 |  | 0.092796 |  | 0.25 |  | D | -1 | [10 empty] | 0
| D | HSV | Práce a dodávky HSV |  |  |  | 0 |  |  |  |  | 0 |  | 0 |  | 0.25 | 1 | D | 0 |  |  |  | ROZPOCET | [6 empty] | 0
| D | 9 | Ostatní konstrukce a práce-bourání |  |  |  | 0 |  |  |  |  | 0 |  | 0 |  | 0.25 | 1 | D | 1 |  |  |  | ROZPOCET | [6 empty] | 0
1 | K | 974082112 | Vysekání rýh pro vodiče v omítce MV nebo MVC stěn š do 30 mm | m | 250 |  | 0 | CS ÚRS 2016 01 |  | základní |  | 0 | 0 | 0 | 0.001 | 0.25 | 4 | K | 2 |  |  |  | ROZPOCET | 0 | 0 | 0 | 0 | 0 | 1 | 0 | 4 | -253626411
| PP |  | Vysekání rýh pro vodiče v omítce MV nebo MVC stěn š do 30 mm | [14 empty] | PP | 2
| D | 997 | Přesun sutě |  |  |  | 0 |  |  |  |  | 0 |  | 0 |  | 0 | 1 | D | 1 |  |  |  | ROZPOCET | [6 empty] | 0
2 | K | 997013213 | Vnitrostaveništní doprava suti a vybouraných hmot pro budovy v do 12 m ručně | t | 0.25 |  | 0 | CS ÚRS 2016 01 |  | základní |  | 0 | 0 | 0 | 0 | 0 | 4 | K | 2 |  |  |  | ROZPOCET | 0 | 0 | 0 | 0 | 0 | 1 | 0 | 4 | 545920821
| PP |  | Vnitrostaveništní doprava suti a vybouraných hmot vodorovně do 50 m svisle ručně (nošením po schodech) pro budovy a haly výšky přes 9 do 12 m | [14 empty] | PP | 2
| PSC |  | Poznámka k souboru cen: 1. V cenách -3111 až -3217 jsou započteny i náklady na: a) vodorovnou dopravu na uvedenou vzdálenost, b) svislou dopravu pro uvedenou výšku budovy, c) naložení na vodorovný dopravní prostředek pro odvoz na skládku nebo meziskládku, d) náklady na rozhrnutí a urovnání suti na dopravním prostředku. 2. Jestliže se pro svislý přesun použije shoz nebo zařízení investora (např. výtah v budově), užije se pro ocenění dopravy suti cena -3111 (pro nejmenší výšku, tj. 6 m). 3. Montáž, demontáž a pronájem shozu se ocení cenami souboru cen 997 01-33 Shoz suti. | [14 empty] | PSC | 2
3 | K | 997013501 | Odvoz suti a vybouraných hmot na skládku nebo meziskládku do 1 km se složením | t | 0.25 |  | 0 | CS ÚRS 2016 01 |  | základní |  | 0 | 0 | 0 | 0 | 0 | 4 | K | 2 |  |  |  | ROZPOCET | 0 | 0 | 0 | 0 | 0 | 1 | 0 | 4 | -323787836
| PP |  | Odvoz suti a vybouraných hmot na skládku nebo meziskládku se složením, na vzdálenost do 1 km | [14 empty] | PP | 2
4 | K | 997013509 | Příplatek k odvozu suti a vybouraných hmot na skládku ZKD 1 km přes 1 km | t | 2.25 |  | 0 | CS ÚRS 2016 01 |  | základní |  | 0 | 0 | 0 | 0 | 0 | 4 | K | 2 |  |  |  | ROZPOCET | 0 | 0 | 0 | 0 | 0 | 1 | 0 | 4 | 795613836
| PP |  | Odvoz suti a vybouraných hmot na skládku nebo meziskládku se složením, na vzdálenost Příplatek k ceně za každý další i započatý 1 km přes 1 km | [14 empty] | PP | 2
| VV |  | 0,25*9 'Přepočtené koeficientem množství |  | 2.25 | [12 empty] | VV | 2 | 2 | False | 1 | ROZPOCET
5 | K | 997013831 | Poplatek za uložení stavebního směsného odpadu na skládce (skládkovné) | t | 0.25 |  | 0 | CS ÚRS 2016 01 |  | základní |  | 0 | 0 | 0 | 0 | 0 | 4 | K | 2 |  |  |  | ROZPOCET | 0 | 0 | 0 | 0 | 0 | 1 | 0 | 4 | -562767331
| PP |  | Poplatek za uložení stavebního odpadu na skládce (skládkovné) směsného | [14 empty] | PP | 2
| D | PSV | Práce a dodávky PSV |  |  |  | 0 |  |  |  |  | 0 |  | 0.092796 |  | 0 | 2 | D | 0 |  |  |  | ROZPOCET | [6 empty] | 0
| D | 743 | Elektromontáže - hrubá montáž |  |  |  | 0 |  |  |  |  | 0 |  | 0.017906 |  | 0 | 2 | D | 1 |  |  |  | ROZPOCET | [6 empty] | 0
6 | K | 743111113 | Montáž trubka plastová tuhá D 16 mm uložená pevně | m | 150 |  | 0 | CS ÚRS 2016 01 |  | základní |  | 0 | 0 | 0 | 0 | 0 | 16 | K | 2 |  |  |  | ROZPOCET | 0 | 0 | 0 | 0 | 0 | 1 | 0 | 16 | 2002655868
| PP |  | Montáž trubek elektroinstalačních s nasunutím nebo našroubováním do krabic plastových tuhých, typ 15.., FFKuS, uložených pevně D 16 mm | [14 empty] | PP | 2
7 | M | 345711520 | trubka elektroinstalační ohebná Monoflex z PH 1416/1 | m | 150 |  | 0 | CS ÚRS 2016 01 |  | základní |  | 0 | 9.7e-05 | 0.01455 | 0 | 0 | 32 | M | 2 |  |  |  | ROZPOCET | 0 | 0 | 0 | 0 | 0 | 1 | 0 | 16 | 508486548
| PP |  | materiál úložný elektroinstalační trubky elektroinstalační ohebné, Monoflex 320N , PVC typ počet m ve svazku 1416/1 100 | [14 empty] | PP | 2
| P |  | Poznámka k položce: EAN 8595057600423 | [14 empty] | P | 2
8 | K | 743414111 | Montáž rozvodka zapuštěná plastová kruhová typ KU68/2-1903, KR97 | kus | 46 |  | 0 | CS ÚRS 2016 01 |  | základní |  | 0 | 0 | 0 | 0 | 0 | 16 | K | 2 |  |  |  | ROZPOCET | 0 | 0 | 0 | 0 | 0 | 1 | 0 | 16 | 498058859
| PP |  | Montáž krabic elektroinstalačních bez napojení na trubky a lišty, demontáže a montáže víčka a přístroje rozvodek se zapojením vodičů na svorkovnici zapuštěných plastových kruhových, typ KU68/2-1903, KR97 | [14 empty] | PP | 2
| VV |  | 40+5+1 |  | 46 | [12 empty] | VV | 2 | 2 | True | 1 | ROZPOCET
9 | M | 345715110 | krabice přístrojová instalační KP 68/2 | kus | 40 |  | 0 | CS ÚRS 2016 01 |  | základní |  | 0 | 2.8e-05 | 0.00112 | 0 | 0 | 32 | M | 2 |  |  |  | ROZPOCET | 0 | 0 | 0 | 0 | 0 | 1 | 0 | 16 | 722195197
| PP |  | materiál úložný elektroinstalační krabice přístrojové instalační z plastické hmoty KP 68/2 500 V, D69 x 30mm | [14 empty] | PP | 2
| P |  | Poznámka k položce: EAN 8595057600089 | [14 empty] | P | 2
10 | M | 345715112 | krabice přístrojová instalační KR 68 | kus | 5 |  | 0 | R - položka |  | základní |  | 0 | 3e-05 | 0.00015 | 0 | 0 | 32 | M | 2 |  |  |  | ROZPOCET | 0 | 0 | 0 | 0 | 0 | 1 | 0 | 16 | 696157500
11 | M | 345715630 | rozvodka krabicová z PH KR 97/5 | kus | 1 |  | 0 | CS ÚRS 2016 01 |  | základní |  | 0 | 0.000186 | 0.000186 | 0 | 0 | 32 | M | 2 |  |  |  | ROZPOCET | 0 | 0 | 0 | 0 | 0 | 1 | 0 | 16 | -1790621259
| PP |  | materiál úložný elektroinstalační rozvodky krabicové z PH KR 97/5 500 V, D103 x 50mm | [14 empty] | PP | 2
| P |  | Poznámka k položce: EAN 8595057600256 | [14 empty] | P | 2
12 | K | 743414321 | Montáž rozvodka nástěnná plast čtyřhranná ACIDUR vodič D do 4mm2 | kus | 10 |  | 0 | CS ÚRS 2016 01 |  | základní |  | 0 | 0 | 0 | 0 | 0 | 16 | K | 2 |  |  |  | ROZPOCET | 0 | 0 | 0 | 0 | 0 | 1 | 0 | 16 | -1336318430
| PP |  | Montáž krabic elektroinstalačních bez napojení na trubky a lišty, demontáže a montáže víčka a přístroje rozvodek se zapojením vodičů na svorkovnici nástěnných plastových čtyřhranných ACIDUR pro vodiče D do 4 mm2 | [14 empty] | PP | 2
13 | M | 345715632 | krabice elektroinstalační rozvodná Acidur 6455-11 | kus | 10 |  | 0 | R - položka |  | základní |  | 0 | 0.00019 | 0.0019 | 0 | 0 | 32 | M | 2 |  |  |  | ROZPOCET | 0 | 0 | 0 | 0 | 0 | 1 | 0 | 16 | -891010039
14 | K | 743414325 | Podružný materiál ( Wago svorky, svorky ochranného pospojení, drobný úchytný materiál a sádra ) | kpl | 1 |  | 0 | R - položka |  | základní |  | 0 | 0 | 0 | 0 | 0 | 16 | K | 2 |  |  |  | ROZPOCET | 0 | 0 | 0 | 0 | 0 | 1 | 0 | 16 | 2030772330
| D | 744 | Elektromontáže - rozvody vodičů měděných |  |  |  | 0 |  |  |  |  | 0 |  | 0.06485 |  | 0 | 2 | D | 1 |  |  |  | ROZPOCET | [6 empty] | 0
15 | K | 744441100 | Montáž kabel Cu sk.1 do 1 kV do 0,40 kg uložený pevně | m | 450 |  | 0 | CS ÚRS 2016 01 |  | základní |  | 0 | 0 | 0 | 0 | 0 | 16 | K | 2 |  |  |  | ROZPOCET | 0 | 0 | 0 | 0 | 0 | 1 | 0 | 16 | -1201644633
| PP |  | Montáž kabelů měděných do 1 kV bez ukončení, uložených pevně sk. 1 - CYKY, NYM, NYY, YSLY, počtu a průřezu žil 2x1,5 až 6 mm2, 3x1,5 až 6 mm2, 4x1,5 až 4 mm2, 5x1,5 až 2,5 mm2, 7x1,5 až 2,5 mm2 | [14 empty] | PP | 2
| VV |  | 200+100+150 |  | 450 | [12 empty] | VV | 2 | 2 | True | 1 | ROZPOCET
16 | M | 341110300 | kabel silový s Cu jádrem CYKY 3x1,5 mm2 | m | 200 |  | 0 | CS ÚRS 2016 01 |  | základní |  | 0 | 0.000117 | 0.0234 | 0 | 0 | 32 | M | 2 |  |  |  | ROZPOCET | 0 | 0 | 0 | 0 | 0 | 1 | 0 | 16 | -658000423
| PP |  | kabely silové s měděným jádrem pro jmenovité napětí 750 V CYKY TP-KK-134/01 průřez Cu číslo bázová cena mm2 kg/m Kč/m 3 x 1,5 0,044 11,25 | [14 empty] | PP | 2
17 | M | 341110360 | kabel silový s Cu jádrem CYKY 3x2,5 mm2 | m | 150 |  | 0 | CS ÚRS 2016 01 |  | základní |  | 0 | 0.000167 | 0.02505 | 0 | 0 | 32 | M | 2 |  |  |  | ROZPOCET | 0 | 0 | 0 | 0 | 0 | 1 | 0 | 16 | -603918218
| PP |  | kabely silové s měděným jádrem pro jmenovité napětí 750 V CYKY TP-KK-134/01 průřez Cu číslo bázová cena mm2 kg/m Kč/m 3 x 2,5 0,074 17,65 | [14 empty] | PP | 2
18 | M | 341110900 | kabel silový s Cu jádrem CYKY 5x1,5 mm2 | m | 100 |  | 0 | CS ÚRS 2016 01 |  | základní |  | 0 | 0.000164 | 0.0164 | 0 | 0 | 32 | M | 2 |  |  |  | ROZPOCET | 0 | 0 | 0 | 0 | 0 | 1 | 0 | 16 | -707036048
| PP |  | kabely silové s měděným jádrem pro jmenovité napětí 750 V CYKY TP-KK-134/01 průřez Cu číslo bázová cena mm2 kg/m Kč/m 5 x 1,5 0,074 18,10 | [14 empty] | PP | 2
| D | 747 | Elektromontáže - kompletace rozvodů |  |  |  | 0 |  |  |  |  | 0 |  | 0.01004 |  | 0 | 2 | D | 1 |  |  |  | ROZPOCET | [6 empty] | 0
19 | K | 747111111 | Montáž vypínač nástěnný 1-jednopólový prostředí obyčejné nebo vlhké | kus | 6 |  | 0 | CS ÚRS 2016 01 |  | základní |  | 0 | 0 | 0 | 0 | 0 | 16 | K | 2 |  |  |  | ROZPOCET | 0 | 0 | 0 | 0 | 0 | 1 | 0 | 16 | 88804163
| PP |  | Montáž spínačů jedno nebo dvoupólových nástěnných se zapojením vodičů, pro prostředí obyčejné nebo vlhké vypínačů, řazení 1-jednopólových | [14 empty] | PP | 2
20 | M | 345355151 | spínač jednopólový 250V, 10A, na DIN lištu | kus | 6 |  | 0 |  |  | základní |  | 0 | 5e-05 | 0.0003 | 0 | 0 | 32 | M | 2 |  |  |  | ROZPOCET | 0 | 0 | 0 | 0 | 0 | 1 | 0 | 16 | -1562701592
21 | K | 747161340 | Montáž zásuvek nástěnných šroubové připojení 3P+PE se zapojením vodičů | kus | 29 |  | 0 | CS ÚRS 2016 01 |  | základní |  | 0 | 0 | 0 | 0 | 0 | 16 | K | 2 |  |  |  | ROZPOCET | 0 | 0 | 0 | 0 | 0 | 1 | 0 | 16 | 1523115604
| PP |  | Montáž zásuvek domovních se zapojením vodičů šroubové připojení nástěnných do 25 A, provedení 3P + PE | [14 empty] | PP | 2
| VV |  | 11+18 |  | 29 | [12 empty] | VV | 2 | 2 | True | 1 | ROZPOCET
22 | M | 345551230 | zásuvka 2násobná 16A Tango bílá, slonová kost | kus | 18 |  | 0 | CS ÚRS 2016 01 |  | základní |  | 0 | 6e-05 | 0.00108 | 0 | 0 | 32 | M | 2 |  |  |  | ROZPOCET | 0 | 0 | 0 | 0 | 0 | 1 | 0 | 16 | 691285262
| PP |  | spoje zásuvkové 10 A a 10/16 A zásuvky komplet zásuvka 2násobná 5512-2249 Tango bílý, slonová kost | [14 empty] | PP | 2
23 | M | 345551030 | zásuvka 1násobná 16A Tango bílý, slonová kost | kus | 11 |  | 0 | CS ÚRS 2016 01 |  | základní |  | 0 | 6e-05 | 0.00066 | 0 | 0 | 32 | M | 2 |  |  |  | ROZPOCET | 0 | 0 | 0 | 0 | 0 | 1 | 0 | 16 | 810992983
| PP |  | Spoje zásuvkové 10 A a 10/16 A zásuvky komplet zásuvka 1násobná 5517-2389 Tango bílý, slonová kost | [14 empty] | PP | 2
24 | K | 747240114 | Montáž proudových chráničů dvoupólových | kus | 3 |  | 0 | R - položka |  | základní |  | 0 | 0 | 0 | 0 | 0 | 16 | K | 2 |  |  |  | ROZPOCET | 0 | 0 | 0 | 0 | 0 | 1 | 0 | 16 | -692047518
25 | M | 358890561 | chránič proudový 2pólový 25/0,03A, na DIN lištu | kus | 3 |  | 0 | R - položka |  | základní |  | 0 | 0.00024 | 0.00072 | 0 | 0 | 32 | M | 2 |  |  |  | ROZPOCET | 0 | 0 | 0 | 0 | 0 | 1 | 0 | 16 | 710572173
26 | K | 747511222 | Montáž spínače automatického se snímačem pohybu | kus | 8 |  | 0 | R - položka |  | základní |  | 0 | 0 | 0 | 0 | 0 | 16 | K | 2 |  |  |  | ROZPOCET | 0 | 0 | 0 | 0 | 0 | 1 | 0 | 16 | -739906058
27 | M | 345364805 | Spínač automatický se snímačem pohybu ABB 3299A-A22180 | kus | 8 |  | 0 | R - položka |  | základní |  | 0 | 0.00091 | 0.00728 | 0 | 0 | 32 | M | 2 |  |  |  | ROZPOCET | 0 | 0 | 0 | 0 | 0 | 1 | 0 | 16 | 594395075
| D | 748 | Elektromontáže - osvětlovací zařízení a svítidla |  |  |  | 0 |  |  |  |  | 0 |  | 0 |  | 0 | 2 | D | 1 |  |  |  | ROZPOCET | [6 empty] | 0
28 | K | 748123201 | Demontáž lustru | kus | 6 |  | 0 | R - položka |  | základní |  | 0 | 0 | 0 | 0 | 0 | 16 | K | 2 |  |  |  | ROZPOCET | 0 | 0 | 0 | 0 | 0 | 1 | 0 | 16 | 1162164745
29 | K | 748123211 | Montáž svítidlo LED průmyslové závěsné lampa | kus | 6 |  | 0 | CS ÚRS 2016 01 |  | základní |  | 0 | 0 | 0 | 0 | 0 | 16 | K | 2 |  |  |  | ROZPOCET | 0 | 0 | 0 | 0 | 0 | 1 | 0 | 16 | 395722312
| PP |  | Montáž svítidel LED se zapojením vodičů průmyslových závěsných lamp | [14 empty] | PP | 2
30 | M | 123001 | lustr velký, 12x LED | ks | 6 |  | 0 | R - položka |  | základní |  | 0 | 0 | 0 | 0 | 0 | 32 | M | 2 |  |  |  | ROZPOCET | 0 | 0 | 0 | 0 | 0 | 1 | 0 | 16 | -1915474310
31 | M | 123002 | světelný zdroj LED E14(27) - dle typu lustru | ks | 72 |  | 0 | R - položka |  | základní |  | 0 | 0 | 0 | 0 | 0 | 32 | M | 2 |  |  |  | ROZPOCET | 0 | 0 | 0 | 0 | 0 | 1 | 0 | 16 | 2073518771

## SLP - Slabouproud
| List obsahuje: | [6 empty] | Zpět na list:
{119456dd-e016-49af-a34c-ffe63e09bac1}
2
| KRYCÍ LIST SOUPISU | [7 empty] | v --- níže se nacházejí doplnkové a pomocné údaje k sestavám --- v | [8 empty] | False
Stavba:
Stavební úpravy muzea v Sokolově - rozšíření výstavní expozice část - 5
Objekt:
SLP - Slabouproud
| KSO: |  |  |  |  | CC-CZ:
| Místo: |  | Sokolov |  |  | Datum: | 2017-06-19
| Zadavatel: |  |  |  |  | IČ:
|  | Muzeum Sokolov p.o. |  |  |  | DIČ:
| Uchazeč: |  |  |  |  | IČ:
DIČ:
| Projektant: |  |  |  |  | IČ:
|  | Jurica a.s. - Ateliér Sokolov |  |  |  | DIČ:
Poznámka:
| Cena bez DPH | [5 empty] | 0
|  |  | Základ daně |  |  | Sazba daně | Výše daně
| DPH | základní | 0 |  |  | 21% | 0
|  | snížená | 0 |  |  | 15% | 0
|  | zákl. přenesená | 0 |  |  | 21% | 0
|  | sníž. přenesená | 0 |  |  | 15% | 0
|  | nulová | 0 |  |  | 0% | 0
| Cena s DPH |  |  | v | CZK |  | 0
REKAPITULACE ČLENĚNÍ SOUPISU PRACÍ
Stavba:
Stavební úpravy muzea v Sokolově - rozšíření výstavní expozice část - 5
Objekt:
SLP - Slabouproud
Místo: |  |  | Sokolov |  |  | Datum: | 2017-06-19
Zadavatel: |  |  | Muzeum Sokolov p.o. |  |  | Projektant: | Jurica a.s. - Ateliér Sokolov
Uchazeč:
Kód dílu - Popis | [6 empty] | Cena celkem [CZK]
Náklady soupisu celkem | [6 empty] | 0 | [11 empty] | -1
| 9 - Ostatní konstrukce a práce-bourání | [5 empty] | 0
| 997 - Přesun sutě | [5 empty] | 0
| HSV - Práce a dodávky HSV | [5 empty] | 0
| 6 - Úpravy povrchů, podlahy a osazování výplní | [5 empty] | 0
| PSV - Práce a dodávky PSV | [5 empty] | 0
| 743 - Elektromontáže - hrubá montáž | [5 empty] | 0
| 744 - Elektromontáže - rozvody vodičů měděných | [5 empty] | 0
| M - Práce a dodávky M | [5 empty] | 0
| 21-M - Elektromontáže | [5 empty] | 0
SOUPIS PRACÍ
Stavba:
Stavební úpravy muzea v Sokolově - rozšíření výstavní expozice část - 5
Objekt:
SLP - Slabouproud
Místo: |  |  | Sokolov |  |  | Datum: | 2017-06-19
Zadavatel: |  |  | Muzeum Sokolov p.o. |  |  | Projektant: | Jurica a.s. - Ateliér Sokolov
Uchazeč:
PČ | Typ | Kód | Popis | MJ | Množství | J.cena [CZK] | Cena celkem [CZK] | Cenová soustava | Poznámka | DPH | J. Nh [h] | Nh celkem [h] | J. hmotnost [t] | Hmotnost celkem [t] | J. suť [t] | Suť Celkem [t]
Náklady soupisu celkem | [6 empty] | 0 |  |  |  |  | 0 |  | 0.0144 |  | 0.159 |  | D | -1 | [10 empty] | 0
| D | 9 | Ostatní konstrukce a práce-bourání |  |  |  | 0 |  |  |  |  | 0 |  | 0 |  | 0.159 | 1 | D | 0 |  |  |  | ROZPOCET | [6 empty] | 0
1 | K | 972033261 | Vybourání otvorů v klenbách z cihel pl do 0,09 m2 tl do 300 mm | kus | 3 |  | 0 | CS ÚRS 2016 01 |  | základní |  | 0 | 0 | 0 | 0.049 | 0.147 | 4 | K | 1 |  |  |  | ROZPOCET | 0 | 0 | 0 | 0 | 0 | 1 | 0 | 4 | 2042078584
| PP |  | Vybourání otvorů v klenbách z cihel bez odstranění podlahy a násypu, plochy do 0,09 m2, tl. do 300 mm | [14 empty] | PP | 1
2 | K | 974082112 | Vysekání rýh pro vodiče v omítce MV nebo MVC stěn š do 30 mm | m | 12 |  | 0 | CS ÚRS 2016 01 |  | základní |  | 0 | 0 | 0 | 0.001 | 0.012 | 4 | K | 1 |  |  |  | ROZPOCET | 0 | 0 | 0 | 0 | 0 | 1 | 0 | 4 | 1405203924
| PP |  | Vysekání rýh pro vodiče v omítce vápenné nebo vápenocementové stěn, šířky do 30 mm | [14 empty] | PP | 1
| D | 997 | Přesun sutě |  |  |  | 0 |  |  |  |  | 0 |  | 0 |  | 0 | 1 | D | 0 |  |  |  | ROZPOCET | [6 empty] | 0
3 | K | 997013501 | Odvoz suti a vybouraných hmot na skládku nebo meziskládku do 1 km se složením | t | 0.159 |  | 0 | CS ÚRS 2016 01 |  | základní |  | 0 | 0 | 0 | 0 | 0 | 4 | K | 1 |  |  |  | ROZPOCET | 0 | 0 | 0 | 0 | 0 | 1 | 0 | 4 | -1302149443
| PP |  | Odvoz suti a vybouraných hmot na skládku nebo meziskládku se složením, na vzdálenost do 1 km | [14 empty] | PP | 1
| PSC |  | Poznámka k souboru cen: 1. Délka odvozu suti je vzdálenost od místa naložení suti na dopravní prostředek až po místo složení na určené skládce nebo meziskládce. 2. V ceně -3501 jsou započteny i náklady na složení suti na skládku nebo meziskládku. 3. Ceny jsou určeny pro odvoz suti na skládku nebo meziskládku jakýmkoliv způsobem silniční dopravy (i prostřednictvím kontejnerů). 4. Odvoz suti z meziskládky se oceňuje cenou 997 01-3511. | [14 empty] | PSC | 1
4 | K | 997013509 | Příplatek k odvozu suti a vybouraných hmot na skládku ZKD 1 km přes 1 km | t | 1.431 |  | 0 | CS ÚRS 2016 01 |  | základní |  | 0 | 0 | 0 | 0 | 0 | 4 | K | 1 |  |  |  | ROZPOCET | 0 | 0 | 0 | 0 | 0 | 1 | 0 | 4 | 424267485
| PP |  | Odvoz suti a vybouraných hmot na skládku nebo meziskládku se složením, na vzdálenost Příplatek k ceně za každý další i započatý 1 km přes 1 km | [14 empty] | PP | 1
| PSC |  | Poznámka k souboru cen: 1. Délka odvozu suti je vzdálenost od místa naložení suti na dopravní prostředek až po místo složení na určené skládce nebo meziskládce. 2. V ceně -3501 jsou započteny i náklady na složení suti na skládku nebo meziskládku. 3. Ceny jsou určeny pro odvoz suti na skládku nebo meziskládku jakýmkoliv způsobem silniční dopravy (i prostřednictvím kontejnerů). 4. Odvoz suti z meziskládky se oceňuje cenou 997 01-3511. | [14 empty] | PSC | 1
| VV |  | 0,159*9 'Přepočtené koeficientem množství |  | 1.431 | [12 empty] | VV | 1 | 2 | False | 1 | ROZPOCET
5 | K | 997013803 | Poplatek za uložení stavebního odpadu z keramických materiálů na skládce (skládkovné) | t | 0.159 |  | 0 | CS ÚRS 2016 01 |  | základní |  | 0 | 0 | 0 | 0 | 0 | 4 | K | 1 |  |  |  | ROZPOCET | 0 | 0 | 0 | 0 | 0 | 1 | 0 | 4 | 43568307
| PP |  | Poplatek za uložení stavebního odpadu na skládce (skládkovné) z keramických materiálů | [14 empty] | PP | 1
| PSC |  | Poznámka k souboru cen: 1. Ceny uvedené v souboru lze po dohodě upravit podle místních podmínek. 2. Uložení odpadů neuvedených v souboru cen se oceňuje individuálně. 3. V cenách je započítán poplatek za ukládaní odpadu dle zákona 185/2001 Sb. 4. Případné drcení stavebního odpadu lze ocenit souborem cen 997 00-60 Drcení stavebního odpadu z katalogu 800-6 Demolice objektů. | [14 empty] | PSC | 1
| D | HSV | Práce a dodávky HSV |  |  |  | 0 |  |  |  |  | 0 |  | 0.0144 |  | 0 | 1 | D | 0 |  |  |  | ROZPOCET | [6 empty] | 0
| D | 6 | Úpravy povrchů, podlahy a osazování výplní |  |  |  | 0 |  |  |  |  | 0 |  | 0.0144 |  | 0 | 1 | D | 1 |  |  |  | ROZPOCET | [6 empty] | 0
6 | K | 612135101 | Hrubá výplň rýh ve stěnách maltou jakékoli šířky rýhy | m2 | 0.36 |  | 0 | CS ÚRS 2016 01 |  | základní |  | 0 | 0.04 | 0.0144 | 0 | 0 | 4 | K | 2 |  |  |  | ROZPOCET | 0 | 0 | 0 | 0 | 0 | 1 | 0 | 4 | 813290454
| PP |  | Hrubá výplň rýh maltou jakékoli šířky rýhy ve stěnách | [14 empty] | PP | 2
| PSC |  | Poznámka k souboru cen: 1. V cenách nejsou započteny náklady na omítku rýh, tyto se ocení příšlušnými cenami tohoto katalogu. | [14 empty] | PSC | 2
| VV |  | 12,000*0,03 |  | 0.36 | [12 empty] | VV | 2 | 2 | True | 1 | ROZPOCET
| D | PSV | Práce a dodávky PSV |  |  |  | 0 |  |  |  |  | 0 |  | 0 |  | 0 | 2 | D | 0 |  |  |  | ROZPOCET | [6 empty] | 0
| D | 743 | Elektromontáže - hrubá montáž |  |  |  | 0 |  |  |  |  | 0 |  | 0 |  | 0 | 2 | D | 1 |  |  |  | ROZPOCET | [6 empty] | 0
7 | K | 743111115 | Montáž trubka plastová tuhá D 23 mm uložená pevně | m | 12 |  | 0 | CS ÚRS 2016 01 |  | základní |  | 0 | 0 | 0 | 0 | 0 | 16 | K | 2 |  |  |  | ROZPOCET | 0 | 0 | 0 | 0 | 0 | 1 | 0 | 16 | 7
| PP |  | Montáž trubek elektroinstalačních s nasunutím nebo našroubováním do krabic plastových tuhých, typ 15.., FFKuS, uložených pevně D 23 mm | [14 empty] | PP | 2
8 | M | 345711540 | trubka elektroinstalační ohebná Monoflex z PH 1423/1 | m | 12 |  | 0 | CS ÚRS 2016 01 |  | základní |  | 0 | 0 | 0 | 0 | 0 | 32 | M | 2 |  |  |  | ROZPOCET | 0 | 0 | 0 | 0 | 0 | 1 | 0 | 16 | 8
| PP |  | Materiál úložný elektroinstalační trubky elektroinstalační ohebné, Monoflex 320N , PVC typ počet m ve svazku 1423/1 100 | [14 empty] | PP | 2
| P |  | Poznámka k položce: EAN 8595057600430 | [14 empty] | P | 2
9 | K | 743312110 | Montáž lišta a kanálek vkládací šířky do 20 mm s víčkem | m | 60 |  | 0 | CS ÚRS 2016 01 |  | základní |  | 0 | 0 | 0 | 0 | 0 | 16 | K | 2 |  |  |  | ROZPOCET | 0 | 0 | 0 | 0 | 0 | 1 | 0 | 16 | 9
| PP |  | Montáž lišt a kanálků elektroinstalačních se spojkami, ohyby a rohy a s nasunutím do krabic vkládacích s víčkem, šířky do 20 mm | [14 empty] | PP | 2
10 | M | 345718350 | lišta elektroinstalační vkládací LV 24 x 22 | kus | 30 |  | 0 | CS ÚRS 2016 01 |  | základní |  | 0 | 0 | 0 | 0 | 0 | 32 | M | 2 |  |  |  | ROZPOCET | 0 | 0 | 0 | 0 | 0 | 1 | 0 | 16 | 10
| PP |  | Materiál úložný elektroinstalační lišty elektroinstalační plastové vkládací LV bílé LV 24 x 22 | [14 empty] | PP | 2
| VV |  | 60/2 |  | 30 | [12 empty] | VV | 2 | 2 | True | 1 | ROZPOCET
| D | 744 | Elektromontáže - rozvody vodičů měděných |  |  |  | 0 |  |  |  |  | 0 |  | 0 |  | 0 | 2 | D | 1 |  |  |  | ROZPOCET | [6 empty] | 0
11 | K | 744422910 | Montáž kabel Cu do 1 kV do 0,40 kg trubka nebo lišta zatažená | m | 224 |  | 0 | CS ÚRS 2016 01 |  | základní |  | 0 | 0 | 0 | 0 | 0 | 16 | K | 2 |  |  |  | ROZPOCET | 0 | 0 | 0 | 0 | 0 | 1 | 0 | 16 | 11
| PP |  | Montáž kabelů měděných do 1 kV bez ukončení, uložených v trubkách nebo lištách zatažených jmenovitě neuvedených, hmotnosti do 0,40 kg | [14 empty] | PP | 2
| VV |  | 3,5+60 |  | 63.5 | [12 empty] | VV | 2 | 2 | True | 0 | ROZPOCET
| VV |  | 3,5*3+50*3 |  | 160.5 | [12 empty] | VV | 2 | 2 | True | 0 | ROZPOCET
| VV |  | Součet |  | 224 | [12 empty] | VV | 2 | 4 | True | 1 | ROZPOCET
12 | M | 130 | Kabel UTP CAT6 | m | 224 |  | 0 | R - položka |  | základní |  | 0 | 0 | 0 | 0 | 0 | 32 | M | 2 |  |  |  | ROZPOCET | 0 | 0 | 0 | 0 | 0 | 1 | 0 | 16 | 12
| D | M | Práce a dodávky M |  |  |  | 0 |  |  |  |  | 0 |  | 0 |  | 0 | 3 | D | 0 |  |  |  | ROZPOCET | [6 empty] | 0
| D | 21-M | Elektromontáže |  |  |  | 0 |  |  |  |  | 0 |  | 0 |  | 0 | 3 | D | 1 |  |  |  | ROZPOCET | [6 empty] | 0
13 | K | 210 002 | EZS, tříštivé čidlo - čidla obalit folií, po dokončení folii sundat | ks | 10 |  | 0 | R - položka |  | základní |  | 0 | 0 | 0 | 0 | 0 | 64 | K | 2 |  |  |  | ROZPOCET | 0 | 0 | 0 | 0 | 0 | 1 | 0 | 64 | 13
14 | K | 210 003 | CCTV - kamera Dmtž | ks | 4 |  | 0 | R - položka |  | základní |  | 0 | 0 | 0 | 0 | 0 | 64 | K | 2 |  |  |  | ROZPOCET | 0 | 0 | 0 | 0 | 0 | 1 | 0 | 64 | 14
15 | K | 210 004 | EPS - odhlášení z ústředny, dmtž čidel, zpětná mtž čidel | ks | 4 |  | 0 | R - položka |  | základní |  | 0 | 0 | 0 | 0 | 0 | 64 | K | 2 |  |  |  | ROZPOCET | 0 | 0 | 0 | 0 | 0 | 1 | 0 | 64 | 15
16 | K | 210 006 | reproduktor - dmtž, zpětná mtž | ks | 4 |  | 0 | R - položka |  | základní |  | 0 | 0 | 0 | 0 | 0 | 64 | K | 2 |  |  |  | ROZPOCET | 0 | 0 | 0 | 0 | 0 | 1 | 0 | 64 | 17
17 | K | 210 008 | Montáž kamery | ks | 4 |  | 0 | R - položka |  | základní |  | 0 | 0 | 0 | 0 | 0 | 64 | K | 2 |  |  |  | ROZPOCET | 0 | 0 | 0 | 0 | 0 | 1 | 0 | 64 | 18
18 | M | 210 08.1 | CCTV - kamera IP DS-2CD2122FWD-I (2,8) (vč. ojektivu a držáku pro boxové kamery) | ks | 4 |  | 0 | R - položka |  | základní |  | 0 | 0 | 0 | 0 | 0 | 256 | M | 2 |  |  |  | ROZPOCET | 0 | 0 | 0 | 0 | 0 | 1 | 0 | 64 | 20
19 | K | 210 020 | Nastavení kamery, naprogramování | ks | 4 |  | 0 | R - položka |  | základní |  | 0 | 0 | 0 | 0 | 0 | 64 | K | 2 |  |  |  | ROZPOCET | 0 | 0 | 0 | 0 | 0 | 1 | 0 | 64 | 27
20 | K | 210 021 | Nastavení Videorecorderu- rozšíření o 4 kamery | kpl | 1 |  | 0 | R - položka |  | základní |  | 0 | 0 | 0 | 0 | 0 | 64 | K | 2 |  |  |  | ROZPOCET | 0 | 0 | 0 | 0 | 0 | 1 | 0 | 64 | 28

## VRN - Vedlejší rozpočtové...
| List obsahuje: | [6 empty] | Zpět na list:
{8491467c-ea27-4314-bf51-c7460f671a4c}
2
| KRYCÍ LIST SOUPISU | [7 empty] | v --- níže se nacházejí doplnkové a pomocné údaje k sestavám --- v | [8 empty] | False
Stavba:
0
Objekt:
VRN - Vedlejší rozpočtové náklady
| KSO: |  |  |  |  | CC-CZ:
| Místo: |  | Sokolov |  |  | Datum: | 2017-06-19
| Zadavatel: |  |  |  |  | IČ:
|  | Muzeum Sokolov p.o. |  |  |  | DIČ:
| Uchazeč: |  |  |  |  | IČ:
DIČ:
| Projektant: |  |  |  |  | IČ:
|  | Jurica a.s. - Ateliér Sokolov |  |  |  | DIČ:
Poznámka:
| Cena bez DPH | [5 empty] | 0
|  |  | Základ daně |  |  | Sazba daně | Výše daně
| DPH | základní | 0 |  |  | 21% | 0
|  | snížená | 0 |  |  | 15% | 0
|  | zákl. přenesená | 0 |  |  | 21% | 0
|  | sníž. přenesená | 0 |  |  | 15% | 0
|  | nulová | 0 |  |  | 0% | 0
| Cena s DPH |  |  | v | CZK |  | 0
REKAPITULACE ČLENĚNÍ SOUPISU PRACÍ
Stavba:
0
Objekt:
0
Místo: |  |  | Sokolov |  |  | Datum: | 2017-06-19
Zadavatel: |  |  | Muzeum Sokolov p.o. |  |  | Projektant: | Jurica a.s. - Ateliér Sokolov
Uchazeč:
Kód dílu - Popis | [6 empty] | Cena celkem [CZK]
Náklady soupisu celkem | [6 empty] | 0 | [11 empty] | -1
| VRN - Vedlejší rozpočtové náklady | [5 empty] | 0
| VRN1 - Průzkumné, geodetické a projektové práce | [5 empty] | 0
| VRN3 - Zařízení staveniště | [5 empty] | 0
| VRN4 - Inženýrská činnost | [5 empty] | 0
| VRN6 - Územní vlivy | [5 empty] | 0
SOUPIS PRACÍ
Stavba:
0
Objekt:
0
Místo: |  |  | Sokolov |  |  | Datum: | 2017-06-19
Zadavatel: |  |  | Muzeum Sokolov p.o. |  |  | Projektant: | Jurica a.s. - Ateliér Sokolov
Uchazeč:
PČ | Typ | Kód | Popis | MJ | Množství | J.cena [CZK] | Cena celkem [CZK] | Cenová soustava | Poznámka | DPH | J. Nh [h] | Nh celkem [h] | J. hmotnost [t] | Hmotnost celkem [t] | J. suť [t] | Suť Celkem [t]
Náklady soupisu celkem | [6 empty] | 0 |  |  |  |  | 0 |  | 0 |  | 0 |  | D | -1 | [7 empty] | 0
| D | VRN | Vedlejší rozpočtové náklady |  |  |  | 0 |  |  |  |  | 0 |  | 0 |  | 0 | 5 | D | 0 | ROZPOCET | [6 empty] | 0
| D | VRN1 | Průzkumné, geodetické a projektové práce |  |  |  | 0 |  |  |  |  | 0 |  | 0 |  | 0 | 5 | D | 1 | ROZPOCET | [6 empty] | 0
1 | K | 013254000 | Dokumentace skutečného provedení stavby | kpl | 1 |  | 0 | CS ÚRS 2016 01 |  | základní |  | 0 | 0 | 0 | 0 | 0 | 1024 | K | 2 | ROZPOCET | 0 | 0 | 0 | 0 | 0 | 1 | 0 | 1024 | 626357027
| PP |  | Průzkumné, geodetické a projektové práce projektové práce dokumentace stavby (výkresová a textová) skutečného provedení stavby | [14 empty] | PP | 2
| D | VRN3 | Zařízení staveniště |  |  |  | 0 |  |  |  |  | 0 |  | 0 |  | 0 | 5 | D | 1 | ROZPOCET | [6 empty] | 0
2 | K | 030001000 | Zařízení staveniště | % |  |  | 0 | CS ÚRS 2016 01 |  | základní |  | 0 | 0 | 0 | 0 | 0 | 1024 | K | 2 | ROZPOCET | 0 | 0 | 0 | 0 | 0 | 1 | 0 | 1024 | -1175626663
| PP |  | Základní rozdělení průvodních činností a nákladů zařízení staveniště | [14 empty] | PP | 2
| D | VRN4 | Inženýrská činnost |  |  |  | 0 |  |  |  |  | 0 |  | 0 |  | 0 | 5 | D | 1 | ROZPOCET | [6 empty] | 0
3 | K | 044002000 | Revize | kpl | 1 |  | 0 | CS ÚRS 2016 01 |  | základní |  | 0 | 0 | 0 | 0 | 0 | 1024 | K | 2 | ROZPOCET | 0 | 0 | 0 | 0 | 0 | 1 | 0 | 1024 | 961824948
| PP |  | Hlavní tituly průvodních činností a nákladů inženýrská činnost revize | [14 empty] | PP | 2
| D | VRN6 | Územní vlivy |  |  |  | 0 |  |  |  |  | 0 |  | 0 |  | 0 | 5 | D | 1 | ROZPOCET | [6 empty] | 0
4 | K | 065002000 | Mimostaveništní doprava materiálů | % |  |  | 0 | CS ÚRS 2016 01 |  | základní |  | 0 | 0 | 0 | 0 | 0 | 1024 | K | 2 | ROZPOCET | 0 | 0 | 0 | 0 | 0 | 1 | 0 | 1024 | 1739214539
| PP |  | Hlavní tituly průvodních činností a nákladů územní vlivy mimostaveništní doprava materiálů a výrobků | [14 empty] | PP | 2