## 1. Krycí list rozpočtu
KRYCÍ LIST ROZPOČTU
| Název stavby |  |  | Zateplení a výměna zdroje tepla čp.119, ISŠ Cheb | [7 empty] | JKSO
| Název objektu |  |  | Zateplení | [7 empty] | EČO
[12 empty] | Místo |  | Cheb
[12 empty] | IČO |  | DIČ
| Objednatel |  |  | ISŠ Cheb
| Projektant |  |  | M Projekt
Zhotovitel
|  |  |  | Rozpočet číslo | Zpracoval | [6 empty] | Dne
[5 empty] | Milan Hájek | [6 empty] | 17.02.2013
Měrné a účelové jednotky
Počet |  |  |  | Náklady / 1 m.j. | Počet |  |  | Náklady / 1 m.j. | Počet |  |  |  |  | Náklady / 1 m.j.
|  |  | 0 | 0 |  |  | 0 | 0 |  |  |  |  | 0 |  | 0
|  |  |  | Rozpočtové náklady v |  |  |  | CZK
A |  | Základní rozp. náklady |  |  | B |  | Doplňkové náklady |  | C |  | Náklady na umístění stavby
1 | HSV |  | Dodávky |  | 8 | Práce přesčas |  | 0 | 13 | Rezerva
2 |  |  | Montáž |  | 9 | Bez pevné podl. |  | 0 | 14 | Mimostav. doprava
3 | PSV |  | Dodávky |  | 10 | Kulturní památka |  | 0 | 15 | Územní vlivy
4 |  |  | Montáž |  | 11 |  |  | 0 | 16 | Provozní vlivy
5 | "M" |  | Dodávky | [5 empty] | 17 | Ostatní
6 |  |  | Montáž | [5 empty] | 18 | NUS z rozpočtu
7 | ZRN (ř. 1-6) |  |  |  | 12 | DN (ř. 8-11) |  |  | 19 | NUS (ř. 13-18)
20 | HZS |  |  | 0 | 21 | Kompl. činnost |  | 0 | 22 | Ostatní náklady
Projektant | [8 empty] | D |  | Celkové náklady
[9 empty] | 23 | Součet 7, 12, 19-22
Datum a podpis |  |  |  |  | Razítko |  |  |  | 24 | DPH | 15 | % z | 0
Objednatel | [8 empty] | 25 | DPH | 21 | % z
[9 empty] | 26 | Cena s DPH (ř. 23-25)
Datum a podpis |  |  |  |  | Razítko |  |  |  | E |  | Přípočty a odpočty
Zhotovitel | [8 empty] | 27 | Dodávky objednatele |  |  |  |  | 0
[9 empty] | 28 | Klouzavá doložka |  |  |  |  | 0
Datum a podpis |  |  |  |  | Razítko |  |  |  | 29 | Zvýhodnění + - |  |  |  |  | 0

## 1. Rekapitulace rozpočtu
REKAPITULACE ROZPOČTU
Stavba: Zateplení a výměna zdroje tepla čp.119, ISŠ Cheb
Objekt: Zateplení |  | Objednatel: ISŠ Cheb
Zhotovitel:
JKSO: |  | Datum: 17.2.2013
Kód položky | Popis | Dodávka celkem | Montáž celkem | Cena celkem | Hmotnost celkem | Hmotnost sutě celkem
1 | 2 | 3 | 4 | 5 | 6 | 7
HSV | Práce a dodávky HSV |  |  |  | 834.4042 | 295.1148
1 | Zemní práce |  |  |  | 130.72 | 9.05
2 | Zakládání |  |  |  | 139.4786 | 0
5 | Komunikace |  |  |  | 59.0362 | 0
6 | Úpravy povrchů, podlahy a osazování výplní |  |  |  | 188.1813 | 0
9 | Ostatní konstrukce a práce-bourání |  |  |  | 316.988 | 286.0648
99 | Přesun hmot |  |  |  | 0 | 0
PSV | Práce a dodávky PSV |  |  |  | 33.0931 | 10.2618
711 | Izolace proti vodě, vlhkosti a plynům |  |  |  | 0.15881 | 0
713 | Izolace tepelné |  |  |  | 7.0334 | 0
721 | Zdravotechnika - vnitřní kanalizace |  |  |  | 0.0075 | 0.12585
762 | Konstrukce tesařské |  |  |  | 17.7365 | 0
763 | Konstrukce montované z desek, dílců a panelů |  |  |  | 3.9677 | 3.3565
764 | Konstrukce klempířské |  |  |  | 2.2557 | 0.92369
765 | Konstrukce pokrývačské |  |  |  | 0.012316 | 0
766 | Konstrukce truhlářské |  |  |  | 1.2097 | 5.8558
767 | Konstrukce zámečnické |  |  |  | 0 | 0
783 | Dokončovací práce - nátěry |  |  |  | 0.108 | 0
784 | Dokončovací práce - malby |  |  |  | 0.60349 | 0
M | Práce a dodávky M |  |  |  | 0 | 0
21-M | Elektromontáže |  |  |  | 0 | 0
| Celkem |  |  |  | 867.4973 | 305.3766

## 3. Rozpočet s výkazem výměr - n
ROZPOČET S VÝKAZEM VÝMĚR
Stavba: Zateplení a výměna zdroje tepla čp.119, ISŠ Cheb
Objekt: Zateplení |  |  |  |  | JKSO:
EČO:
Objednatel: ISŠ Cheb |  |  |  |  | Zpracoval: Milan Hájek
Zhotovitel: |  |  |  |  | Datum: 17.2.2013
P.Č. | KCN | Kód položky | Popis | MJ | Množství celkem | Cena jednotková | Cena celkem
1 | 2 | 3 | 4 | 5 | 6 | 7 | 8
|  | HSV | Práce a dodávky HSV
|  | 1 | Zemní práce
1 | 221 | 113107142 | Odstranění podkladu pl do 50 m2 živičných tl 100 mm | m2 | 50
2 | 001 | 122201101 | Odkopávky a prokopávky nezapažené v hornině tř. 3 objem do 100 m3 | m3 | 42
3 | 001 | 132201101 | Hloubení rýh š do 600 mm v hornině tř. 3 objemu do 100 m3 | m3 | 65.36
|  |  | 130,72*0,5*1 |  | 65.36
4 | 001 | 162301101 | Vodorovné přemístění do 500 m výkopku z horniny tř. 1 až 4 | m3 | 65.36
5 | 001 | 162701105 | Vodorovné přemístění do 10000 m výkopku z horniny tř. 1 až 4 | m3 | 65.36
6 | 001 | 171201201 | Uložení sypaniny na skládky | m3 | 65.36
7 | 001 | 171201211 | Poplatek za uložení odpadu ze sypaniny na skládce (skládkovné) | t | 130.72
|  |  | 65,36 * 2 |  | 130.72
8 | 001 | 181101102 | Úprava pláně v zářezech v hornině tř. 1 až 4 se zhutněním | m2 | 210
|  | 2 | Zakládání
9 | 002 | 211971110 | Zřízení opláštění žeber nebo trativodů geotextilií v rýze nebo zářezu sklonu do 1 : 2,5 | m2 | 261.44
|  |  | 130,72*2 |  | 261.44
10 | 693 | 693660550 | textilie 300 g/m2 do š 8,8 m | m2 | 287.584
|  |  | 261,44 * 1,1 |  | 287.584
11 | 002 | 212561111 | Výplň odvodňovacích trativodů kamenivem hrubým drceným frakce 4 až 16 mm | m3 | 65.36
12 | 271 | 212752212 | Trativod z drenážních trubek plastových flexibilních D do 100 mm včetně lože otevřený výkop | m | 130.72
13 | 271 | 212752290 | Zaústění do dešťové kanalizace | kus | 4
|  | 5 | Komunikace
14 | 221 | 564751111 | Podklad z kameniva hrubého drceného vel. 32-63 mm tl 150 mm | m2 | 260
15 | 221 | 564831111 | Podklad ze štěrkodrtě ŠD tl 100 mm | m2 | 110.72
16 | 221 | 564851111 | Podklad ze štěrkodrtě ŠD tl 150 mm | m2 | 260
17 | 221 | 565155111 | Asfaltový beton vrstva podkladní ACP 16 (obalované kamenivo OKS) tl 70 mm š do 3 m | m2 | 50
18 | 221 | 573111111 | Postřik živičný infiltrační s posypem z asfaltu množství 0,60 kg/m2 | m2 | 50
19 | 221 | 573231111 | Postřik živičný spojovací ze silniční emulze v množství do 0,7 kg/m2 | m2 | 50
20 | 221 | 577144131 | Asfaltový beton vrstva obrusná ACO 11 (ABS) tř. I tl 50 mm š do 3 m z modifikovaného asfaltu | m2 | 50
21 | 221 | 596212222 | Kladení zámkové dlažby pozemních komunikací tl 80 mm skupiny B pl do 300 m2 | m2 | 210
22 | 592 | 592453110 | dlažba 20 x 10 x 8 cm přírodní | m2 | 210
|  | 6 | Úpravy povrchů, podlahy a osazování výplní
23 | 011 | 610991111 | Zakrývání vnitřních a vnějších výplní otvorů, předmětů a konstrukcí folií a páskou | m2 | 260.9
|  |  | 1,1*1,95*19+1,1*2,18*43+1,1*2,08*33+1,05*0,45*7+2,8*0,6*4+0,6*0,6*16+0,9*0,6*8+0,7*1,3*18+1,8*2,8-0,001 |  | 260.8995
24 | 014 | 611421331 | Oprava vnitřních omítek vápenných štukových stropů ŽB rovných v rozsahu do 30 % | m2 | 158.25
25 | 014 | 612409991 | Začištění omítek kolem oken, dveří, podlah nebo obkladů | m | 797.86
|  |  | (1,1+1,95)*2*19 |  | 115.9
|  |  | (1,1+2,18)*2*43 |  | 282.08
|  |  | (1,1+2,08)*2*33 |  | 209.88
|  |  | (1,05+0,45)*2*7 |  | 21
|  |  | (2,08+0,6)*2*4 |  | 21.44
|  |  | (0,6+0,6)*2*16 |  | 38.4
|  |  | (0,9+0,6)*2*8 |  | 24
|  |  | (0,7+1,3)*2*18 |  | 72
|  |  | (1,8+2,8*2)*1 |  | 7.4
|  |  | 5,76 |  | 5.76
26 | 014 | 612421431 | Oprava vnitřních omítek štukových stěn MV v rozsahu do 50 % | m2 | 297.15
27 | 011 | 612476612 | Sanační omítka zdiva tl 22 mm štuková Otavit 310 a Otavit 312 | m2 | 297.15
28 | 011 | 620471401 | Vnější omítka akrylátová tenkovrstvá mozaiková tl. do 4 mm | m2 | 65.36
|  |  | 130,72*0,5 |  | 65.36
29 | 011 | 620471413 | Vnější omítka akrylátová tenkovrstvá probarvená Baumit zatřená (škrábaná) tl 3 mm | m2 | 1967.74
|  |  | 1861,83+105,91 |  | 1967.74
30 | 011 | 620991121 | Zakrývání výplní venkovních otvorů před nástřikem plastických maltovin z lešení | m2 | 260.9
31 | 011 | 622421121 | Vnější omítka stěn a štítů vápenná nebo vápenocementová hrubá zatřená | m2 | 1992.55
|  |  | 1764,72+65,36+159,27+3,2 |  | 1992.55
32 | 011 | 622711122 | KZS stěn budov pod omítku deskami z polystyrénu EPS tl 120 mm s hmoždinkami s plastovým trnem | m2 | 1870.63
|  |  | 130,72*13,5 |  | 1764.72
|  |  | 151,3*0,7 |  | 105.91
33 | 011 | 622712122 | KZS stěn budov pod omítku deskami z polystyrénu XPS tl 120 mm s hmoždinkami s plastovým trnem | m2 | 130.72
|  |  | 130,72*0,5*2 |  | 130.72
34 | 011 | 622731114 | KZS vnějšího ostění hloubky špalet do 200 mm deskami z polystyrénu EPS tl 40 mm | m | 950.31
|  |  | (1,1+1,95)*2*19 |  | 115.9
|  |  | (1,1+2,18)*2*43 |  | 282.08
|  |  | (1,1+2,08)*2*33 |  | 209.88
|  |  | (1,05+0,45)*2*7 |  | 21
|  |  | (2,8+0,6)*2*4 |  | 27.2
|  |  | 0,6*4*16 |  | 38.4
|  |  | (0,9+0,6)*2*8 |  | 24
|  |  | (0,7+1,3)*2*18 |  | 72
|  |  | (1,8+2,8*2)*1 |  | 7.4
|  |  | 152,45 |  | 152.45
35 | 011 | 622751322 | KZS lišta zakládací soklová Al tl 1 mm šířky 123 mm | m | 128.92
36 | 011 | 622752135 | KZS lišta rohová soklová PVC s tkaninou a okapničkou | m | 196.85
|  |  | 1,1*19+1,1*43+1,1*33+1,05*7+2,8*4+0,6*16+0,9*8+0,7*18 |  | 152.45
|  |  | 1,8 |  | 1.8
|  |  | 42,6 |  | 42.6
37 | 011 | 622752231 | KZS lišta rohová stěnová PVC s tkaninou 10/10 mm | m | 548.08
|  |  | 1,95*2*19 |  | 74.1
|  |  | 2,18*2*43 |  | 187.48
|  |  | 2,08*2*33 |  | 137.28
|  |  | 0,45*2*7 |  | 6.3
|  |  | 0,6*2*4 |  | 4.8
|  |  | 0,6*2*16 |  | 19.2
|  |  | 0,6*2*8 |  | 9.6
|  |  | 1,3*2*18 |  | 46.8
|  |  | 62,52 |  | 62.52
38 | 011 | 622754111 | KZS lišta začišťovací s tkaninou u oken, dveří, výloh | m | 645.41
|  |  | (1,1+1,95)*2*19 |  | 115.9
|  |  | (1,1+2,18)*2*43 |  | 282.08
|  |  | (1,1+2,08)*2*33 |  | 209.88
|  |  | (1,05+0,45)*2*7 |  | 21
|  |  | (2,08+0,6)*2*4 |  | 21.44
|  |  | (0,6+0,6)*2*16 |  | 38.4
|  |  | (0,9+0,6)*2*8 |  | 24
|  |  | (0,7+1,3)*2*18 |  | 72
|  |  | (1,8+2,8*2)*1 |  | 7.4
|  |  | 5,76 |  | 5.76
|  |  | -196,85 |  | -196.85
|  |  | +44,4 |  | 44.4
39 | 011 | 622755111 | KZS lišta připojovací PVC parapetní | m | 152.45
40 | 014 | 622903110 | Mytí s odmaštěním vnějších omítek stupně složitosti 1 a 2 tlakovou vodou | m2 | 1992.55
41 | 011 | 637211112 | Okapový chodník z betonových dlaždic tl 60 mm na MC 10 | m2 | 110.72
|  |  | 110,72*1 |  | 110.72
|  | 9 | Ostatní konstrukce a práce-bourání
42 | 221 | 916131213 | Osazení silničního obrubníku betonového stojatého s boční opěrou do lože z betonu prostého | m | 44.5
43 | 592 | 592175030 | obrubník , přírodní 100x15/12x30 cm | kus | 45
|  |  | 1 * 45 |  | 45
44 | 003 | 941211112 | Montáž lešení řadového rámového lehkého zatížení do 200 kg/m2 š do 0,9 m v do 25 m | m2 | 1698.14
|  |  | 130,72*14-130,72-1,22 |  | 1698.14
45 | 003 | 941211211 | Příplatek k lešení řadovému rámovému lehkému š 0,9 m v do 25 m za první a ZKD den použití | m2 | 101888.4
|  |  | 1698,140*60 |  | 101888.4
46 | 003 | 941211811 | Demontáž lešení řadového rámového lehkého zatížení do 200 kg/m2 š do 0,9 m v do 10 m | m2 | 1698.14
47 | R | 941999001 | Zajištění střechy pro lešení proti poškození | m2 | 240.06
|  |  | 80,02*3 |  | 240.06
48 | 003 | 944611111 | Montáž ochranné plachty z textilie z umělých vláken | m2 | 1698.14
49 | 003 | 944611211 | Příplatek k ochranné plachtě za první a ZKD den použití | m2 | 101888.4
|  |  | 1698,14 * 60 |  | 101888.4
50 | 003 | 944611811 | Demontáž ochranné plachty z textilie z umělých vláken | m2 | 1698.14
51 | 003 | 944711111 | Montáž záchytné stříšky š do 1,5 m | m | 6
52 | 003 | 944711211 | Příplatek k záchytné stříšce š do 1,5 m za první a ZKD den použití | m | 360
|  |  | 6 * 60 |  | 360
53 | 003 | 944711811 | Demontáž záchytné stříšky š do 1,5 m | m | 6
54 | 003 | 946111112 | Montáž pojízdných věží trubkových/dílcových š do 0,9 m dl do 3,2 m v do 2,5 m | kus | 2
55 | 003 | 946111212 | Příplatek k pojízdným věžím š do 0,9 m dl do 3,2 m v do 2,5 m za první a ZKD den použití | kus | 60
56 | 003 | 946111812 | Demontáž pojízdných věží trubkových/dílcových š do 0,9 m dl do 3,2 m v do 2,5 m | kus | 2
57 | 003 | 949121112 | Lešení lehké pomocné kozové dílcové o výšce lešeňové podlahy do 1,9 m | m2 | 158.25
58 | 014 | 952902110 | Čištění budov zametáním v místnostech, chodbách, na schodištích nebo půdách | m2 | 461.6
59 | 013 | 962081141 | Bourání příček ze skleněných tvárnic tl do 150 mm | m2 | 57
60 | 013 | 965042241 | Bourání podkladů pod dlažby nebo mazanin betonových nebo z litého asfaltu tl přes 100 mm pl pře 4 m2 | m3 | 42
|  |  | 210*0,2 |  | 42
61 | 013 | 965081342 | Bourání podlah z dlaždic betonových, teracových nebo čedičových tl do 40 mm pl do 1 m2 | m2 | 110.72
|  |  | 130,72-20 |  | 110.72
62 | 013 | 966032921 | Odsekání říms podokenních nebo přesokenních předsazených přes 80 mm | m | 150
63 | 013 | 966043121 | Vybourání částí říms z prostého betonu vyložených do 250 mm tl do 150 mm | m | 200
64 | 013 | 967031142 | Přisekání rovných ostění v cihelném zdivu na MC | m2 | 240
65 | 013 | 968062244 | Vybourání dřevěných rámů oken jednoduchých pl do 1 m2 | m2 | 29.77
66 | 013 | 968062245 | Vybourání dřevěných rámů oken jednoduchých pl do 2 m2 | m2 | 6.72
67 | 013 | 968062246 | Vybourání dřevěných rámů oken jednoduchých pl do 4 m2 | m2 | 219.37
68 | 013 | 968062456 | Vybourání dřevěných dveřních zárubní pl přes 2 m2 | m2 | 5.04
69 | 013 | 978011141 | Otlučení vnitřních omítek MV nebo MVC stropů o rozsahu do 30 % | m2 | 158.25
70 | 013 | 978013161 | Otlučení vnitřních omítek stěn MV nebo MVC stěn o rozsahu do 50 % | m2 | 297.15
71 | 013 | 978013191 | Otlučení vnitřních omítek stěn MV nebo MVC stěn o rozsahu do 100 % | m2 | 297.15
|  |  | 594,3*0,5 |  | 297.15
72 | 013 | 978015291 | Otlučení vnějších omítek MV nebo MVC stupeň složitosti I až IV o rozsahu do 100 % | m2 | 1992.55
|  |  | 130,72*13,5+797,86*0,2+68,258 |  | 1992.55
|  | 99 | Přesun hmot
73 | 014 | 999281111 | Přesun hmot pro opravy a údržbu budov v do 25 m | t | 529.252
74 | 013 | 979081111 | Odvoz suti a vybouraných hmot na skládku do 1 km | t | 305.152
75 | 013 | 979081121 | Odvoz suti a vybouraných hmot na skládku ZKD 1 km přes 1 km | t | 2746.368
76 | 013 | 979082111 | Vnitrostaveništní vodorovná doprava suti a vybouraných hmot do 10 m | t | 305.152
77 | 013 | 979082121 | Vnitrostaveništní vodorovná doprava suti a vybouraných hmot ZKD 5 m přes 10 m | t | 1220.608
78 | 006 | 979093111 | Uložení suti na skládku s hrubým urovnáním bez zhutnění | t | 305.152
79 | 013 | 979098203 | Poplatek za uložení stavebního odpadu z keramických materiálů na skládce (skládkovné) | t | 305.152
|  | PSV | Práce a dodávky PSV
|  | 711 | Izolace proti vodě, vlhkosti a plynům
80 | 711 | 711132101 | Provedení izolace proti zemní vlhkosti pásy na sucho svislé AIP nebo tkaninou | m2 | 130.72
81 | 283 | 283230440 | fólie multifunkční profilovaná (nopová) 1,5 x 20 m | m2 | 156.864
|  |  | 130,72 * 1,2 |  | 156.864
82 | 283 | 283231310 | páska oboustranně lepící butylkaučuková 15 mm x 30 m | m | 281.551
|  |  | 234,625641025641 * 1,2 |  | 281.551
83 | 693 | 693660550 | textilie 300 g/m2 do š 8,8 m | m2 | 188.237
|  |  | 156,864 * 1,2 |  | 188.237
84 | 711 | 998711101 | Přesun hmot pro izolace proti vodě, vlhkosti a plynům v objektech výšky do 6 m | t | 0.159
85 | 711 | 998711103 | Přesun hmot pro izolace proti vodě, vlhkosti a plynům v objektech výšky do 60 m | t | 0.159
|  | 713 | Izolace tepelné
86 | 713 | 713121121 | Montáž izolace tepelné podlah volně kladenými rohožemi, pásy, dílci, deskami 2 vrstvy | m2 | 662.9
87 | 631 | 631481540 | deska minerální izolační 600x1200 mm tl.100 mm | m2 | 1352.316
|  |  | 662,9 * 2,04 |  | 1352.316
88 | 713 | 713191131 | Izolace tepelné podlah, stropů vrchem a střech překrytí PE fólií tl. 0,2 mm | m2 | 662.9
89 | 713 | 998713103 | Přesun hmot pro izolace tepelné v objektech v do 24 m | t | 7.033
|  | 721 | Zdravotechnika - vnitřní kanalizace
90 | 721 | 721242116 | Lapač střešních splavenin z PP se zápachovou klapkou a lapacím košem DN 125 | kus | 5
91 | 721 | 721242804 | Demontáž lapače střešních splavenin DN 125 | kus | 5
|  | 762 | Konstrukce tesařské
92 | 762 | 762526130 | Položení polštáře pod podlahy při osové vzdálenosti 100 cm | m2 | 461.6
93 | 605 | 605120110 | řezivo jehličnaté hranol jakost I nad 120 cm2 | m3 | 18.333
|  |  | (255+618)*0,1*0,2*1,05 |  | 18.333
94 | 762 | 762595001 | Spojovací prostředky pro položení dřevěných podlah a zakrytí kanálů | m2 | 461.6
95 | 762 | 762810046 | Záklop stropů z desek OSB tl 22 mm na pero a drážku šroubovaných na rošt | m2 | 461.533
96 | 605 | 605141010 | řezivo jehličnaté lať jakost I 10 - 25 cm2 | m3 | 1.939
|  |  | 461,6/0,625*0,05*0,05*1,05 |  | 1.9387
97 | 762 | 762895000 | Spojovací prostředky pro montáž záklopu, stropnice a podbíjení | m3 | 10.155
|  |  | 461,6*0,022 |  | 10.1552
98 | 762 | 998762103 | Přesun hmot pro kce tesařské v objektech v do 24 m | t | 17.737
|  | 763 | Konstrukce montované z desek, dílců a panelů
99 | 763 | 763131751 | Montáž parotěsné zábrany do SDK podhledu (pruh 20x1m x 1,1) | m2 | 22
100 | 283 | 283292760 | folie nehořlavá parotěsná 140 g/m2 | m2 | 22
|  |  | původně celý pohled: 195,03 * 1,1 |  | 214.533
101b | 763 | 763131752 | Demontáž a montáž původní vrstvy tepelné izolace do SDK podhledu | m2 | 22
101 | 763 | 763131752 | Montáž jedné vrstvy tepelné izolace do SDK podhledu | m2 | 198.931
102 | 631 | 631481410 | rohož minerální izolační 600x1200 mm tl.200 mm | m2 | 198.931
|  |  | 195,03 * 1,02 |  | 198.931
103 | 763 | 763131821 | Demontáž SDK podhledu (montážní otvor 20x1m) | m2 | 20
|  |  | otvor v podhledu pro montáž tep. izolace (pruh 20x1m) |  | 20
104 | 763 | 763135211 | Montáž podhledu SDK s nosnou konstrukcí (montážní otvor 20x1m) | m2 | 20
105 | 590 | 590306020 | Podhled SDK, desky+konstrukce | m2 | 20
|  |  | původně celý pohled:195,03 * 1,1 |  | 214.533
106 | 763 | 998763303 | Přesun hmot pro sádrokartonové konstrukce v objektech v do 24 m | t | 0.65
106a | 763 | 998763303 | lešení pro montáž izolace pojízdná „kostka“ výšky 5,8m | kus | 2
|  | 764 | Konstrukce klempířské
107 | 764 | 764222520 | Oplechování Zn-Ti okapů tvrdá krytina rš 330 mm | m | 151.3
108 | 764 | 764311922 | Oprava Pz krytina hladká tabule 2000x1000 mm sklon do 30° plocha přes 25 m2 - dmtž a zpětná montáž | m2 | 151.3
109 | 764 | 764322830 | Demontáž oplechování okapů tvrdá krytina rš 400 mm do 30° | m | 151.3
110 | 764 | 764410492 | Montáž oplechování parapetů Al přes rš 330 mm | m | 196.85
111 | 553 | 553499170 | parapet venkovní hliníkový š 360 mm | m | 196.85
112 | 553 | 553499520 | koncovka parapetu hliníková pod omítku KHP 30360 š 360 mm | kus | 296
113 | 764 | 764410850 | Demontáž oplechování parapetu rš do 330 mm | m | 152.45
114 | 764 | 764454801 | Demontáž trouby kruhové průměr 75 a 100 mm | m | 99.4
115 | 764 | 764455201 | Zpětná montáž Pz odpad trouby kruhové D 100 mm vč.úpravy úchytů | m | 99.4
116 | 764 | 998764103 | Přesun hmot pro konstrukce klempířské v objektech v do 24 m | t | 2.125
|  | 765 | Konstrukce pokrývačské
117 | 765 | 765313675 | Montáž krytina - větrací mřížky | m | 151.3
118 | 596 | 596602020 | mřížka ochranná větrací jednoduchá 100/5,5 cm (černá) | m | 154.326
|  |  | 151,3 * 1,02 |  | 154.326
119 | 765 | 998765103 | Přesun hmot pro krytiny tvrdé v objektech v do 24 m | t | 0.012
|  | 766 | Konstrukce truhlářské
120 | 766 | 766621211 | Montáž oken zdvojených otevíravých výšky do 1,5m s rámem do zdiva | m2 | 36.49
121 | 766 | 766621212 | Montáž oken zdvojených otevíravých výšky přes 1,5 do 2,5m s rámem do zdiva | m2 | 219.373
122 | 766 | 766660461 | Montáž vchodových dveří 2křídlových s nadsvětlíkem do zdiva | kus | 1
123 | 611 | 611630001 | Okno plastové 1100x1950 - O1 | kus | 16
124 | 611 | 611630002 | Okno plastové 1100x1950 - O1s | kus | 3
125 | 611 | 611630003 | Okno plastové 1100x2180 - O2 | kus | 17
126 | 611 | 611630004 | Okno plastové 1100x2180 - O2m | kus | 22
127 | 611 | 611630005 | Okno plastové 1100x2180 - O2p | kus | 1
128 | 611 | 611630006 | Okno plastové 1100x2180 - O2s | kus | 3
129 | 611 | 611630007 | Okno plastové 1100x2080 - O3 | kus | 17
130 | 611 | 611630008 | Okno plastové 1100x2080 - O3m | kus | 12
131 | 611 | 611630009 | Okno plastové 1100x2080 - O3p | kus | 1
132 | 611 | 611630010 | Okno plastové 1100x2080 - O3s | kus | 3
133 | 611 | 611630011 | Okno plastové 1050x450 - O4 | kus | 7
134 | 611 | 611630012 | Okno plastové 2800x600 - O5 | kus | 4
135 | 611 | 611630013 | Okno plastové 600x600 - O6 | kus | 8
136 | 611 | 611630014 | Okno plastové 900x600 - O7 | kus | 4
137 | 611 | 611630015 | Okno plastové 700x1300 - O8 | kus | 18
138 | 611 | 611630015-1 | Okno plastové 2400x2400 - O9 | kus | 12
139 | 611 | 611630016 | Dveře vstupní 1800x2080+720 - D1 Umax=1,2 | kus | 1
140 | 766 | 766691911 | Vyvěšení nebo zavěšení dřevěných křídel oken pl do 1,5 m2 | kus | 342
141 | 766 | 766691914 | Vyvěšení nebo zavěšení dřevěných křídel dveří pl do 2 m2 | kus | 2
142 | 766 | 766692911 | Výměna parapetních desek dřevěných, laminovaných šířky do 30 cm délky do 1,0 m | m | 141.85
143 | 607 | 607941030 | deska parapetní dřevotřísková vnitřní 0,3 x 1 m | m | 141.85
144 | 766 | 766692921 | Výměna parapetních desek dřevěných, laminovaných šířky přes 30 cm délky do 1,0 m | m | 55
145 | 607 | 607941050 | deska parapetní dřevotřísková vnitřní 0,4 x 1 m | m | 55
146 | 607 | 607941210 | koncovka PVC k parapetním deskám 600 mm | kus | 296
147 | R | 766669991 | Montáž vertikálních žaluzií | m2 | 86.66
148 | 607 | 607990001 | Vertikální žaluzie pro okno 1100x1950 - O1 | kus | 12
149 | 607 | 607990002 | Vertikální žaluzie pro okno 1100x2180 - O2 | kus | 13
150 | 607 | 607990003 | Vertikální žaluzie pro okno 1100x2080 - O3 | kus | 13
151 | R | 766669992 | Montáž ochranné sítě oken v tělocvičně | m2 | 69.12
152 | 553 | 553010001 | Dodávka ochranné sítě oken 2400x2400 | kus | 12
153 | 766 | 998766203 | Přesun hmot pro konstrukce truhlářské v objektech v do 24 m | % | 1.1
|  | 767 | Konstrukce zámečnické
168 | 767 | 767651111 | Montáž vrat garážových sekčních zajížděcích pod strop plochy do 6 m2 | kus | 1
169 | 553 | 553010001 | Dodávka vrata sekční 2620x2000 vč.el.pohonu - G1 Umax = 1,2 | kus | 1
154 | R | 767990001 | Demontáž a zpětná montáž cedulí na fasádě | kus | 2
155 | R | 767990002 | Demontáž a zpětná montáž stávajícího slaboproudu a světla na fasádě | kus | 4
156 | R | 767990003 | M+D pamětní tabule dle požadavku SFŽP - leštěný hliník | kus | 1
157 | R | 767990004 | Demontáž a zpětná montáž vlajkových stožárů | kus | 2
|  | 783 | Dokončovací práce - nátěry
158 | 783 | 783993021 | Nátěry preventivní (antigraffiti) trvalé dvojnásobné s povrchem matným | m2 | 300
|  | 784 | Dokončovací práce - malby
159 | 784 | 784402801 | Odstranění maleb oškrabáním v místnostech v do 3,8 m | m2 | 1000
160 | 784 | 784453621 | Malby směsi xxxx tekuté disperzní bílé dvojnásobné s penetrací místnost v do 3,8 m | m2 | 752.55
161 | 784 | 784453631 | Malby směsi xxxx tekuté disperzní bílé otěruvzdorné dvojnásobné s penetrací místnost v do 3,8 m | m2 | 1000
|  | M | Práce a dodávky M
|  | 21-M | Elektromontáže
162 | R | 210220001 | Demontáž hromosvodových svodů | m | 72.5
163 | R | 210220002 | Úprava (prodloužení) úchytů hromosvodových svodů | m | 72.5
164 | R | 210220003 | Revize hromosvodu | kus | 1
165 | R | 210809901 | Demontáž elektroinstalace tělocvičny - osvětlení | h | 0
166 | R | 210809902 | Montáž svítidel | kus | 0
167 | 341 | 341010001.2 | dodávka svítidel do podhledu s nerozbitnou mřížkou | kus | 0
Celkem