## Rekapitulace stavby
Export VZ |  | List obsahuje: |  |  |  |  | 1) Rekapitulace stavby |  |  | 2) Rekapitulace objektů stavby a soupisů prací | [15 empty] | 3.0 | ZAMOK |  |  |  |  | False | False | {2acce85c-6b22-44e5-b8f5-6f3cadc7b675}
[31 empty] | 0,01 | 21
[31 empty] | 0,01 | 15
|  | REKAPITULACE STAVBY | [15 empty] | v --- níže se nacházejí doplnkové a pomocné údaje k sestavám --- v | [11 empty] | Návod na vyplnění | 0,001
|  | Kód: |  |  |  |  | 17h078 | [22 empty] | Měnit lze pouze buňky se žlutým podbarvením! 1) v Rekapitulaci stavby vyplňte údaje o Uchazeči (přenesou se do ostatních sestav i v jiných listech) 2) na vybraných listech vyplňte v sestavě Soupis prací ceny u položek Podrobnosti k vyplnění naleznete na poslední záložce s Pokyny pro vyplnění | 0,01
|  | Stavba: |  |  |  |  | Oprava a nátěr fasády objektu muzea Jáchymov | [23 empty] | 0,01
|  | KSO: | [11 empty] | CC-CZ: | [16 empty] | 0,01
|  | Místo: |  |  |  |  | Jáchymov | [6 empty] | Datum: |  | 4.6.2017 | [14 empty] | 0,01
0,01
|  | Zadavatel: | [11 empty] | IČ: | [16 empty] | 0,01
|  |  | Muzeum Karlovy Vary | [10 empty] | DIČ: | [16 empty] | 0,01
0,01
|  | Uchazeč: | [11 empty] | IČ: |  | Vyplň údaj | [14 empty] | 0,01
|  |  | Vyplň údaj | [10 empty] | DIČ: |  | Vyplň údaj | [14 empty] | 0,01
False
|  | Projektant: | [11 empty] | IČ: | [16 empty] | False
|  |  | KV ENGINEERING s.r.o., P. Dindák, M. Ohibská | [10 empty] | DIČ: | [16 empty] | True
0,01
|  | Poznámka: | [28 empty] | 0,01
|  |  | Soupis prací je sestaven za využití položek Cenové soustavy ÚRS. Cenové a technické podmínky položek Cenové soustavy ÚRS, které nejsou uvedeny v soupisu prací (tzv. úvodní části katalogů) jsou neomezeně dálkově k dispozici na www.cs-urs.cz . Položky soupisu prací, které nemají ve sloupci "Cenová soustava" uveden žádný údaj (nebo R-položka), nepocházá z Cenové soustavy ÚRS. Jména výrobců a obchodní názvy u položek jsou pouze informativní, uvedené jako reference technických parametrů, vzájemné kompatibility zařízení a dostupnosti odborného servisu. Lze použít výrobky ekvivalentních vlastností jiných výrobců. Nedílnou součástí Rozpočtu a Výkazu výměr je projektová dokumentace. Nabídkové ceny mohou být vytvářeny dle Výkazu výměr pouze s projektem a jeho Výkazem výměr. | [27 empty] | False
|  | Cena bez DPH | [11 empty] | 0
[8 empty] | Sazba daně |  | Základ daně |  |  |  | Výše daně
|  | DPH |  | základní |  |  |  | 21% |  | 0 |  |  |  | 0
|  |  |  | snížená |  |  |  | 15% |  | 0 |  |  |  | 0
|  |  |  | zákl. přenesená |  |  |  | 21% |  | 0 |  |  |  | 0
|  |  |  | sníž. přenesená |  |  |  | 15% |  | 0 |  |  |  | 0
|  |  |  | nulová |  |  |  | 0% |  | 0 |  |  |  | 0
|  | Cena s DPH | [6 empty] | v |  | CZK |  |  | 0
REKAPITULACE OBJEKTŮ STAVBY A SOUPISŮ PRACÍ
| Kód: | [6 empty] | 17h078
| Stavba: | [6 empty] | Oprava a nátěr fasády objektu muzea Jáchymov
| Místo: | [6 empty] | Jáchymov |  |  |  |  | Datum: |  | 4.6.2017
| Zadavatel: | [6 empty] | Muzeum Karlovy Vary |  |  |  |  | Projektant: |  | KV ENGINEERING s.r.o., P. Dindák, M. Ohibská |  |  | Informatívní údaje z listů zakázek
Uchazeč:
| Kód |  |  |  | Objekt, Soupis prací | [6 empty] | Cena bez DPH [CZK] |  |  |  | Cena s DPH [CZK] | Typ | z toho Ostat. náklady [CZK] | DPH [CZK] | Normohodiny [h] | DPH základní [CZK] | DPH snížená [CZK] | DPH základní přenesená [CZK] | DPH snížená přenesená [CZK] | Základna DPH základní | Základna DPH snížená | Základna DPH zákl. přenesená | Základna DPH sníž. přenesená | Základna DPH nulová
| Náklady stavby celkem | [10 empty] | 0 |  |  |  | 0 |  | 0 | 0 | 0 | 0 | 0 | 0 | 0 | 0 | 0 | 0 | 0 | 0 |  | D | 0 | ###NOIMPORT### | IMPORT | {2acce85c-6b22-44e5-b8f5-6f3cadc7b675} | {00000000-0000-0000-0000-000000000000}
/ |  | SO 01 |  |  |  | Fasáda severní (vstupní, pohled 1), fasáda západní (pohled 4) | [5 empty] | 0 |  |  |  | 0 | STA | 0 | 0 | 0 | 0 | 0 | 0 | 0 | 0 | 0 | 0 | 0 | 0 |  |  | 1 |  | IMPORT | {12c7a363-cee9-40e7-aa20-ff52912f8b39} | {2acce85c-6b22-44e5-b8f5-6f3cadc7b675} | 2
/ |  | SO 02 |  |  |  | Fasáda východní, fasáda jižní (pohled 2a3) | [5 empty] | 0 |  |  |  | 0 | STA | 0 | 0 | 0 | 0 | 0 | 0 | 0 | 0 | 0 | 0 | 0 | 0 |  |  | 1 |  | IMPORT | {fe37fb9e-ea4c-4062-b794-c2536eeb4c7f} | {2acce85c-6b22-44e5-b8f5-6f3cadc7b675} | 2
/ |  | SO 03 |  |  |  | Dvorní fasáda (pohled 5-8) | [5 empty] | 0 |  |  |  | 0 | STA | 0 | 0 | 0 | 0 | 0 | 0 | 0 | 0 | 0 | 0 | 0 | 0 |  |  | 1 |  | IMPORT | {3bbc3ee0-b72d-4189-b0f5-0c572e076a5b} | {2acce85c-6b22-44e5-b8f5-6f3cadc7b675} | 2
/ |  | VON |  |  |  | Vedlejší a ostatní náklady | [5 empty] | 0 |  |  |  | 0 | VON | 0 | 0 | 0 | 0 | 0 | 0 | 0 | 0 | 0 | 0 | 0 | 0 |  |  | 1 |  | IMPORT | {f4e4b371-404f-4210-ac69-25db75ff3251} | {2acce85c-6b22-44e5-b8f5-6f3cadc7b675} | 2

## SO 01 - Fasáda severní (v...
| List obsahuje: |  | 1) Krycí list soupisu | 2) Rekapitulace |  |  | 3) Soupis prací | Zpět na list: | Rekapitulace stavby
{12c7a363-cee9-40e7-aa20-ff52912f8b39}
2
| KRYCÍ LIST SOUPISU | [8 empty] | v --- níže se nacházejí doplnkové a pomocné údaje k sestavám --- v | [8 empty] | False
Stavba:
Oprava a nátěr fasády objektu muzea Jáchymov
Objekt:
SO 01 - Fasáda severní (vstupní, pohled 1), fasáda západní (pohled 4)
| KSO: |  |  |  |  | CC-CZ:
| Místo: |  | Jáchymov |  |  | Datum: | 4.6.2017
| Zadavatel: |  |  |  |  | IČ:
|  | Muzeum Karlovy Vary |  |  |  | DIČ:
| Uchazeč: |  |  |  |  | IČ:
DIČ:
| Projektant: |  |  |  |  | IČ:
|  | KV ENGINEERING s.r.o., P. Dindák, M. Ohibská |  |  |  | DIČ:
Poznámka:
| Cena bez DPH | [5 empty] | 0
|  |  | Základ daně |  |  | Sazba daně | Výše daně
| DPH | základní | 0 |  |  | 21% | 0
|  | snížená | 0 |  |  | 15% | 0
|  | zákl. přenesená | 0 |  |  | 21% | 0
|  | sníž. přenesená | 0 |  |  | 15% | 0
|  | nulová | 0 |  |  | 0% | 0
| Cena s DPH |  |  | v | CZK |  | 0
REKAPITULACE ČLENĚNÍ SOUPISU PRACÍ
Stavba:
Oprava a nátěr fasády objektu muzea Jáchymov
Objekt:
SO 01 - Fasáda severní (vstupní, pohled 1), fasáda západní (pohled 4)
Místo: |  |  | Jáchymov |  |  | Datum: | 4.6.2017
Zadavatel: |  |  | Muzeum Karlovy Vary |  |  | Projektant: | KV ENGINEERING s.r.o., P. Dindák, M. Ohibská
Uchazeč:
Kód dílu - Popis | [6 empty] | Cena celkem [CZK]
Náklady soupisu celkem | [6 empty] | 0 | [12 empty] | -1
| HSV - Práce a dodávky HSV | [5 empty] | 0
| 6 - Úpravy povrchů, podlahy a osazování výplní | [5 empty] | 0
| 62 - Úprava povrchů vnějších | [5 empty] | 0
| 9 - Ostatní konstrukce a práce, bourání | [5 empty] | 0
| 94 - Lešení a stavební výtahy | [5 empty] | 0
| 96 - Bourání konstrukcí | [5 empty] | 0
| 98 - Sanace | [5 empty] | 0
| 997 - Přesun sutě | [5 empty] | 0
| 998 - Přesun hmot | [5 empty] | 0
| PSV - Práce a dodávky PSV | [5 empty] | 0
| 783 - Dokončovací práce - nátěry | [5 empty] | 0
SOUPIS PRACÍ
Stavba:
Oprava a nátěr fasády objektu muzea Jáchymov
Objekt:
SO 01 - Fasáda severní (vstupní, pohled 1), fasáda západní (pohled 4)
Místo: |  |  | Jáchymov |  |  | Datum: | 4.6.2017
Zadavatel: |  |  | Muzeum Karlovy Vary |  |  | Projektant: | KV ENGINEERING s.r.o., P. Dindák, M. Ohibská
Uchazeč:
PČ | Typ | Kód | Popis | MJ | Množství | J.cena [CZK] | Cena celkem [CZK] | Cenová soustava |  | Poznámka | DPH | J. Nh [h] | Nh celkem [h] | J. hmotnost [t] | Hmotnost celkem [t] | J. suť [t] | Suť Celkem [t]
Náklady soupisu celkem | [6 empty] | 0 | [5 empty] | 0 |  | 6.9756 |  | 6.2777 |  | D | -1 | [10 empty] | 0
| D | HSV | Práce a dodávky HSV |  |  |  | 0 | [5 empty] | 0 |  | 6.4989 |  | 6.2777 | 1 | D | 0 |  |  |  | ROZPOCET | [6 empty] | 0
| D | 6 | Úpravy povrchů, podlahy a osazování výplní |  |  |  | 0 | [5 empty] | 0 |  | 5.0982 |  | 0 | 1 | D | 1 |  |  |  | ROZPOCET | [6 empty] | 0
| D | 62 | Úprava povrchů vnějších |  |  |  | 0 | [5 empty] | 0 |  | 5.0982 |  | 0 | 1 | D | 2 |  |  |  | ROZPOCET | [6 empty] | 0
1 | K | 622331121 | Cementová omítka hladká jednovrstvá vnějších stěn nanášená ručně | m2 | 47.48 |  | 0 | CS ÚRS 2017 01 |  |  | základní |  | 0 | 0.0315 | 1.4956 | 0 | 0 | 4 | K | 3 |  |  |  | ROZPOCET | 0 | 0 | 0 | 0 | 0 | 1 | 0 | 4 | 681879294
| PP |  | Omítka cementová vnějších ploch nanášená ručně jednovrstvá, tloušťky do 15 mm hladká stěn | [15 empty] | PP | 3
| VV |  | " severní jádrová" 3,93 |  | 3.93 | [13 empty] | VV | 3 | 2 | True | 0 | ROZPOCET
| VV |  | " západní jádrová" 43,55 |  | 43.55 | [13 empty] | VV | 3 | 2 | True | 0 | ROZPOCET
2 | K | 622325501 | Oprava vnější vápenné štukové omítky složitosti 4 v rozsahu do 10% | m2 | 287.53 |  | 0 | CS ÚRS 2017 01 |  |  | základní |  | 0 | 0.00708 | 2.0357 | 0 | 0 | 4 | K | 3 |  |  |  | ROZPOCET | 0 | 0 | 0 | 0 | 0 | 1 | 0 | 4 | -786042067
| PP |  | Oprava vápenné omítky vnějších ploch stupně členitosti 4 štukové, v rozsahu opravované plochy do 10% | [15 empty] | PP | 3
| VV |  | " severní" 187,49+49,44+66,82+18,2+1,3 |  | 323.25 | [13 empty] | VV | 3 | 2 | True | 0 | ROZPOCET
| VV |  | " odpočet sanace" -31,79 |  | -31.79 | [13 empty] | VV | 3 | 2 | True | 0 | ROZPOCET
| VV |  | " odpočet jádrová om" -3,93 |  | -3.93 | [13 empty] | VV | 3 | 2 | True | 0 | ROZPOCET
3 | K | 622325503 | Oprava vnější vápenné štukové omítky složitosti 4 v rozsahu do 30% | m2 | 38.11 |  | 0 | CS ÚRS 2017 01 |  |  | základní |  | 0 | 0.02123 | 0.80908 | 0 | 0 | 4 | K | 3 |  |  |  | ROZPOCET | 0 | 0 | 0 | 0 | 0 | 1 | 0 | 4 | 385330831
| PP |  | Oprava vápenné omítky vnějších ploch stupně členitosti 4 štukové, v rozsahu opravované plochy přes 20 do 30% | [15 empty] | PP | 3
| VV |  | " západní" 81,66 |  | 81.66 | [13 empty] | VV | 3 | 2 | True | 0 | ROZPOCET
| VV |  | " odpočet jádrová" -43,55 |  | -43.55 | [13 empty] | VV | 3 | 2 | True | 0 | ROZPOCET
4 | K | 622131101 | Cementový postřik vnějších stěn nanášený celoplošně ručně | m2 | 87.666 |  | 0 | CS ÚRS 2017 01 |  |  | základní |  | 0 | 0.00735 | 0.64435 | 0 | 0 | 4 | K | 3 |  |  |  | ROZPOCET | 0 | 0 | 0 | 0 | 0 | 1 | 0 | 4 | -697301876
| PP |  | Podkladní a spojovací vrstva vnějších omítaných ploch cementový postřik nanášený ručně celoplošně stěn | [15 empty] | PP | 3
| VV |  | " severní jádrová" 3,93 |  | 3.93 | [13 empty] | VV | 3 | 2 | True | 0 | ROZPOCET
| VV |  | " západní jádrová" 43,55 |  | 43.55 | [13 empty] | VV | 3 | 2 | True | 0 | ROZPOCET
| VV |  | " oprava 10%" 287,53*0,1 |  | 28.753 | [13 empty] | VV | 3 | 2 | True | 0 | ROZPOCET
| VV |  | " oprava 30%" 38,11*0,3 |  | 11.433 | [13 empty] | VV | 3 | 2 | True | 0 | ROZPOCET
5 | K | 619345112 | Vytažení sádrových profilů délky do 5 m, šířky přes 100 mm | m | 12.6 |  | 0 | CS ÚRS 2017 01 |  |  | základní |  | 0 | 0.009 | 0.1134 | 0 | 0 | 4 | K | 3 |  |  |  | ROZPOCET | 0 | 0 | 0 | 0 | 0 | 1 | 0 | 4 | 227053391
| PP |  | Vytažení profilů, fabionů, hran a koutů při opravách sádrových omítek profilů (s dodáním hmot), délky přes 2 do 5 m, šířky přes 100 mm | [15 empty] | PP | 3
| VV |  | " oprava říms omítkou - severní" (30,0+33,0)*0,2 |  | 12.6 | [13 empty] | VV | 3 | 2 | True | 0 | ROZPOCET
| D | 9 | Ostatní konstrukce a práce, bourání |  |  |  | 0 | [5 empty] | 0 |  | 1.4007 |  | 6.2777 | 1 | D | 1 |  |  |  | ROZPOCET | [6 empty] | 0
| D | 94 | Lešení a stavební výtahy |  |  |  | 0 | [5 empty] | 0 |  | 0 |  | 0 | 1 | D | 2 |  |  |  | ROZPOCET | [6 empty] | 0
6 | K | 941111122 | Montáž lešení řadového trubkového lehkého s podlahami zatížení do 200 kg/m2 š do 1,2 m v do 25 m | m2 | 470.75 |  | 0 | CS ÚRS 2017 01 |  |  | základní |  | 0 | 0 | 0 | 0 | 0 | 4 | K | 3 |  |  |  | ROZPOCET | 0 | 0 | 0 | 0 | 0 | 1 | 0 | 4 | -1725017554
| PP |  | Montáž lešení řadového trubkového lehkého pracovního s podlahami s provozním zatížením tř. 3 do 200 kg/m2 šířky tř. W09 přes 0,9 do 1,2 m, výšky přes 10 do 25 m | [15 empty] | PP | 3
| VV |  | " severní" (32,0+1,5*2)*(12+8,5)/2 |  | 358.75 | [13 empty] | VV | 3 | 2 | True | 0 | ROZPOCET
| VV |  | " západní" (11,0+1,5*2)*8,0 |  | 112 | [13 empty] | VV | 3 | 2 | True | 0 | ROZPOCET
7 | K | 941111222 | Příplatek k lešení řadovému trubkovému lehkému s podlahami š 1,2 m v 25 m za první a ZKD den použití | m2 | 28245 |  | 0 | CS ÚRS 2017 01 |  |  | základní |  | 0 | 0 | 0 | 0 | 0 | 4 | K | 3 |  |  |  | ROZPOCET | 0 | 0 | 0 | 0 | 0 | 1 | 0 | 4 | 160564501
| PP |  | Montáž lešení řadového trubkového lehkého pracovního s podlahami s provozním zatížením tř. 3 do 200 kg/m2 Příplatek za první a každý další den použití lešení k ceně -1122 | [15 empty] | PP | 3
| VV |  | 470,75*30*2 |  | 28245 | [13 empty] | VV | 3 | 2 | True | 0 | ROZPOCET
8 | K | 941111822 | Demontáž lešení řadového trubkového lehkého s podlahami zatížení do 200 kg/m2 š do 1,2 m v do 25 m | m2 | 470.75 |  | 0 | CS ÚRS 2017 01 |  |  | základní |  | 0 | 0 | 0 | 0 | 0 | 4 | K | 3 |  |  |  | ROZPOCET | 0 | 0 | 0 | 0 | 0 | 1 | 0 | 4 | -1274512782
| PP |  | Demontáž lešení řadového trubkového lehkého pracovního s podlahami s provozním zatížením tř. 3 do 200 kg/m2 šířky tř. W09 přes 0,9 do 1,2 m, výšky přes 10 do 25 m | [15 empty] | PP | 3
| VV |  | 470,75 |  | 470.75 | [13 empty] | VV | 3 | 2 | True | 0 | ROZPOCET
9 | K | 944511111 | Montáž ochranné sítě z textilie z umělých vláken | m2 | 470.75 |  | 0 | CS ÚRS 2017 01 |  |  | základní |  | 0 | 0 | 0 | 0 | 0 | 4 | K | 3 |  |  |  | ROZPOCET | 0 | 0 | 0 | 0 | 0 | 1 | 0 | 4 | 164470022
| PP |  | Montáž ochranné sítě zavěšené na konstrukci lešení z textilie z umělých vláken | [15 empty] | PP | 3
| VV |  | " severní" (32,0+1,5*2)*(12+8,5)/2 |  | 358.75 | [13 empty] | VV | 3 | 2 | True | 0 | ROZPOCET
| VV |  | " západní" (11,0+1,5*2)*8,0 |  | 112 | [13 empty] | VV | 3 | 2 | True | 0 | ROZPOCET
10 | K | 944511211 | Příplatek k ochranné síti za první a ZKD den použití | m2 | 28245 |  | 0 | CS ÚRS 2017 01 |  |  | základní |  | 0 | 0 | 0 | 0 | 0 | 4 | K | 3 |  |  |  | ROZPOCET | 0 | 0 | 0 | 0 | 0 | 1 | 0 | 4 | -813922969
| PP |  | Montáž ochranné sítě Příplatek za první a každý další den použití sítě k ceně -1111 | [15 empty] | PP | 3
| VV |  | 470,75*30*2 |  | 28245 | [13 empty] | VV | 3 | 2 | True | 0 | ROZPOCET
11 | K | 944511811 | Demontáž ochranné sítě z textilie z umělých vláken | m2 | 470.75 |  | 0 | CS ÚRS 2017 01 |  |  | základní |  | 0 | 0 | 0 | 0 | 0 | 4 | K | 3 |  |  |  | ROZPOCET | 0 | 0 | 0 | 0 | 0 | 1 | 0 | 4 | -361576968
| PP |  | Demontáž ochranné sítě zavěšené na konstrukci lešení z textilie z umělých vláken | [15 empty] | PP | 3
| VV |  | 470,75 |  | 470.75 | [13 empty] | VV | 3 | 2 | True | 0 | ROZPOCET
| D | 96 | Bourání konstrukcí |  |  |  | 0 | [5 empty] | 0 |  | 0 |  | 6.2777 | 1 | D | 2 |  |  |  | ROZPOCET | [6 empty] | 0
12 | K | 978036121 | Otlučení cementových omítek vnějších ploch rozsahu do 10 % | m2 | 287.53 |  | 0 | CS ÚRS 2017 01 |  |  | základní |  | 0 | 0 | 0 | 0.005 | 1.4377 | 4 | K | 3 |  |  |  | ROZPOCET | 0 | 0 | 0 | 0 | 0 | 1 | 0 | 4 | -2056673885
| PP |  | Otlučení cementových omítek vnějších ploch s vyškrabáním spar zdiva a s očištěním povrchu, v rozsahu do 10 % | [15 empty] | PP | 3
| VV |  | " severní" 187,49+49,44+66,82+18,2+1,3 |  | 323.25 | [13 empty] | VV | 3 | 2 | True | 0 | ROZPOCET
| VV |  | " odpočet sanace" -31,79 |  | -31.79 | [13 empty] | VV | 3 | 2 | True | 0 | ROZPOCET
| VV |  | " odpočet jádrová om" -3,93 |  | -3.93 | [13 empty] | VV | 3 | 2 | True | 0 | ROZPOCET
13 | K | 978036151 | Otlučení cementových omítek vnějších ploch rozsahu do 40 % | m2 | 38.11 |  | 0 | CS ÚRS 2017 01 |  |  | základní |  | 0 | 0 | 0 | 0.023 | 0.87653 | 4 | K | 3 |  |  |  | ROZPOCET | 0 | 0 | 0 | 0 | 0 | 1 | 0 | 4 | -1991808113
| PP |  | Otlučení cementových omítek vnějších ploch s vyškrabáním spar zdiva a s očištěním povrchu, v rozsahu přes 30 do 40 % | [15 empty] | PP | 3
| VV |  | " západní" 81,66 |  | 81.66 | [13 empty] | VV | 3 | 2 | True | 0 | ROZPOCET
| VV |  | " odpočet jádrová" -43,55 |  | -43.55 | [13 empty] | VV | 3 | 2 | True | 0 | ROZPOCET
14 | K | 978036191 | Otlučení cementových omítek vnějších ploch rozsahu do 100 % | m2 | 79.27 |  | 0 | CS ÚRS 2017 01 |  |  | základní |  | 0 | 0 | 0 | 0.05 | 3.9635 | 4 | K | 3 |  |  |  | ROZPOCET | 0 | 0 | 0 | 0 | 0 | 1 | 0 | 4 | 288247973
| PP |  | Otlučení cementových omítek vnějších ploch s vyškrabáním spar zdiva a s očištěním povrchu, v rozsahu přes 80 do 100 % | [15 empty] | PP | 3
| VV |  | " severní jádrová" 3,93 |  | 3.93 | [13 empty] | VV | 3 | 2 | True | 0 | ROZPOCET
| VV |  | " severní sanace" 31,79 |  | 31.79 | [13 empty] | VV | 3 | 2 | True | 0 | ROZPOCET
| VV |  | " západní jádrová" 43,55 |  | 43.55 | [13 empty] | VV | 3 | 2 | True | 0 | ROZPOCET
| D | 98 | Sanace |  |  |  | 0 | [5 empty] | 0 |  | 1.4007 |  | 0 | 1 | D | 2 |  |  |  | ROZPOCET | [6 empty] | 0
15 | K | 985131111 | Očištění ploch stěn, rubu kleneb a podlah tlakovou vodou | m2 | 404.91 |  | 0 | CS ÚRS 2017 01 |  |  | základní |  | 0 | 0 | 0 | 0 | 0 | 4 | K | 3 |  |  |  | ROZPOCET | 0 | 0 | 0 | 0 | 0 | 1 | 0 | 4 | 1396314812
| PP |  | Očištění ploch stěn, rubu kleneb a podlah tlakovou vodou | [15 empty] | PP | 3
| VV |  | " severní" 187,49+49,44+66,82+18,2+1,3 |  | 323.25 | [13 empty] | VV | 3 | 2 | True | 0 | ROZPOCET
| VV |  | " západní" 81,66 |  | 81.66 | [13 empty] | VV | 3 | 2 | True | 0 | ROZPOCET
16 | K | 622821012 | Vnější sanační štuková omítka pro vlhké a zasolené zdivo prováděná ručně | m2 | 31.79 |  | 0 | CS ÚRS 2017 01 |  |  | základní |  | 0 | 0.0345 | 1.0968 | 0 | 0 | 4 | K | 3 |  |  |  | ROZPOCET | 0 | 0 | 0 | 0 | 0 | 1 | 0 | 4 | -1671186080
| PP |  | Sanační omítka vnějších ploch stěn pro vlhké a zasolené zdivo, prováděná ve dvou vrstvách, tl. jádrové omítky do 30 mm ručně štuková | [15 empty] | PP | 3
| VV |  | " severní sanace" 31,79 |  | 31.79 | [13 empty] | VV | 3 | 2 | True | 0 | ROZPOCET
17 | K | 985311215 | Reprofilace líce kleneb a podhledů cementovými sanačními maltami tl 50 mm | m2 | 3 |  | 0 | CS ÚRS 2017 01 |  |  | základní |  | 0 | 0.09975 | 0.29925 | 0 | 0 | 4 | K | 3 |  |  |  | ROZPOCET | 0 | 0 | 0 | 0 | 0 | 1 | 0 | 4 | 1203319600
| PP |  | Reprofilace betonu sanačními maltami na cementové bázi ručně líce kleneb a podhledů, tloušťky přes 40 do 50 mm | [15 empty] | PP | 3
| VV |  | " západní - reprofilace římsy 20%"(30,0*0,2)*0,5 |  | 3 | [13 empty] | VV | 3 | 2 | True | 0 | ROZPOCET
18 | K | 985323111 | Spojovací můstek reprofilovaného betonu na cementové bázi tl 1 mm | m2 | 3 |  | 0 | CS ÚRS 2017 01 |  |  | základní |  | 0 | 0.00158 | 0.00474 | 0 | 0 | 4 | K | 3 |  |  |  | ROZPOCET | 0 | 0 | 0 | 0 | 0 | 1 | 0 | 4 | -1854337250
| PP |  | Spojovací můstek reprofilovaného betonu na cementové bázi, tloušťky 1 mm | [15 empty] | PP | 3
| VV |  | " západní - reprofilace římsy 20%"(30,0*0,2)*0,5 |  | 3 | [13 empty] | VV | 3 | 2 | True | 0 | ROZPOCET
| D | 997 | Přesun sutě |  |  |  | 0 | [5 empty] | 0 |  | 0 |  | 0 | 1 | D | 1 |  |  |  | ROZPOCET | [6 empty] | 0
19 | K | 997013153 | Vnitrostaveništní doprava suti a vybouraných hmot pro budovy v do 12 m s omezením mechanizace | t | 6.278 |  | 0 | CS ÚRS 2017 01 |  |  | základní |  | 0 | 0 | 0 | 0 | 0 | 4 | K | 2 |  |  |  | ROZPOCET | 0 | 0 | 0 | 0 | 0 | 1 | 0 | 4 | -2139775510
| PP |  | Vnitrostaveništní doprava suti a vybouraných hmot vodorovně do 50 m svisle s omezením mechanizace pro budovy a haly výšky přes 9 do 12 m | [15 empty] | PP | 2
20 | K | 997013501 | Odvoz suti a vybouraných hmot na skládku nebo meziskládku do 1 km se složením | t | 6.278 |  | 0 | CS ÚRS 2017 01 |  |  | základní |  | 0 | 0 | 0 | 0 | 0 | 4 | K | 2 |  |  |  | ROZPOCET | 0 | 0 | 0 | 0 | 0 | 1 | 0 | 4 | -126815566
| PP |  | Odvoz suti a vybouraných hmot na skládku nebo meziskládku se složením, na vzdálenost do 1 km | [15 empty] | PP | 2
21 | K | 997013509 | Příplatek k odvozu suti a vybouraných hmot na skládku ZKD 1 km přes 1 km | t | 87.892 |  | 0 | CS ÚRS 2017 01 |  |  | základní |  | 0 | 0 | 0 | 0 | 0 | 4 | K | 2 |  |  |  | ROZPOCET | 0 | 0 | 0 | 0 | 0 | 1 | 0 | 4 | -1149878868
| PP |  | Odvoz suti a vybouraných hmot na skládku nebo meziskládku se složením, na vzdálenost Příplatek k ceně za každý další i započatý 1 km přes 1 km | [15 empty] | PP | 2
| P |  | Poznámka k položce: celkem 15Km | [15 empty] | P | 2
| VV |  | 6,278*14 'Přepočtené koeficientem množství |  | 87.892 | [13 empty] | VV | 2 | 2 | False | 1 | ROZPOCET
22 | K | 997013831 | Poplatek za uložení stavebního směsného odpadu na skládce (skládkovné) | t | 6.278 |  | 0 | CS ÚRS 2017 01 |  |  | základní |  | 0 | 0 | 0 | 0 | 0 | 4 | K | 2 |  |  |  | ROZPOCET | 0 | 0 | 0 | 0 | 0 | 1 | 0 | 4 | -603513219
| PP |  | Poplatek za uložení stavebního odpadu na skládce (skládkovné) směsného | [15 empty] | PP | 2
| D | 998 | Přesun hmot |  |  |  | 0 | [5 empty] | 0 |  | 0 |  | 0 | 1 | D | 1 |  |  |  | ROZPOCET | [6 empty] | 0
23 | K | 998017002 | Přesun hmot s omezením mechanizace pro budovy v do 12 m | t | 6.499 |  | 0 | CS ÚRS 2017 01 |  |  | základní |  | 0 | 0 | 0 | 0 | 0 | 4 | K | 2 |  |  |  | ROZPOCET | 0 | 0 | 0 | 0 | 0 | 1 | 0 | 4 | 1625075938
| PP |  | Přesun hmot pro budovy občanské výstavby, bydlení, výrobu a služby s omezením mechanizace vodorovná dopravní vzdálenost do 100 m pro budovy s jakoukoliv nosnou konstrukcí výšky přes 6 do 12 m | [15 empty] | PP | 2
| D | PSV | Práce a dodávky PSV |  |  |  | 0 | [5 empty] | 0 |  | 0.47669 |  | 0 | 2 | D | 0 |  |  |  | ROZPOCET | [6 empty] | 0
| D | 783 | Dokončovací práce - nátěry |  |  |  | 0 | [5 empty] | 0 |  | 0.47669 |  | 0 | 2 | D | 1 |  |  |  | ROZPOCET | [6 empty] | 0
24 | K | 783000103 | Ochrana podlah nebo vodorovných ploch při provádění nátěrů položením fólie | m2 | 86 |  | 0 | CS ÚRS 2017 01 |  |  | základní |  | 0 | 0 | 0 | 0 | 0 | 16 | K | 2 |  |  |  | ROZPOCET | 0 | 0 | 0 | 0 | 0 | 1 | 0 | 16 | 1500301815
| PP |  | Zakrývání konstrukcí včetně pozdějšího odkrytí podlah nebo vodorovných ploch položením fólie | [15 empty] | PP | 2
| VV |  | " chodnik" (32,0+11,0)*2,0 |  | 86 | [13 empty] | VV | 2 | 2 | True | 0 | ROZPOCET
25 | M | 693111470 | textilie GEOFILTEX 63 63/35 350 g/m2 do š 8,8 m | m2 | 98.9 |  | 0 | CS ÚRS 2017 01 |  |  | základní |  | 0 | 0.00035 | 0.034615 | 0 | 0 | 32 | M | 2 |  |  |  | ROZPOCET | 0 | 0 | 0 | 0 | 0 | 1 | 0 | 16 | 1715760739
| PP |  | geotextilie netkaná PP 350 g/m2 do š 8,8 m | [15 empty] | PP | 2
| VV |  | 86*1,15 'Přepočtené koeficientem množství |  | 98.9 | [13 empty] | VV | 2 | 2 | False | 1 | ROZPOCET
26 | K | 629991011 | Zakrytí výplní otvorů a svislých ploch fólií přilepenou lepící páskou | m2 | 54.72 |  | 0 | CS ÚRS 2017 01 |  |  | základní |  | 0 | 0.00012 | 0.0065664 | 0 | 0 | 16 | K | 2 |  |  |  | ROZPOCET | 0 | 0 | 0 | 0 | 0 | 1 | 0 | 16 | 1642607195
| PP |  | Zakrytí vnějších ploch před znečištěním včetně pozdějšího odkrytí výplní otvorů a svislých ploch fólií přilepenou lepící páskou | [15 empty] | PP | 2
| VV |  | " okna a dveře" 1,745*2,03*7+1,36*1,55*3+2,0*2,2+2,4*3,0*2+0,6*0,8+0,8*1,8*3 |  | 54.72 | [13 empty] | VV | 2 | 2 | True | 0 | ROZPOCET
27 | K | 783823173 | Penetrační silikátový nátěr omítek stupně členitosti 4 | m2 | 404.91 |  | 0 | CS ÚRS 2017 01 |  |  | základní |  | 0 | 0.00013 | 0.052638 | 0 | 0 | 16 | K | 2 |  |  |  | ROZPOCET | 0 | 0 | 0 | 0 | 0 | 1 | 0 | 16 | -1077574865
| PP |  | Penetrační nátěr omítek hladkých omítek hladkých, zrnitých tenkovrstvých nebo štukových stupně členitosti 4 silikátový | [15 empty] | PP | 2
| VV |  | " severní - barva 01" 187,49 |  | 187.49 | [13 empty] | VV | 2 | 2 | True | 0 | ROZPOCET
| VV |  | " barva 02" 49,44 |  | 49.44 | [13 empty] | VV | 2 | 2 | True | 0 | ROZPOCET
| VV |  | " barva 03" 66,82 |  | 66.82 | [13 empty] | VV | 2 | 2 | True | 0 | ROZPOCET
| VV |  | " barva 04" 18,2 |  | 18.2 | [13 empty] | VV | 2 | 2 | True | 0 | ROZPOCET
| VV |  | " barva 05" 1,3 |  | 1.3 | [13 empty] | VV | 2 | 2 | True | 0 | ROZPOCET
| VV |  | "západ" 81,66 |  | 81.66 | [13 empty] | VV | 2 | 2 | True | 0 | ROZPOCET
28 | K | 783827463 | Krycí dvojnásobný silikátový nátěr omítek stupně členitosti 4 | m2 | 404.91 |  | 0 | CS ÚRS 2017 01 |  |  | základní |  | 0 | 0.00092 | 0.37252 | 0 | 0 | 16 | K | 2 |  |  |  | ROZPOCET | 0 | 0 | 0 | 0 | 0 | 1 | 0 | 16 | -1606465326
| PP |  | Krycí (ochranný ) nátěr omítek dvojnásobný hladkých omítek hladkých, zrnitých tenkovrstvých nebo štukových stupně členitosti 4 silikátový | [15 empty] | PP | 2
| VV |  | 404,91 |  | 404.91 | [13 empty] | VV | 2 | 2 | True | 0 | ROZPOCET
29 | K | 783897619 | Příplatek k cenám dvojnásobného krycího nátěru omítek za barevné provedení v odstínu náročném | m2 | 404.91 |  | 0 | CS ÚRS 2017 01 |  |  | základní |  | 0 | 2e-05 | 0.0080982 | 0 | 0 | 16 | K | 2 |  |  |  | ROZPOCET | 0 | 0 | 0 | 0 | 0 | 1 | 0 | 16 | 123758612
| PP |  | Krycí (ochranný ) nátěr omítek Příplatek k cenám za provádění barevného nátěru v odstínu náročném dvojnásobného | [15 empty] | PP | 2
30 | K | 783306809 | Odstranění nátěru ze zámečnických konstrukcí okartáčováním | m2 | 5 |  | 0 | CS ÚRS 2017 01 |  |  | základní |  | 0 | 0 | 0 | 0 | 0 | 16 | K | 2 |  |  |  | ROZPOCET | 0 | 0 | 0 | 0 | 0 | 1 | 0 | 16 | -1444321798
| PP |  | Odstranění nátěrů ze zámečnických konstrukcí okartáčováním | [15 empty] | PP | 2
| VV |  | " drobné oc.prvky - dvířka" 5,0 |  | 5 | [13 empty] | VV | 2 | 2 | True | 0 | ROZPOCET
31 | K | 783301313 | Odmaštění zámečnických konstrukcí ředidlovým odmašťovačem | m2 | 5 |  | 0 | CS ÚRS 2017 01 |  |  | základní |  | 0 | 7e-05 | 0.00035 | 0 | 0 | 16 | K | 2 |  |  |  | ROZPOCET | 0 | 0 | 0 | 0 | 0 | 1 | 0 | 16 | -1887797913
| PP |  | Příprava podkladu zámečnických konstrukcí před provedením nátěru odmaštění odmašťovačem ředidlovým | [15 empty] | PP | 2
32 | K | 783314203 | Základní antikorozní jednonásobný syntetický samozákladující nátěr zámečnických konstrukcí | m2 | 5 |  | 0 | CS ÚRS 2017 01 |  |  | základní |  | 0 | 0.00014 | 0.0007 | 0 | 0 | 16 | K | 2 |  |  |  | ROZPOCET | 0 | 0 | 0 | 0 | 0 | 1 | 0 | 16 | -1541687012
| PP |  | Základní antikorozní nátěr zámečnických konstrukcí jednonásobný syntetický samozákladující | [15 empty] | PP | 2
33 | K | 783317101 | Krycí jednonásobný syntetický standardní nátěr zámečnických konstrukcí | m2 | 10 |  | 0 | CS ÚRS 2017 01 |  |  | základní |  | 0 | 0.00012 | 0.0012 | 0 | 0 | 16 | K | 2 |  |  |  | ROZPOCET | 0 | 0 | 0 | 0 | 0 | 1 | 0 | 16 | 1272730282
| PP |  | Krycí nátěr (email) zámečnických konstrukcí jednonásobný syntetický standardní | [15 empty] | PP | 2
| P |  | Poznámka k položce: dvojnásobný | [15 empty] | P | 2
| VV |  | 5*2 'Přepočtené koeficientem množství |  | 10 | [13 empty] | VV | 2 | 2 | False | 1 | ROZPOCET

## SO 02 - Fasáda východní, ...
| List obsahuje: |  | 1) Krycí list soupisu | 2) Rekapitulace |  |  | 3) Soupis prací | Zpět na list: | Rekapitulace stavby
{fe37fb9e-ea4c-4062-b794-c2536eeb4c7f}
2
| KRYCÍ LIST SOUPISU | [8 empty] | v --- níže se nacházejí doplnkové a pomocné údaje k sestavám --- v | [8 empty] | False
Stavba:
Oprava a nátěr fasády objektu muzea Jáchymov
Objekt:
SO 02 - Fasáda východní, fasáda jižní (pohled 2a3)
| KSO: |  |  |  |  | CC-CZ:
| Místo: |  | Jáchymov |  |  | Datum: | 4.6.2017
| Zadavatel: |  |  |  |  | IČ:
|  | Muzeum Karlovy Vary |  |  |  | DIČ:
| Uchazeč: |  |  |  |  | IČ:
DIČ:
| Projektant: |  |  |  |  | IČ:
|  | KV ENGINEERING s.r.o., P. Dindák, M. Ohibská |  |  |  | DIČ:
Poznámka:
| Cena bez DPH | [5 empty] | 0
|  |  | Základ daně |  |  | Sazba daně | Výše daně
| DPH | základní | 0 |  |  | 21% | 0
|  | snížená | 0 |  |  | 15% | 0
|  | zákl. přenesená | 0 |  |  | 21% | 0
|  | sníž. přenesená | 0 |  |  | 15% | 0
|  | nulová | 0 |  |  | 0% | 0
| Cena s DPH |  |  | v | CZK |  | 0
REKAPITULACE ČLENĚNÍ SOUPISU PRACÍ
Stavba:
Oprava a nátěr fasády objektu muzea Jáchymov
Objekt:
SO 02 - Fasáda východní, fasáda jižní (pohled 2a3)
Místo: |  |  | Jáchymov |  |  | Datum: | 4.6.2017
Zadavatel: |  |  | Muzeum Karlovy Vary |  |  | Projektant: | KV ENGINEERING s.r.o., P. Dindák, M. Ohibská
Uchazeč:
Kód dílu - Popis | [6 empty] | Cena celkem [CZK]
Náklady soupisu celkem | [6 empty] | 0 | [12 empty] | -1
| HSV - Práce a dodávky HSV | [5 empty] | 0
| 6 - Úpravy povrchů, podlahy a osazování výplní | [5 empty] | 0
| 62 - Úprava povrchů vnějších | [5 empty] | 0
| 9 - Ostatní konstrukce a práce, bourání | [5 empty] | 0
| 94 - Lešení a stavební výtahy | [5 empty] | 0
| 96 - Bourání konstrukcí | [5 empty] | 0
| 98 - Sanace | [5 empty] | 0
| 997 - Přesun sutě | [5 empty] | 0
| 998 - Přesun hmot | [5 empty] | 0
| PSV - Práce a dodávky PSV | [5 empty] | 0
| 783 - Dokončovací práce - nátěry | [5 empty] | 0
SOUPIS PRACÍ
Stavba:
Oprava a nátěr fasády objektu muzea Jáchymov
Objekt:
SO 02 - Fasáda východní, fasáda jižní (pohled 2a3)
Místo: |  |  | Jáchymov |  |  | Datum: | 4.6.2017
Zadavatel: |  |  | Muzeum Karlovy Vary |  |  | Projektant: | KV ENGINEERING s.r.o., P. Dindák, M. Ohibská
Uchazeč:
PČ | Typ | Kód | Popis | MJ | Množství | J.cena [CZK] | Cena celkem [CZK] | Cenová soustava |  | Poznámka | DPH | J. Nh [h] | Nh celkem [h] | J. hmotnost [t] | Hmotnost celkem [t] | J. suť [t] | Suť Celkem [t]
Náklady soupisu celkem | [6 empty] | 0 | [5 empty] | 0 |  | 10.4849 |  | 8.4543 |  | D | -1 | [10 empty] | 0
| D | HSV | Práce a dodávky HSV |  |  |  | 0 | [5 empty] | 0 |  | 9.5069 |  | 8.4543 | 1 | D | 0 |  |  |  | ROZPOCET | [6 empty] | 0
| D | 6 | Úpravy povrchů, podlahy a osazování výplní |  |  |  | 0 | [5 empty] | 0 |  | 6.087 |  | 0 | 1 | D | 1 |  |  |  | ROZPOCET | [6 empty] | 0
| D | 62 | Úprava povrchů vnějších |  |  |  | 0 | [5 empty] | 0 |  | 6.087 |  | 0 | 1 | D | 2 |  |  |  | ROZPOCET | [6 empty] | 0
1 | K | 622331121 | Cementová omítka hladká jednovrstvá vnějších stěn nanášená ručně | m2 | 1.27 |  | 0 | CS ÚRS 2017 01 |  |  | základní |  | 0 | 0.0315 | 0.040005 | 0 | 0 | 4 | K | 3 |  |  |  | ROZPOCET | 0 | 0 | 0 | 0 | 0 | 1 | 0 | 4 | -1470971742
| PP |  | Omítka cementová vnějších ploch nanášená ručně jednovrstvá, tloušťky do 15 mm hladká stěn | [15 empty] | PP | 3
| VV |  | " východ jádrová" 1,27 |  | 1.27 | [13 empty] | VV | 3 | 2 | True | 0 | ROZPOCET
2 | K | 622325501 | Oprava vnější vápenné štukové omítky složitosti 4 v rozsahu do 10% | m2 | 758.87 |  | 0 | CS ÚRS 2017 01 |  |  | základní |  | 0 | 0.00708 | 5.3728 | 0 | 0 | 4 | K | 3 |  |  |  | ROZPOCET | 0 | 0 | 0 | 0 | 0 | 1 | 0 | 4 | -1723913984
| PP |  | Oprava vápenné omítky vnějších ploch stupně členitosti 4 štukové, v rozsahu opravované plochy do 10% | [15 empty] | PP | 3
| VV |  | " východ" 353,58+91,87+92,63+5,56 |  | 543.64 | [13 empty] | VV | 3 | 2 | True | 0 | ROZPOCET
| VV |  | " sanace" -33,75 |  | -33.75 | [13 empty] | VV | 3 | 2 | True | 0 | ROZPOCET
| VV |  | " jádrová" -1,27 |  | -1.27 | [13 empty] | VV | 3 | 2 | True | 0 | ROZPOCET
| VV |  | " jih" 176,56+96,5+35,37 |  | 308.43 | [13 empty] | VV | 3 | 2 | True | 0 | ROZPOCET
| VV |  | " sanace" -58,18 |  | -58.18 | [13 empty] | VV | 3 | 2 | True | 0 | ROZPOCET
3 | K | 622131101 | Cementový postřik vnějších stěn nanášený celoplošně ručně | m2 | 77.157 |  | 0 | CS ÚRS 2017 01 |  |  | základní |  | 0 | 0.00735 | 0.5671 | 0 | 0 | 4 | K | 3 |  |  |  | ROZPOCET | 0 | 0 | 0 | 0 | 0 | 1 | 0 | 4 | -912332490
| PP |  | Podkladní a spojovací vrstva vnějších omítaných ploch cementový postřik nanášený ručně celoplošně stěn | [15 empty] | PP | 3
| VV |  | " východ jádrová" 1,27 |  | 1.27 | [13 empty] | VV | 3 | 2 | True | 0 | ROZPOCET
| VV |  | " oprava 10%" 758,87*0,10 |  | 75.887 | [13 empty] | VV | 3 | 2 | True | 0 | ROZPOCET
4 | K | 619345112 | Vytažení sádrových profilů délky do 5 m, šířky přes 100 mm | m | 11.9 |  | 0 | CS ÚRS 2017 01 |  |  | základní |  | 0 | 0.009 | 0.1071 | 0 | 0 | 4 | K | 3 |  |  |  | ROZPOCET | 0 | 0 | 0 | 0 | 0 | 1 | 0 | 4 | -910587170
| PP |  | Vytažení profilů, fabionů, hran a koutů při opravách sádrových omítek profilů (s dodáním hmot), délky přes 2 do 5 m, šířky přes 100 mm | [15 empty] | PP | 3
| VV |  | " oprava šambrán omítkou - jih" 3,0+19,5*0,2+25,0*0,2 |  | 11.9 | [13 empty] | VV | 3 | 2 | True | 0 | ROZPOCET
| D | 9 | Ostatní konstrukce a práce, bourání |  |  |  | 0 | [5 empty] | 0 |  | 3.4198 |  | 8.4543 | 1 | D | 1 |  |  |  | ROZPOCET | [6 empty] | 0
| D | 94 | Lešení a stavební výtahy |  |  |  | 0 | [5 empty] | 0 |  | 0 |  | 0 | 1 | D | 2 |  |  |  | ROZPOCET | [6 empty] | 0
5 | K | 941111122 | Montáž lešení řadového trubkového lehkého s podlahami zatížení do 200 kg/m2 š do 1,2 m v do 25 m | m2 | 811.2 |  | 0 | CS ÚRS 2017 01 |  |  | základní |  | 0 | 0 | 0 | 0 | 0 | 4 | K | 3 |  |  |  | ROZPOCET | 0 | 0 | 0 | 0 | 0 | 1 | 0 | 4 | -835430264
| PP |  | Montáž lešení řadového trubkového lehkého pracovního s podlahami s provozním zatížením tř. 3 do 200 kg/m2 šířky tř. W09 přes 0,9 do 1,2 m, výšky přes 10 do 25 m | [15 empty] | PP | 3
| VV |  | " východ" (43,5+1,5*2)*11,8 |  | 548.7 | [13 empty] | VV | 3 | 2 | True | 0 | ROZPOCET
| VV |  | " jižní" (18,5+1,5)*10,5+(6,0+1,5)*7,0 |  | 262.5 | [13 empty] | VV | 3 | 2 | True | 0 | ROZPOCET
6 | K | 941111222 | Příplatek k lešení řadovému trubkovému lehkému s podlahami š 1,2 m v 25 m za první a ZKD den použití | m2 | 48672 |  | 0 | CS ÚRS 2017 01 |  |  | základní |  | 0 | 0 | 0 | 0 | 0 | 4 | K | 3 |  |  |  | ROZPOCET | 0 | 0 | 0 | 0 | 0 | 1 | 0 | 4 | 1824940056
| PP |  | Montáž lešení řadového trubkového lehkého pracovního s podlahami s provozním zatížením tř. 3 do 200 kg/m2 Příplatek za první a každý další den použití lešení k ceně -1122 | [15 empty] | PP | 3
| VV |  | 811,2*30*2 |  | 48672 | [13 empty] | VV | 3 | 2 | True | 0 | ROZPOCET
7 | K | 941111822 | Demontáž lešení řadového trubkového lehkého s podlahami zatížení do 200 kg/m2 š do 1,2 m v do 25 m | m2 | 811.2 |  | 0 | CS ÚRS 2017 01 |  |  | základní |  | 0 | 0 | 0 | 0 | 0 | 4 | K | 3 |  |  |  | ROZPOCET | 0 | 0 | 0 | 0 | 0 | 1 | 0 | 4 | -396696866
| PP |  | Demontáž lešení řadového trubkového lehkého pracovního s podlahami s provozním zatížením tř. 3 do 200 kg/m2 šířky tř. W09 přes 0,9 do 1,2 m, výšky přes 10 do 25 m | [15 empty] | PP | 3
| VV |  | 811,2 |  | 811.2 | [13 empty] | VV | 3 | 2 | True | 0 | ROZPOCET
8 | K | 944511111 | Montáž ochranné sítě z textilie z umělých vláken | m2 | 811.2 |  | 0 | CS ÚRS 2017 01 |  |  | základní |  | 0 | 0 | 0 | 0 | 0 | 4 | K | 3 |  |  |  | ROZPOCET | 0 | 0 | 0 | 0 | 0 | 1 | 0 | 4 | -1450016915
| PP |  | Montáž ochranné sítě zavěšené na konstrukci lešení z textilie z umělých vláken | [15 empty] | PP | 3
| VV |  | " východ" (43,5+1,5*2)*11,8 |  | 548.7 | [13 empty] | VV | 3 | 2 | True | 0 | ROZPOCET
| VV |  | " jižní" (18,5+1,5)*10,5+(6,0+1,5)*7,0 |  | 262.5 | [13 empty] | VV | 3 | 2 | True | 0 | ROZPOCET
9 | K | 944511211 | Příplatek k ochranné síti za první a ZKD den použití | m2 | 48672 |  | 0 | CS ÚRS 2017 01 |  |  | základní |  | 0 | 0 | 0 | 0 | 0 | 4 | K | 3 |  |  |  | ROZPOCET | 0 | 0 | 0 | 0 | 0 | 1 | 0 | 4 | -1147403066
| PP |  | Montáž ochranné sítě Příplatek za první a každý další den použití sítě k ceně -1111 | [15 empty] | PP | 3
| VV |  | 811,2*30*2 |  | 48672 | [13 empty] | VV | 3 | 2 | True | 0 | ROZPOCET
10 | K | 944511811 | Demontáž ochranné sítě z textilie z umělých vláken | m2 | 811.2 |  | 0 | CS ÚRS 2017 01 |  |  | základní |  | 0 | 0 | 0 | 0 | 0 | 4 | K | 3 |  |  |  | ROZPOCET | 0 | 0 | 0 | 0 | 0 | 1 | 0 | 4 | -1457242275
| PP |  | Demontáž ochranné sítě zavěšené na konstrukci lešení z textilie z umělých vláken | [15 empty] | PP | 3
| VV |  | 811,2 |  | 811.2 | [13 empty] | VV | 3 | 2 | True | 0 | ROZPOCET
| D | 96 | Bourání konstrukcí |  |  |  | 0 | [5 empty] | 0 |  | 0 |  | 8.4543 | 1 | D | 2 |  |  |  | ROZPOCET | [6 empty] | 0
11 | K | 978036121 | Otlučení cementových omítek vnějších ploch rozsahu do 10 % | m2 | 758.87 |  | 0 | CS ÚRS 2017 01 |  |  | základní |  | 0 | 0 | 0 | 0.005 | 3.7944 | 4 | K | 3 |  |  |  | ROZPOCET | 0 | 0 | 0 | 0 | 0 | 1 | 0 | 4 | -1533730135
| PP |  | Otlučení cementových omítek vnějších ploch s vyškrabáním spar zdiva a s očištěním povrchu, v rozsahu do 10 % | [15 empty] | PP | 3
| VV |  | " východ" 353,58+91,87+92,63+5,56 |  | 543.64 | [13 empty] | VV | 3 | 2 | True | 0 | ROZPOCET
| VV |  | " sanace" -33,75 |  | -33.75 | [13 empty] | VV | 3 | 2 | True | 0 | ROZPOCET
| VV |  | " jádrová" -1,27 |  | -1.27 | [13 empty] | VV | 3 | 2 | True | 0 | ROZPOCET
| VV |  | " jih" 176,56+96,5+35,37 |  | 308.43 | [13 empty] | VV | 3 | 2 | True | 0 | ROZPOCET
| VV |  | " sanace" -58,18 |  | -58.18 | [13 empty] | VV | 3 | 2 | True | 0 | ROZPOCET
12 | K | 978036191 | Otlučení cementových omítek vnějších ploch rozsahu do 100 % | m2 | 93.2 |  | 0 | CS ÚRS 2017 01 |  |  | základní |  | 0 | 0 | 0 | 0.05 | 4.66 | 4 | K | 3 |  |  |  | ROZPOCET | 0 | 0 | 0 | 0 | 0 | 1 | 0 | 4 | 97894697
| PP |  | Otlučení cementových omítek vnějších ploch s vyškrabáním spar zdiva a s očištěním povrchu, v rozsahu přes 80 do 100 % | [15 empty] | PP | 3
| VV |  | " východ - sanace" 33,75 |  | 33.75 | [13 empty] | VV | 3 | 2 | True | 0 | ROZPOCET
| VV |  | " východ - jádrová" 1,27 |  | 1.27 | [13 empty] | VV | 3 | 2 | True | 0 | ROZPOCET
| VV |  | " jih - sanace" 58,18 |  | 58.18 | [13 empty] | VV | 3 | 2 | True | 0 | ROZPOCET
| D | 98 | Sanace |  |  |  | 0 | [5 empty] | 0 |  | 3.4198 |  | 0 | 1 | D | 2 |  |  |  | ROZPOCET | [6 empty] | 0
13 | K | 985131111 | Očištění ploch stěn, rubu kleneb a podlah tlakovou vodou | m2 | 852.07 |  | 0 | CS ÚRS 2017 01 |  |  | základní |  | 0 | 0 | 0 | 0 | 0 | 4 | K | 3 |  |  |  | ROZPOCET | 0 | 0 | 0 | 0 | 0 | 1 | 0 | 4 | -105683242
| PP |  | Očištění ploch stěn, rubu kleneb a podlah tlakovou vodou | [15 empty] | PP | 3
| VV |  | " východ" 353,58+91,87+92,63+5,56 |  | 543.64 | [13 empty] | VV | 3 | 2 | True | 0 | ROZPOCET
| VV |  | " jih" 176,56+96,5+35,37 |  | 308.43 | [13 empty] | VV | 3 | 2 | True | 0 | ROZPOCET
14 | K | 622821012 | Vnější sanační štuková omítka pro vlhké a zasolené zdivo prováděná ručně | m2 | 91.93 |  | 0 | CS ÚRS 2017 01 |  |  | základní |  | 0 | 0.0345 | 3.1716 | 0 | 0 | 4 | K | 3 |  |  |  | ROZPOCET | 0 | 0 | 0 | 0 | 0 | 1 | 0 | 4 | -1907663342
| PP |  | Sanační omítka vnějších ploch stěn pro vlhké a zasolené zdivo, prováděná ve dvou vrstvách, tl. jádrové omítky do 30 mm ručně štuková | [15 empty] | PP | 3
| VV |  | " východ - sanace" 33,75 |  | 33.75 | [13 empty] | VV | 3 | 2 | True | 0 | ROZPOCET
| VV |  | " jih - sanace" 58,18 |  | 58.18 | [13 empty] | VV | 3 | 2 | True | 0 | ROZPOCET
15 | K | 985323111 | Spojovací můstek reprofilovaného betonu na cementové bázi tl 1 mm | m2 | 2.45 |  | 0 | CS ÚRS 2017 01 |  |  | základní |  | 0 | 0.00158 | 0.003871 | 0 | 0 | 4 | K | 3 |  |  |  | ROZPOCET | 0 | 0 | 0 | 0 | 0 | 1 | 0 | 4 | 1919235996
| PP |  | Spojovací můstek reprofilovaného betonu na cementové bázi, tloušťky 1 mm | [15 empty] | PP | 3
| VV |  | " jih - reprofilace římsy" (19,5*0,2+1,0)*0,5 |  | 2.45 | [13 empty] | VV | 3 | 2 | True | 0 | ROZPOCET
16 | K | 985311215 | Reprofilace líce kleneb a podhledů cementovými sanačními maltami tl 50 mm | m2 | 2.45 |  | 0 | CS ÚRS 2017 01 |  |  | základní |  | 0 | 0.09975 | 0.24439 | 0 | 0 | 4 | K | 3 |  |  |  | ROZPOCET | 0 | 0 | 0 | 0 | 0 | 1 | 0 | 4 | 773571772
| PP |  | Reprofilace betonu sanačními maltami na cementové bázi ručně líce kleneb a podhledů, tloušťky přes 40 do 50 mm | [15 empty] | PP | 3
| VV |  | " jih - reprofilace římsy" (19,5*0,2+1,0)*0,5 |  | 2.45 | [13 empty] | VV | 3 | 2 | True | 0 | ROZPOCET
| D | 997 | Přesun sutě |  |  |  | 0 | [5 empty] | 0 |  | 0 |  | 0 | 1 | D | 1 |  |  |  | ROZPOCET | [6 empty] | 0
17 | K | 997013153 | Vnitrostaveništní doprava suti a vybouraných hmot pro budovy v do 12 m s omezením mechanizace | t | 8.454 |  | 0 | CS ÚRS 2017 01 |  |  | základní |  | 0 | 0 | 0 | 0 | 0 | 4 | K | 2 |  |  |  | ROZPOCET | 0 | 0 | 0 | 0 | 0 | 1 | 0 | 4 | -731057894
| PP |  | Vnitrostaveništní doprava suti a vybouraných hmot vodorovně do 50 m svisle s omezením mechanizace pro budovy a haly výšky přes 9 do 12 m | [15 empty] | PP | 2
18 | K | 997013501 | Odvoz suti a vybouraných hmot na skládku nebo meziskládku do 1 km se složením | t | 8.454 |  | 0 | CS ÚRS 2017 01 |  |  | základní |  | 0 | 0 | 0 | 0 | 0 | 4 | K | 2 |  |  |  | ROZPOCET | 0 | 0 | 0 | 0 | 0 | 1 | 0 | 4 | -1595725407
| PP |  | Odvoz suti a vybouraných hmot na skládku nebo meziskládku se složením, na vzdálenost do 1 km | [15 empty] | PP | 2
19 | K | 997013509 | Příplatek k odvozu suti a vybouraných hmot na skládku ZKD 1 km přes 1 km | t | 118.356 |  | 0 | CS ÚRS 2017 01 |  |  | základní |  | 0 | 0 | 0 | 0 | 0 | 4 | K | 2 |  |  |  | ROZPOCET | 0 | 0 | 0 | 0 | 0 | 1 | 0 | 4 | 180893297
| PP |  | Odvoz suti a vybouraných hmot na skládku nebo meziskládku se složením, na vzdálenost Příplatek k ceně za každý další i započatý 1 km přes 1 km | [15 empty] | PP | 2
| P |  | Poznámka k položce: celkem 15Km | [15 empty] | P | 2
| VV |  | 8,454*14 'Přepočtené koeficientem množství |  | 118.356 | [13 empty] | VV | 2 | 2 | False | 1 | ROZPOCET
20 | K | 997013831 | Poplatek za uložení stavebního směsného odpadu na skládce (skládkovné) | t | 8.454 |  | 0 | CS ÚRS 2017 01 |  |  | základní |  | 0 | 0 | 0 | 0 | 0 | 4 | K | 2 |  |  |  | ROZPOCET | 0 | 0 | 0 | 0 | 0 | 1 | 0 | 4 | 1916040051
| PP |  | Poplatek za uložení stavebního odpadu na skládce (skládkovné) směsného | [15 empty] | PP | 2
| D | 998 | Přesun hmot |  |  |  | 0 | [5 empty] | 0 |  | 0 |  | 0 | 1 | D | 1 |  |  |  | ROZPOCET | [6 empty] | 0
21 | K | 998017002 | Přesun hmot s omezením mechanizace pro budovy v do 12 m | t | 9.507 |  | 0 | CS ÚRS 2017 01 |  |  | základní |  | 0 | 0 | 0 | 0 | 0 | 4 | K | 2 |  |  |  | ROZPOCET | 0 | 0 | 0 | 0 | 0 | 1 | 0 | 4 | -1581853221
| PP |  | Přesun hmot pro budovy občanské výstavby, bydlení, výrobu a služby s omezením mechanizace vodorovná dopravní vzdálenost do 100 m pro budovy s jakoukoliv nosnou konstrukcí výšky přes 6 do 12 m | [15 empty] | PP | 2
| D | PSV | Práce a dodávky PSV |  |  |  | 0 | [5 empty] | 0 |  | 0.97802 |  | 0 | 2 | D | 0 |  |  |  | ROZPOCET | [6 empty] | 0
| D | 783 | Dokončovací práce - nátěry |  |  |  | 0 | [5 empty] | 0 |  | 0.97802 |  | 0 | 2 | D | 1 |  |  |  | ROZPOCET | [6 empty] | 0
22 | K | 783000103 | Ochrana podlah nebo vodorovných ploch při provádění nátěrů položením fólie | m2 | 135 |  | 0 | CS ÚRS 2017 01 |  |  | základní |  | 0 | 0 | 0 | 0 | 0 | 16 | K | 2 |  |  |  | ROZPOCET | 0 | 0 | 0 | 0 | 0 | 1 | 0 | 16 | 671305435
| PP |  | Zakrývání konstrukcí včetně pozdějšího odkrytí podlah nebo vodorovných ploch položením fólie | [15 empty] | PP | 2
| VV |  | " chodnik" (43,5+24,0)*2,0 |  | 135 | [13 empty] | VV | 2 | 2 | True | 0 | ROZPOCET
23 | M | 693111470 | textilie GEOFILTEX 63 63/35 350 g/m2 do š 8,8 m | m2 | 155.25 |  | 0 | CS ÚRS 2017 01 |  |  | základní |  | 0 | 0.00035 | 0.054337 | 0 | 0 | 32 | M | 2 |  |  |  | ROZPOCET | 0 | 0 | 0 | 0 | 0 | 1 | 0 | 16 | -300810953
| PP |  | geotextilie netkaná PP 350 g/m2 do š 8,8 m | [15 empty] | PP | 2
| VV |  | 135*1,15 'Přepočtené koeficientem množství |  | 155.25 | [13 empty] | VV | 2 | 2 | False | 1 | ROZPOCET
24 | K | 629991011 | Zakrytí výplní otvorů a svislých ploch fólií přilepenou lepící páskou | m2 | 80.946 |  | 0 | CS ÚRS 2017 01 |  |  | základní |  | 0 | 0.00012 | 0.0097135 | 0 | 0 | 16 | K | 2 |  |  |  | ROZPOCET | 0 | 0 | 0 | 0 | 0 | 1 | 0 | 16 | -1495925921
| PP |  | Zakrytí vnějších ploch před znečištěním včetně pozdějšího odkrytí výplní otvorů a svislých ploch fólií přilepenou lepící páskou | [15 empty] | PP | 2
| VV |  | " okna a dveře - východ" 1,485*1,915*(10+5)+1,28*1,85*3+0,8*1,8*3+0,6*0,8*2 |  | 55.041 | [13 empty] | VV | 2 | 2 | True | 0 | ROZPOCET
| VV |  | " jih" 1,28*1,85*4+1,485*1,915*4+1,21*2,09*2 |  | 25.905 | [13 empty] | VV | 2 | 2 | True | 0 | ROZPOCET
25 | K | 783823173 | Penetrační silikátový nátěr omítek stupně členitosti 4 | m2 | 852.07 |  | 0 | CS ÚRS 2017 01 |  |  | základní |  | 0 | 0.00013 | 0.11077 | 0 | 0 | 16 | K | 2 |  |  |  | ROZPOCET | 0 | 0 | 0 | 0 | 0 | 1 | 0 | 16 | 156736076
| PP |  | Penetrační nátěr omítek hladkých omítek hladkých, zrnitých tenkovrstvých nebo štukových stupně členitosti 4 silikátový | [15 empty] | PP | 2
| VV |  | " východ - barva 01" 353,58 |  | 353.58 | [13 empty] | VV | 2 | 2 | True | 0 | ROZPOCET
| VV |  | " barva 02" 91,87 |  | 91.87 | [13 empty] | VV | 2 | 2 | True | 0 | ROZPOCET
| VV |  | " barva 03" 41,326+51,304 |  | 92.63 | [13 empty] | VV | 2 | 2 | True | 0 | ROZPOCET
| VV |  | " barva 04" 5,56 |  | 5.56 | [13 empty] | VV | 2 | 2 | True | 0 | ROZPOCET
| VV |  | " barva 05" 0 |  | 0 | [13 empty] | VV | 2 | 2 | True | 0 | ROZPOCET
| VV |  | "jih - barva 01" 176,56 |  | 176.56 | [13 empty] | VV | 2 | 2 | True | 0 | ROZPOCET
| VV |  | " barva 02" 96,5 |  | 96.5 | [13 empty] | VV | 2 | 2 | True | 0 | ROZPOCET
| VV |  | " barva 03" 35,37 |  | 35.37 | [13 empty] | VV | 2 | 2 | True | 0 | ROZPOCET
26 | K | 783827463 | Krycí dvojnásobný silikátový nátěr omítek stupně členitosti 4 | m2 | 852.07 |  | 0 | CS ÚRS 2017 01 |  |  | základní |  | 0 | 0.00092 | 0.7839 | 0 | 0 | 16 | K | 2 |  |  |  | ROZPOCET | 0 | 0 | 0 | 0 | 0 | 1 | 0 | 16 | -597806239
| PP |  | Krycí (ochranný ) nátěr omítek dvojnásobný hladkých omítek hladkých, zrnitých tenkovrstvých nebo štukových stupně členitosti 4 silikátový | [15 empty] | PP | 2
| VV |  | 852,07 |  | 852.07 | [13 empty] | VV | 2 | 2 | True | 0 | ROZPOCET
27 | K | 783897619 | Příplatek k cenám dvojnásobného krycího nátěru omítek za barevné provedení v odstínu náročném | m2 | 852.07 |  | 0 | CS ÚRS 2017 01 |  |  | základní |  | 0 | 2e-05 | 0.017041 | 0 | 0 | 16 | K | 2 |  |  |  | ROZPOCET | 0 | 0 | 0 | 0 | 0 | 1 | 0 | 16 | -499615285
| PP |  | Krycí (ochranný ) nátěr omítek Příplatek k cenám za provádění barevného nátěru v odstínu náročném dvojnásobného | [15 empty] | PP | 2
28 | K | 783306809 | Odstranění nátěru ze zámečnických konstrukcí okartáčováním | m2 | 5 |  | 0 | CS ÚRS 2017 01 |  |  | základní |  | 0 | 0 | 0 | 0 | 0 | 16 | K | 2 |  |  |  | ROZPOCET | 0 | 0 | 0 | 0 | 0 | 1 | 0 | 16 | -973513485
| PP |  | Odstranění nátěrů ze zámečnických konstrukcí okartáčováním | [15 empty] | PP | 2
| VV |  | " drobné oc.prvky - dvířka" 5,0 |  | 5 | [13 empty] | VV | 2 | 2 | True | 0 | ROZPOCET
29 | K | 783301313 | Odmaštění zámečnických konstrukcí ředidlovým odmašťovačem | m2 | 5 |  | 0 | CS ÚRS 2017 01 |  |  | základní |  | 0 | 7e-05 | 0.00035 | 0 | 0 | 16 | K | 2 |  |  |  | ROZPOCET | 0 | 0 | 0 | 0 | 0 | 1 | 0 | 16 | 906877654
| PP |  | Příprava podkladu zámečnických konstrukcí před provedením nátěru odmaštění odmašťovačem ředidlovým | [15 empty] | PP | 2
30 | K | 783314203 | Základní antikorozní jednonásobný syntetický samozákladující nátěr zámečnických konstrukcí | m2 | 5 |  | 0 | CS ÚRS 2017 01 |  |  | základní |  | 0 | 0.00014 | 0.0007 | 0 | 0 | 16 | K | 2 |  |  |  | ROZPOCET | 0 | 0 | 0 | 0 | 0 | 1 | 0 | 16 | 7589478
| PP |  | Základní antikorozní nátěr zámečnických konstrukcí jednonásobný syntetický samozákladující | [15 empty] | PP | 2
31 | K | 783317101 | Krycí jednonásobný syntetický standardní nátěr zámečnických konstrukcí | m2 | 10 |  | 0 | CS ÚRS 2017 01 |  |  | základní |  | 0 | 0.00012 | 0.0012 | 0 | 0 | 16 | K | 2 |  |  |  | ROZPOCET | 0 | 0 | 0 | 0 | 0 | 1 | 0 | 16 | 1322091183
| PP |  | Krycí nátěr (email) zámečnických konstrukcí jednonásobný syntetický standardní | [15 empty] | PP | 2
| P |  | Poznámka k položce: dvojnásobný | [15 empty] | P | 2
| VV |  | 5*2 'Přepočtené koeficientem množství |  | 10 | [13 empty] | VV | 2 | 2 | False | 1 | ROZPOCET

## SO 03 - Dvorní fasáda (po...
| List obsahuje: |  | 1) Krycí list soupisu | 2) Rekapitulace |  |  | 3) Soupis prací | Zpět na list: | Rekapitulace stavby
{3bbc3ee0-b72d-4189-b0f5-0c572e076a5b}
2
| KRYCÍ LIST SOUPISU | [8 empty] | v --- níže se nacházejí doplnkové a pomocné údaje k sestavám --- v | [8 empty] | False
Stavba:
Oprava a nátěr fasády objektu muzea Jáchymov
Objekt:
SO 03 - Dvorní fasáda (pohled 5-8)
| KSO: |  |  |  |  | CC-CZ:
| Místo: |  | Jáchymov |  |  | Datum: | 4.6.2017
| Zadavatel: |  |  |  |  | IČ:
|  | Muzeum Karlovy Vary |  |  |  | DIČ:
| Uchazeč: |  |  |  |  | IČ:
DIČ:
| Projektant: |  |  |  |  | IČ:
|  | KV ENGINEERING s.r.o., P. Dindák, M. Ohibská |  |  |  | DIČ:
Poznámka:
| Cena bez DPH | [5 empty] | 0
|  |  | Základ daně |  |  | Sazba daně | Výše daně
| DPH | základní | 0 |  |  | 21% | 0
|  | snížená | 0 |  |  | 15% | 0
|  | zákl. přenesená | 0 |  |  | 21% | 0
|  | sníž. přenesená | 0 |  |  | 15% | 0
|  | nulová | 0 |  |  | 0% | 0
| Cena s DPH |  |  | v | CZK |  | 0
REKAPITULACE ČLENĚNÍ SOUPISU PRACÍ
Stavba:
Oprava a nátěr fasády objektu muzea Jáchymov
Objekt:
SO 03 - Dvorní fasáda (pohled 5-8)
Místo: |  |  | Jáchymov |  |  | Datum: | 4.6.2017
Zadavatel: |  |  | Muzeum Karlovy Vary |  |  | Projektant: | KV ENGINEERING s.r.o., P. Dindák, M. Ohibská
Uchazeč:
Kód dílu - Popis | [6 empty] | Cena celkem [CZK]
Náklady soupisu celkem | [6 empty] | 0 | [12 empty] | -1
| HSV - Práce a dodávky HSV | [5 empty] | 0
| 6 - Úpravy povrchů, podlahy a osazování výplní | [5 empty] | 0
| 62 - Úprava povrchů vnějších | [5 empty] | 0
| 9 - Ostatní konstrukce a práce, bourání | [5 empty] | 0
| 94 - Lešení a stavební výtahy | [5 empty] | 0
| 95 - Různé dokončovací konstrukce a práce pozemních staveb | [5 empty] | 0
| 96 - Bourání konstrukcí | [5 empty] | 0
| 98 - Sanace | [5 empty] | 0
| 997 - Přesun sutě | [5 empty] | 0
| 998 - Přesun hmot | [5 empty] | 0
| PSV - Práce a dodávky PSV | [5 empty] | 0
| 764 - Konstrukce klempířské | [5 empty] | 0
| 766 - Konstrukce truhlářské | [5 empty] | 0
| 783 - Dokončovací práce - nátěry | [5 empty] | 0
SOUPIS PRACÍ
Stavba:
Oprava a nátěr fasády objektu muzea Jáchymov
Objekt:
SO 03 - Dvorní fasáda (pohled 5-8)
Místo: |  |  | Jáchymov |  |  | Datum: | 4.6.2017
Zadavatel: |  |  | Muzeum Karlovy Vary |  |  | Projektant: | KV ENGINEERING s.r.o., P. Dindák, M. Ohibská
Uchazeč:
PČ | Typ | Kód | Popis | MJ | Množství | J.cena [CZK] | Cena celkem [CZK] | Cenová soustava |  | Poznámka | DPH | J. Nh [h] | Nh celkem [h] | J. hmotnost [t] | Hmotnost celkem [t] | J. suť [t] | Suť Celkem [t]
Náklady soupisu celkem | [6 empty] | 0 | [5 empty] | 0 |  | 8.8506 |  | 7.0136 |  | D | -1 | [10 empty] | 0
| D | HSV | Práce a dodávky HSV |  |  |  | 0 | [5 empty] | 0 |  | 8.2642 |  | 7.0136 | 1 | D | 0 |  |  |  | ROZPOCET | [6 empty] | 0
| D | 6 | Úpravy povrchů, podlahy a osazování výplní |  |  |  | 0 | [5 empty] | 0 |  | 4.0533 |  | 0 | 1 | D | 1 |  |  |  | ROZPOCET | [6 empty] | 0
| D | 62 | Úprava povrchů vnějších |  |  |  | 0 | [5 empty] | 0 |  | 4.0533 |  | 0 | 1 | D | 2 |  |  |  | ROZPOCET | [6 empty] | 0
1 | K | 622325501 | Oprava vnější vápenné štukové omítky složitosti 4 v rozsahu do 10% | m2 | 403.72 |  | 0 | CS ÚRS 2017 01 |  |  | základní |  | 0 | 0.00708 | 2.8583 | 0 | 0 | 4 | K | 3 |  |  |  | ROZPOCET | 0 | 0 | 0 | 0 | 0 | 1 | 0 | 4 | 1313929153
| PP |  | Oprava vápenné omítky vnějších ploch stupně členitosti 4 štukové, v rozsahu opravované plochy do 10% | [15 empty] | PP | 3
| VV |  | " dvorní část pohled 5" 81,56+9,04+1,73 |  | 92.33 | [13 empty] | VV | 3 | 2 | True | 0 | ROZPOCET
| VV |  | " odpočet sanační" -8,42 |  | -8.42 | [13 empty] | VV | 3 | 2 | True | 0 | ROZPOCET
| VV |  | "pohled 6" 168,94+6,19+9,86 |  | 184.99 | [13 empty] | VV | 3 | 2 | True | 0 | ROZPOCET
| VV |  | " odpočet sanační" -21,24 |  | -21.24 | [13 empty] | VV | 3 | 2 | True | 0 | ROZPOCET
| VV |  | " pohled 7" 132,07+19,37 |  | 151.44 | [13 empty] | VV | 3 | 2 | True | 0 | ROZPOCET
| VV |  | " odpočet sanační" -58,11 |  | -58.11 | [13 empty] | VV | 3 | 2 | True | 0 | ROZPOCET
| VV |  | " pohled 8" 49,47+25,39 |  | 74.86 | [13 empty] | VV | 3 | 2 | True | 0 | ROZPOCET
| VV |  | " odpočet sanační" -12,13 |  | -12.13 | [13 empty] | VV | 3 | 2 | True | 0 | ROZPOCET
2 | K | 622131101 | Cementový postřik vnějších stěn nanášený celoplošně ručně | m2 | 140.272 |  | 0 | CS ÚRS 2017 01 |  |  | základní |  | 0 | 0.00735 | 1.031 | 0 | 0 | 4 | K | 3 |  |  |  | ROZPOCET | 0 | 0 | 0 | 0 | 0 | 1 | 0 | 4 | -1204904049
| PP |  | Podkladní a spojovací vrstva vnějších omítaných ploch cementový postřik nanášený ručně celoplošně stěn | [15 empty] | PP | 3
| VV |  | " oprava 10%" 403,72*0,1 |  | 40.372 | [13 empty] | VV | 3 | 2 | True | 0 | ROZPOCET
| VV |  | " sanační" 99,9 |  | 99.9 | [13 empty] | VV | 3 | 2 | True | 0 | ROZPOCET
3 | K | 619345112 | Vytažení sádrových profilů délky do 5 m, šířky přes 100 mm | m | 15.086 |  | 0 | CS ÚRS 2017 01 |  |  | základní |  | 0 | 0.009 | 0.13577 | 0 | 0 | 4 | K | 3 |  |  |  | ROZPOCET | 0 | 0 | 0 | 0 | 0 | 1 | 0 | 4 | 893028127
| PP |  | Vytažení profilů, fabionů, hran a koutů při opravách sádrových omítek profilů (s dodáním hmot), délky přes 2 do 5 m, šířky přes 100 mm | [15 empty] | PP | 3
| VV |  | " oprava šambrán omítkou - pohled 5" 7,2*0,2+3,0 |  | 4.44 | [13 empty] | VV | 3 | 2 | True | 0 | ROZPOCET
| VV |  | " oprava šambrán omítkou - pohled 6" 16,14*0,2 |  | 3.228 | [13 empty] | VV | 3 | 2 | True | 0 | ROZPOCET
| VV |  | " oprava šambrán omítkou - pohled 7" (16,042+4,95)*0,2 |  | 4.198 | [13 empty] | VV | 3 | 2 | True | 0 | ROZPOCET
| VV |  | " oprava šambrán omítkou - pohled 8" (16,1)*0,2 |  | 3.22 | [13 empty] | VV | 3 | 2 | True | 0 | ROZPOCET
4 | K | 612325302 | Vápenocementová štuková omítka ostění nebo nadpraží | m2 | 0.84 |  | 0 | CS ÚRS 2017 01 |  |  | základní |  | 0 | 0.03358 | 0.028207 | 0 | 0 | 4 | K | 3 |  |  |  | ROZPOCET | 0 | 0 | 0 | 0 | 0 | 1 | 0 | 4 | -545160634
| PP |  | Vápenocementová nebo vápenná omítka ostění nebo nadpraží štuková | [15 empty] | PP | 3
| VV |  | " pohled 7" 0,15*(1,2+2*2,2) |  | 0.84 | [13 empty] | VV | 3 | 2 | True | 0 | ROZPOCET
| D | 9 | Ostatní konstrukce a práce, bourání |  |  |  | 0 | [5 empty] | 0 |  | 4.2109 |  | 7.0136 | 1 | D | 1 |  |  |  | ROZPOCET | [6 empty] | 0
| D | 94 | Lešení a stavební výtahy |  |  |  | 0 | [5 empty] | 0 |  | 0 |  | 0 | 1 | D | 2 |  |  |  | ROZPOCET | [6 empty] | 0
5 | K | 941111121 | Montáž lešení řadového trubkového lehkého s podlahami zatížení do 200 kg/m2 š do 1,2 m v do 10 m | m2 | 635.665 |  | 0 | CS ÚRS 2017 01 |  |  | základní |  | 0 | 0 | 0 | 0 | 0 | 4 | K | 3 |  |  |  | ROZPOCET | 0 | 0 | 0 | 0 | 0 | 1 | 0 | 4 | -1203392490
| PP |  | Montáž lešení řadového trubkového lehkého pracovního s podlahami s provozním zatížením tř. 3 do 200 kg/m2 šířky tř. W09 přes 0,9 do 1,2 m, výšky do 10 m | [15 empty] | PP | 3
| VV |  | "pohled 5" (7,2+1,5*2)*9,5 |  | 96.9 | [13 empty] | VV | 3 | 2 | True | 0 | ROZPOCET
| VV |  | " pohled 6" (18,0+1,5*2)*9,5 |  | 199.5 | [13 empty] | VV | 3 | 2 | True | 0 | ROZPOCET
| VV |  | " pohled 7" (13,5+1,17+1,5*3)*9,5+(7,53+1,5*2)*5,0 |  | 234.765 | [13 empty] | VV | 3 | 2 | True | 0 | ROZPOCET
| VV |  | " pohled 8" (8,0+1,5*2)*9,5 |  | 104.5 | [13 empty] | VV | 3 | 2 | True | 0 | ROZPOCET
6 | K | 941111221 | Příplatek k lešení řadovému trubkovému lehkému s podlahami š 1,2 m v 10 m za první a ZKD den použití | m2 | 38139.9 |  | 0 | CS ÚRS 2017 01 |  |  | základní |  | 0 | 0 | 0 | 0 | 0 | 4 | K | 3 |  |  |  | ROZPOCET | 0 | 0 | 0 | 0 | 0 | 1 | 0 | 4 | 425049076
| PP |  | Montáž lešení řadového trubkového lehkého pracovního s podlahami s provozním zatížením tř. 3 do 200 kg/m2 Příplatek za první a každý další den použití lešení k ceně -1121 | [15 empty] | PP | 3
| VV |  | 635,665*30*2 |  | 38139.9 | [13 empty] | VV | 3 | 2 | True | 0 | ROZPOCET
7 | K | 941111821 | Demontáž lešení řadového trubkového lehkého s podlahami zatížení do 200 kg/m2 š do 1,2 m v do 10 m | m2 | 635.665 |  | 0 | CS ÚRS 2017 01 |  |  | základní |  | 0 | 0 | 0 | 0 | 0 | 4 | K | 3 |  |  |  | ROZPOCET | 0 | 0 | 0 | 0 | 0 | 1 | 0 | 4 | 392521882
| PP |  | Demontáž lešení řadového trubkového lehkého pracovního s podlahami s provozním zatížením tř. 3 do 200 kg/m2 šířky tř. W09 přes 0,9 do 1,2 m, výšky do 10 m | [15 empty] | PP | 3
| VV |  | 635,665 |  | 635.665 | [13 empty] | VV | 3 | 2 | True | 0 | ROZPOCET
8 | K | 944511111 | Montáž ochranné sítě z textilie z umělých vláken | m2 | 635.665 |  | 0 | CS ÚRS 2017 01 |  |  | základní |  | 0 | 0 | 0 | 0 | 0 | 4 | K | 3 |  |  |  | ROZPOCET | 0 | 0 | 0 | 0 | 0 | 1 | 0 | 4 | 137454550
| PP |  | Montáž ochranné sítě zavěšené na konstrukci lešení z textilie z umělých vláken | [15 empty] | PP | 3
| VV |  | "pohled 5" (7,2+1,5*2)*9,5 |  | 96.9 | [13 empty] | VV | 3 | 2 | True | 0 | ROZPOCET
| VV |  | " pohled 6" (18,0+1,5*2)*9,5 |  | 199.5 | [13 empty] | VV | 3 | 2 | True | 0 | ROZPOCET
| VV |  | " pohled 7" (13,5+1,17+1,5*3)*9,5+(7,53+1,5*2)*5,0 |  | 234.765 | [13 empty] | VV | 3 | 2 | True | 0 | ROZPOCET
| VV |  | " pohled 8" (8,0+1,5*2)*9,5 |  | 104.5 | [13 empty] | VV | 3 | 2 | True | 0 | ROZPOCET
9 | K | 944511211 | Příplatek k ochranné síti za první a ZKD den použití | m2 | 38139.9 |  | 0 | CS ÚRS 2017 01 |  |  | základní |  | 0 | 0 | 0 | 0 | 0 | 4 | K | 3 |  |  |  | ROZPOCET | 0 | 0 | 0 | 0 | 0 | 1 | 0 | 4 | 2048727391
| PP |  | Montáž ochranné sítě Příplatek za první a každý další den použití sítě k ceně -1111 | [15 empty] | PP | 3
| VV |  | 635,665*30*2 |  | 38139.9 | [13 empty] | VV | 3 | 2 | True | 0 | ROZPOCET
10 | K | 944511811 | Demontáž ochranné sítě z textilie z umělých vláken | m2 | 635.665 |  | 0 | CS ÚRS 2017 01 |  |  | základní |  | 0 | 0 | 0 | 0 | 0 | 4 | K | 3 |  |  |  | ROZPOCET | 0 | 0 | 0 | 0 | 0 | 1 | 0 | 4 | -2058684146
| PP |  | Demontáž ochranné sítě zavěšené na konstrukci lešení z textilie z umělých vláken | [15 empty] | PP | 3
| VV |  | 635,665 |  | 635.665 | [13 empty] | VV | 3 | 2 | True | 0 | ROZPOCET
11 | K | 949111112 | Montáž lešení lehkého kozového trubkového v do 1,9 m | sada | 4 |  | 0 | CS ÚRS 2017 01 |  |  | základní |  | 0 | 0 | 0 | 0 | 0 | 4 | K | 3 |  |  |  | ROZPOCET | 0 | 0 | 0 | 0 | 0 | 1 | 0 | 4 | 110344646
| PP |  | Montáž lešení lehkého kozového trubkového o výšce lešeňové podlahy přes 1,2 do 1,9 m | [15 empty] | PP | 3
| VV |  | " dvůr - pro loubí" 4 |  | 4 | [13 empty] | VV | 3 | 2 | True | 0 | ROZPOCET
12 | K | 949111212 | Příplatek k lešení lehkému kozovému trubkovému v do 1,9 m za první a ZKD den použití | sada | 240 |  | 0 | CS ÚRS 2017 01 |  |  | základní |  | 0 | 0 | 0 | 0 | 0 | 4 | K | 3 |  |  |  | ROZPOCET | 0 | 0 | 0 | 0 | 0 | 1 | 0 | 4 | 242431619
| PP |  | Montáž lešení lehkého kozového trubkového Příplatek za první a každý další den použití lešení k ceně -1112 | [15 empty] | PP | 3
| VV |  | " dvůr - pro loubí" 4*30*2 |  | 240 | [13 empty] | VV | 3 | 2 | True | 0 | ROZPOCET
13 | K | 949111812 | Demontáž lešení lehkého kozového trubkového v do 1,9 m | sada | 4 |  | 0 | CS ÚRS 2017 01 |  |  | základní |  | 0 | 0 | 0 | 0 | 0 | 4 | K | 3 |  |  |  | ROZPOCET | 0 | 0 | 0 | 0 | 0 | 1 | 0 | 4 | -1433644273
| PP |  | Demontáž lešení lehkého kozového trubkového o výšce lešeňové podlahy přes 1,2 do 1,9 m | [15 empty] | PP | 3
| VV |  | " dvůr - pro loubí" 4 |  | 4 | [13 empty] | VV | 3 | 2 | True | 0 | ROZPOCET
| D | 95 | Různé dokončovací konstrukce a práce pozemních staveb |  |  |  | 0 | [5 empty] | 0 |  | 0 |  | 0 | 1 | D | 2 |  |  |  | ROZPOCET | [6 empty] | 0
14 | K | 952902121 | Čištění budov zametení drsných podlah | m2 | 288 |  | 0 | CS ÚRS 2017 01 |  |  | základní |  | 0 | 0 | 0 | 0 | 0 | 4 | K | 3 |  |  |  | ROZPOCET | 0 | 0 | 0 | 0 | 0 | 1 | 0 | 4 | 235336145
| PP |  | Čištění budov při provádění oprav a udržovacích prací podlah drsných nebo chodníků zametením | [15 empty] | PP | 3
| P |  | Poznámka k položce: 3x metení | [15 empty] | P | 3
| VV |  | " dvůr" (16,5+7,5)*2*2,0 |  | 96 | [13 empty] | VV | 3 | 2 | True | 0 | ROZPOCET
| VV |  | 96*3 'Přepočtené koeficientem množství |  | 288 | [13 empty] | VV | 3 | 2 | False | 1 | ROZPOCET
| D | 96 | Bourání konstrukcí |  |  |  | 0 | [5 empty] | 0 |  | 0 |  | 7.0136 | 1 | D | 2 |  |  |  | ROZPOCET | [6 empty] | 0
15 | K | 978036121 | Otlučení cementových omítek vnějších ploch rozsahu do 10 % | m2 | 403.72 |  | 0 | CS ÚRS 2017 01 |  |  | základní |  | 0 | 0 | 0 | 0.005 | 2.0186 | 4 | K | 3 |  |  |  | ROZPOCET | 0 | 0 | 0 | 0 | 0 | 1 | 0 | 4 | -1728387513
| PP |  | Otlučení cementových omítek vnějších ploch s vyškrabáním spar zdiva a s očištěním povrchu, v rozsahu do 10 % | [15 empty] | PP | 3
| VV |  | " dvorní část pohled 5" 81,56+9,04+1,73 |  | 92.33 | [13 empty] | VV | 3 | 2 | True | 0 | ROZPOCET
| VV |  | " odpočet sanační" -8,42 |  | -8.42 | [13 empty] | VV | 3 | 2 | True | 0 | ROZPOCET
| VV |  | "pohled 6" 168,94+6,19+9,86 |  | 184.99 | [13 empty] | VV | 3 | 2 | True | 0 | ROZPOCET
| VV |  | " odpočet sanační" -21,24 |  | -21.24 | [13 empty] | VV | 3 | 2 | True | 0 | ROZPOCET
| VV |  | " pohled 7" 132,07+19,37 |  | 151.44 | [13 empty] | VV | 3 | 2 | True | 0 | ROZPOCET
| VV |  | " odpočet sanační" -58,11 |  | -58.11 | [13 empty] | VV | 3 | 2 | True | 0 | ROZPOCET
| VV |  | " pohled 8" 49,47+25,39 |  | 74.86 | [13 empty] | VV | 3 | 2 | True | 0 | ROZPOCET
| VV |  | " odpočet sanační" -12,13 |  | -12.13 | [13 empty] | VV | 3 | 2 | True | 0 | ROZPOCET
16 | K | 978036191 | Otlučení cementových omítek vnějších ploch rozsahu do 100 % | m2 | 99.9 |  | 0 | CS ÚRS 2017 01 |  |  | základní |  | 0 | 0 | 0 | 0.05 | 4.995 | 4 | K | 3 |  |  |  | ROZPOCET | 0 | 0 | 0 | 0 | 0 | 1 | 0 | 4 | -704591885
| PP |  | Otlučení cementových omítek vnějších ploch s vyškrabáním spar zdiva a s očištěním povrchu, v rozsahu přes 80 do 100 % | [15 empty] | PP | 3
| VV |  | " sanační" 8,42 |  | 8.42 | [13 empty] | VV | 3 | 2 | True | 0 | ROZPOCET
| VV |  | " sanační" 21,24 |  | 21.24 | [13 empty] | VV | 3 | 2 | True | 0 | ROZPOCET
| VV |  | " sanační" 58,11 |  | 58.11 | [13 empty] | VV | 3 | 2 | True | 0 | ROZPOCET
| VV |  | " sanační" 12,13 |  | 12.13 | [13 empty] | VV | 3 | 2 | True | 0 | ROZPOCET
| D | 98 | Sanace |  |  |  | 0 | [5 empty] | 0 |  | 4.2109 |  | 0 | 1 | D | 2 |  |  |  | ROZPOCET | [6 empty] | 0
17 | K | 985131111 | Očištění ploch stěn, rubu kleneb a podlah tlakovou vodou | m2 | 503.62 |  | 0 | CS ÚRS 2017 01 |  |  | základní |  | 0 | 0 | 0 | 0 | 0 | 4 | K | 3 |  |  |  | ROZPOCET | 0 | 0 | 0 | 0 | 0 | 1 | 0 | 4 | 111828386
| PP |  | Očištění ploch stěn, rubu kleneb a podlah tlakovou vodou | [15 empty] | PP | 3
| VV |  | " dvorní část pohled 5" 81,56+9,04+1,73 |  | 92.33 | [13 empty] | VV | 3 | 2 | True | 0 | ROZPOCET
| VV |  | "pohled 6" 168,94+6,19+9,86 |  | 184.99 | [13 empty] | VV | 3 | 2 | True | 0 | ROZPOCET
| VV |  | " pohled 7" 132,07+19,37 |  | 151.44 | [13 empty] | VV | 3 | 2 | True | 0 | ROZPOCET
| VV |  | " pohled 8" 49,47+25,39 |  | 74.86 | [13 empty] | VV | 3 | 2 | True | 0 | ROZPOCET
18 | K | 622821012 | Vnější sanační štuková omítka pro vlhké a zasolené zdivo prováděná ručně | m2 | 99.9 |  | 0 | CS ÚRS 2017 01 |  |  | základní |  | 0 | 0.0345 | 3.4465 | 0 | 0 | 4 | K | 3 |  |  |  | ROZPOCET | 0 | 0 | 0 | 0 | 0 | 1 | 0 | 4 | 1012459133
| PP |  | Sanační omítka vnějších ploch stěn pro vlhké a zasolené zdivo, prováděná ve dvou vrstvách, tl. jádrové omítky do 30 mm ručně štuková | [15 empty] | PP | 3
| VV |  | " sanační" 8,42 |  | 8.42 | [13 empty] | VV | 3 | 2 | True | 0 | ROZPOCET
| VV |  | " sanační" 21,24 |  | 21.24 | [13 empty] | VV | 3 | 2 | True | 0 | ROZPOCET
| VV |  | " sanační" 58,11 |  | 58.11 | [13 empty] | VV | 3 | 2 | True | 0 | ROZPOCET
| VV |  | " sanační" 12,13 |  | 12.13 | [13 empty] | VV | 3 | 2 | True | 0 | ROZPOCET
19 | K | 985323111 | Spojovací můstek reprofilovaného betonu na cementové bázi tl 1 mm | m2 | 7.543 |  | 0 | CS ÚRS 2017 01 |  |  | základní |  | 0 | 0.00158 | 0.011918 | 0 | 0 | 4 | K | 3 |  |  |  | ROZPOCET | 0 | 0 | 0 | 0 | 0 | 1 | 0 | 4 | 1944841569
| PP |  | Spojovací můstek reprofilovaného betonu na cementové bázi, tloušťky 1 mm | [15 empty] | PP | 3
| VV |  | " oprava šambrán omítkou - pohled 5" (7,2*0,2+3,0)*0,5 |  | 2.22 | [13 empty] | VV | 3 | 2 | True | 0 | ROZPOCET
| VV |  | " oprava šambrán omítkou - pohled 6" (16,14*0,2)*0,5 |  | 1.614 | [13 empty] | VV | 3 | 2 | True | 0 | ROZPOCET
| VV |  | " oprava šambrán omítkou - pohled 7" (16,042+4,95)*0,2*0,5 |  | 2.099 | [13 empty] | VV | 3 | 2 | True | 0 | ROZPOCET
| VV |  | " oprava šambrán omítkou - pohled 8" (16,1)*0,2*0,5 |  | 1.61 | [13 empty] | VV | 3 | 2 | True | 0 | ROZPOCET
20 | K | 985311215 | Reprofilace líce kleneb a podhledů cementovými sanačními maltami tl 50 mm | m2 | 7.543 |  | 0 | CS ÚRS 2017 01 |  |  | základní |  | 0 | 0.09975 | 0.75241 | 0 | 0 | 4 | K | 3 |  |  |  | ROZPOCET | 0 | 0 | 0 | 0 | 0 | 1 | 0 | 4 | -122463735
| PP |  | Reprofilace betonu sanačními maltami na cementové bázi ručně líce kleneb a podhledů, tloušťky přes 40 do 50 mm | [15 empty] | PP | 3
| VV |  | " oprava šambrán omítkou - pohled 5" (7,2*0,2+3,0)*0,5 |  | 2.22 | [13 empty] | VV | 3 | 2 | True | 0 | ROZPOCET
| VV |  | " oprava šambrán omítkou - pohled 6" (16,14*0,2)*0,5 |  | 1.614 | [13 empty] | VV | 3 | 2 | True | 0 | ROZPOCET
| VV |  | " oprava šambrán omítkou - pohled 7" (16,042+4,95)*0,2*0,5 |  | 2.099 | [13 empty] | VV | 3 | 2 | True | 0 | ROZPOCET
| VV |  | " oprava šambrán omítkou - pohled 8" (16,1)*0,2*0,5 |  | 1.61 | [13 empty] | VV | 3 | 2 | True | 0 | ROZPOCET
| D | 997 | Přesun sutě |  |  |  | 0 | [5 empty] | 0 |  | 0 |  | 0 | 1 | D | 1 |  |  |  | ROZPOCET | [6 empty] | 0
21 | K | 997013153 | Vnitrostaveništní doprava suti a vybouraných hmot pro budovy v do 12 m s omezením mechanizace | t | 7.014 |  | 0 | CS ÚRS 2017 01 |  |  | základní |  | 0 | 0 | 0 | 0 | 0 | 4 | K | 2 |  |  |  | ROZPOCET | 0 | 0 | 0 | 0 | 0 | 1 | 0 | 4 | -993897282
| PP |  | Vnitrostaveništní doprava suti a vybouraných hmot vodorovně do 50 m svisle s omezením mechanizace pro budovy a haly výšky přes 9 do 12 m | [15 empty] | PP | 2
22 | K | 997013501 | Odvoz suti a vybouraných hmot na skládku nebo meziskládku do 1 km se složením | t | 7.014 |  | 0 | CS ÚRS 2017 01 |  |  | základní |  | 0 | 0 | 0 | 0 | 0 | 4 | K | 2 |  |  |  | ROZPOCET | 0 | 0 | 0 | 0 | 0 | 1 | 0 | 4 | 598875497
| PP |  | Odvoz suti a vybouraných hmot na skládku nebo meziskládku se složením, na vzdálenost do 1 km | [15 empty] | PP | 2
23 | K | 997013509 | Příplatek k odvozu suti a vybouraných hmot na skládku ZKD 1 km přes 1 km | t | 98.196 |  | 0 | CS ÚRS 2017 01 |  |  | základní |  | 0 | 0 | 0 | 0 | 0 | 4 | K | 2 |  |  |  | ROZPOCET | 0 | 0 | 0 | 0 | 0 | 1 | 0 | 4 | -234620582
| PP |  | Odvoz suti a vybouraných hmot na skládku nebo meziskládku se složením, na vzdálenost Příplatek k ceně za každý další i započatý 1 km přes 1 km | [15 empty] | PP | 2
| P |  | Poznámka k položce: celkem 15Km | [15 empty] | P | 2
| VV |  | 7,014*14 'Přepočtené koeficientem množství |  | 98.196 | [13 empty] | VV | 2 | 2 | False | 1 | ROZPOCET
24 | K | 997013831 | Poplatek za uložení stavebního směsného odpadu na skládce (skládkovné) | t | 7.014 |  | 0 | CS ÚRS 2017 01 |  |  | základní |  | 0 | 0 | 0 | 0 | 0 | 4 | K | 2 |  |  |  | ROZPOCET | 0 | 0 | 0 | 0 | 0 | 1 | 0 | 4 | 543214527
| PP |  | Poplatek za uložení stavebního odpadu na skládce (skládkovné) směsného | [15 empty] | PP | 2
| D | 998 | Přesun hmot |  |  |  | 0 | [5 empty] | 0 |  | 0 |  | 0 | 1 | D | 1 |  |  |  | ROZPOCET | [6 empty] | 0
25 | K | 998017002 | Přesun hmot s omezením mechanizace pro budovy v do 12 m | t | 8.264 |  | 0 | CS ÚRS 2017 01 |  |  | základní |  | 0 | 0 | 0 | 0 | 0 | 4 | K | 2 |  |  |  | ROZPOCET | 0 | 0 | 0 | 0 | 0 | 1 | 0 | 4 | 223918039
| PP |  | Přesun hmot pro budovy občanské výstavby, bydlení, výrobu a služby s omezením mechanizace vodorovná dopravní vzdálenost do 100 m pro budovy s jakoukoliv nosnou konstrukcí výšky přes 6 do 12 m | [15 empty] | PP | 2
| D | PSV | Práce a dodávky PSV |  |  |  | 0 | [5 empty] | 0 |  | 0.58636 |  | 0 | 2 | D | 0 |  |  |  | ROZPOCET | [6 empty] | 0
| D | 764 | Konstrukce klempířské |  |  |  | 0 | [5 empty] | 0 |  | 0 |  | 0 | 2 | D | 1 |  |  |  | ROZPOCET | [6 empty] | 0
26 | K | 764001901 | Napojení klempířských konstrukcí na stávající délky spoje do 0,5 m | kus | 30.8 |  | 0 | CS ÚRS 2017 01 |  |  | základní |  | 0 | 0 | 0 | 0 | 0 | 16 | K | 2 |  |  |  | ROZPOCET | 0 | 0 | 0 | 0 | 0 | 1 | 0 | 16 | 537871187
| PP |  | Napojení na stávající klempířské konstrukce délky spoje do 0,5 m | [15 empty] | PP | 2
| VV |  | " oprava spojů žlabů - pohled 5-8" 46,2/1,5 |  | 30.8 | [13 empty] | VV | 2 | 2 | True | 0 | ROZPOCET
| D | 766 | Konstrukce truhlářské |  |  |  | 0 | [5 empty] | 0 |  | 0 |  | 0 | 2 | D | 1 |  |  |  | ROZPOCET | [6 empty] | 0
27 | K | 766663991 | Oprava vyspravením dřevěné zárubně pro dveře jednokřídlové | kus | 2 |  | 0 | CS ÚRS 2017 01 |  |  | základní |  | 0 | 0 | 0 | 0 | 0 | 16 | K | 2 |  |  |  | ROZPOCET | 0 | 0 | 0 | 0 | 0 | 1 | 0 | 16 | 881061594
| PP |  | Oprava dveřních křídel dřevěných vyspravení dřevěné zárubně pro dveře jednokřídlové | [15 empty] | PP | 2
| VV |  | " pohled 7" 2 |  | 2 | [13 empty] | VV | 2 | 2 | True | 0 | ROZPOCET
| D | 783 | Dokončovací práce - nátěry |  |  |  | 0 | [5 empty] | 0 |  | 0.58636 |  | 0 | 2 | D | 1 |  |  |  | ROZPOCET | [6 empty] | 0
28 | K | 783000103 | Ochrana podlah nebo vodorovných ploch při provádění nátěrů položením fólie | m2 | 96 |  | 0 | CS ÚRS 2017 01 |  |  | základní |  | 0 | 0 | 0 | 0 | 0 | 16 | K | 2 |  |  |  | ROZPOCET | 0 | 0 | 0 | 0 | 0 | 1 | 0 | 16 | 919105590
| PP |  | Zakrývání konstrukcí včetně pozdějšího odkrytí podlah nebo vodorovných ploch položením fólie | [15 empty] | PP | 2
| VV |  | " dvůr" (16,5+7,5)*2*2,0 |  | 96 | [13 empty] | VV | 2 | 2 | True | 0 | ROZPOCET
29 | M | 693111470 | textilie GEOFILTEX 63 63/35 350 g/m2 do š 8,8 m | m2 | 110.4 |  | 0 | CS ÚRS 2017 01 |  |  | základní |  | 0 | 0.00035 | 0.03864 | 0 | 0 | 32 | M | 2 |  |  |  | ROZPOCET | 0 | 0 | 0 | 0 | 0 | 1 | 0 | 16 | 893213947
| PP |  | geotextilie netkaná PP 350 g/m2 do š 8,8 m | [15 empty] | PP | 2
| VV |  | 96*1,15 'Přepočtené koeficientem množství |  | 110.4 | [13 empty] | VV | 2 | 2 | False | 1 | ROZPOCET
30 | K | 629991011 | Zakrytí výplní otvorů a svislých ploch fólií přilepenou lepící páskou | m2 | 54.969 |  | 0 | CS ÚRS 2017 01 |  |  | základní |  | 0 | 0.00012 | 0.0065963 | 0 | 0 | 16 | K | 2 |  |  |  | ROZPOCET | 0 | 0 | 0 | 0 | 0 | 1 | 0 | 16 | 1418477583
| PP |  | Zakrytí vnějších ploch před znečištěním včetně pozdějšího odkrytí výplní otvorů a svislých ploch fólií přilepenou lepící páskou | [15 empty] | PP | 2
| VV |  | " dvorní část pohled 5" 1,16*1,915*3+0,9*2,2 |  | 8.644 | [13 empty] | VV | 2 | 2 | True | 0 | ROZPOCET
| VV |  | "pohled 6" 1,16*1,915*4+0,6*0,8*3+0,9*2,2*2 |  | 14.286 | [13 empty] | VV | 2 | 2 | True | 0 | ROZPOCET
| VV |  | " pohled 7" 1,16*1,915*5+1,485*1,915*1+0,8*1,2+1,2*2,2*2 |  | 20.191 | [13 empty] | VV | 2 | 2 | True | 0 | ROZPOCET
| VV |  | " pohled 8" 1,485*1,915*2+2,2*2,8 |  | 11.848 | [13 empty] | VV | 2 | 2 | True | 0 | ROZPOCET
31 | K | 783823173 | Penetrační silikátový nátěr omítek stupně členitosti 4 | m2 | 503.62 |  | 0 | CS ÚRS 2017 01 |  |  | základní |  | 0 | 0.00013 | 0.065471 | 0 | 0 | 16 | K | 2 |  |  |  | ROZPOCET | 0 | 0 | 0 | 0 | 0 | 1 | 0 | 16 | -1938751318
| PP |  | Penetrační nátěr omítek hladkých omítek hladkých, zrnitých tenkovrstvých nebo štukových stupně členitosti 4 silikátový | [15 empty] | PP | 2
| VV |  | " dvorní část pohled 5" 81,56+9,04+1,73 |  | 92.33 | [13 empty] | VV | 2 | 2 | True | 0 | ROZPOCET
| VV |  | "pohled 6" 168,94+6,19+9,86 |  | 184.99 | [13 empty] | VV | 2 | 2 | True | 0 | ROZPOCET
| VV |  | " pohled 7" 132,07+19,37 |  | 151.44 | [13 empty] | VV | 2 | 2 | True | 0 | ROZPOCET
| VV |  | " pohled 8" 49,47+25,39 |  | 74.86 | [13 empty] | VV | 2 | 2 | True | 0 | ROZPOCET
32 | K | 783827463 | Krycí dvojnásobný silikátový nátěr omítek stupně členitosti 4 | m2 | 503.62 |  | 0 | CS ÚRS 2017 01 |  |  | základní |  | 0 | 0.00092 | 0.46333 | 0 | 0 | 16 | K | 2 |  |  |  | ROZPOCET | 0 | 0 | 0 | 0 | 0 | 1 | 0 | 16 | 1492351224
| PP |  | Krycí (ochranný ) nátěr omítek dvojnásobný hladkých omítek hladkých, zrnitých tenkovrstvých nebo štukových stupně členitosti 4 silikátový | [15 empty] | PP | 2
| VV |  | 503,62 |  | 503.62 | [13 empty] | VV | 2 | 2 | True | 0 | ROZPOCET
33 | K | 783897619 | Příplatek k cenám dvojnásobného krycího nátěru omítek za barevné provedení v odstínu náročném | m2 | 503.62 |  | 0 | CS ÚRS 2017 01 |  |  | základní |  | 0 | 2e-05 | 0.010072 | 0 | 0 | 16 | K | 2 |  |  |  | ROZPOCET | 0 | 0 | 0 | 0 | 0 | 1 | 0 | 16 | 550084071
| PP |  | Krycí (ochranný ) nátěr omítek Příplatek k cenám za provádění barevného nátěru v odstínu náročném dvojnásobného | [15 empty] | PP | 2
34 | K | 783306809 | Odstranění nátěru ze zámečnických konstrukcí okartáčováním | m2 | 5 |  | 0 | CS ÚRS 2017 01 |  |  | základní |  | 0 | 0 | 0 | 0 | 0 | 16 | K | 2 |  |  |  | ROZPOCET | 0 | 0 | 0 | 0 | 0 | 1 | 0 | 16 | 370501675
| PP |  | Odstranění nátěrů ze zámečnických konstrukcí okartáčováním | [15 empty] | PP | 2
| VV |  | " drobné oc.prvky - dvířka" 5,0 |  | 5 | [13 empty] | VV | 2 | 2 | True | 0 | ROZPOCET
35 | K | 783301313 | Odmaštění zámečnických konstrukcí ředidlovým odmašťovačem | m2 | 5 |  | 0 | CS ÚRS 2017 01 |  |  | základní |  | 0 | 7e-05 | 0.00035 | 0 | 0 | 16 | K | 2 |  |  |  | ROZPOCET | 0 | 0 | 0 | 0 | 0 | 1 | 0 | 16 | -578583004
| PP |  | Příprava podkladu zámečnických konstrukcí před provedením nátěru odmaštění odmašťovačem ředidlovým | [15 empty] | PP | 2
36 | K | 783314203 | Základní antikorozní jednonásobný syntetický samozákladující nátěr zámečnických konstrukcí | m2 | 5 |  | 0 | CS ÚRS 2017 01 |  |  | základní |  | 0 | 0.00014 | 0.0007 | 0 | 0 | 16 | K | 2 |  |  |  | ROZPOCET | 0 | 0 | 0 | 0 | 0 | 1 | 0 | 16 | 1643170743
| PP |  | Základní antikorozní nátěr zámečnických konstrukcí jednonásobný syntetický samozákladující | [15 empty] | PP | 2
37 | K | 783317101 | Krycí jednonásobný syntetický standardní nátěr zámečnických konstrukcí | m2 | 10 |  | 0 | CS ÚRS 2017 01 |  |  | základní |  | 0 | 0.00012 | 0.0012 | 0 | 0 | 16 | K | 2 |  |  |  | ROZPOCET | 0 | 0 | 0 | 0 | 0 | 1 | 0 | 16 | -714510182
| PP |  | Krycí nátěr (email) zámečnických konstrukcí jednonásobný syntetický standardní | [15 empty] | PP | 2
| P |  | Poznámka k položce: dvojnásobný | [15 empty] | P | 2
| VV |  | 5*2 'Přepočtené koeficientem množství |  | 10 | [13 empty] | VV | 2 | 2 | False | 1 | ROZPOCET

## VON - Vedlejší a ostatní ...
| List obsahuje: |  | 1) Krycí list soupisu | 2) Rekapitulace |  |  | 3) Soupis prací | Zpět na list: | Rekapitulace stavby
{f4e4b371-404f-4210-ac69-25db75ff3251}
2
| KRYCÍ LIST SOUPISU | [8 empty] | v --- níže se nacházejí doplnkové a pomocné údaje k sestavám --- v | [8 empty] | False
Stavba:
Oprava a nátěr fasády objektu muzea Jáchymov
Objekt:
VON - Vedlejší a ostatní náklady
| KSO: |  |  |  |  | CC-CZ:
| Místo: |  | Jáchymov |  |  | Datum: | 4.6.2017
| Zadavatel: |  |  |  |  | IČ:
|  | Muzeum Karlovy Vary |  |  |  | DIČ:
| Uchazeč: |  |  |  |  | IČ:
DIČ:
| Projektant: |  |  |  |  | IČ:
|  | KV ENGINEERING s.r.o., P. Dindák, M. Ohibská |  |  |  | DIČ:
Poznámka:
| Cena bez DPH | [5 empty] | 0
|  |  | Základ daně |  |  | Sazba daně | Výše daně
| DPH | základní | 0 |  |  | 21% | 0
|  | snížená | 0 |  |  | 15% | 0
|  | zákl. přenesená | 0 |  |  | 21% | 0
|  | sníž. přenesená | 0 |  |  | 15% | 0
|  | nulová | 0 |  |  | 0% | 0
| Cena s DPH |  |  | v | CZK |  | 0
REKAPITULACE ČLENĚNÍ SOUPISU PRACÍ
Stavba:
Oprava a nátěr fasády objektu muzea Jáchymov
Objekt:
VON - Vedlejší a ostatní náklady
Místo: |  |  | Jáchymov |  |  | Datum: | 4.6.2017
Zadavatel: |  |  | Muzeum Karlovy Vary |  |  | Projektant: | KV ENGINEERING s.r.o., P. Dindák, M. Ohibská
Uchazeč:
Kód dílu - Popis | [6 empty] | Cena celkem [CZK]
Náklady soupisu celkem | [6 empty] | 0 | [12 empty] | -1
| VRN - Vedlejší rozpočtové náklady | [5 empty] | 0
| VRN1 - Průzkumné, geodetické a projektové práce | [5 empty] | 0
| VRN3 - Zařízení staveniště | [5 empty] | 0
| VRN4 - Inženýrská činnost | [5 empty] | 0
| VRN7 - Provozní vlivy | [5 empty] | 0
SOUPIS PRACÍ
Stavba:
Oprava a nátěr fasády objektu muzea Jáchymov
Objekt:
VON - Vedlejší a ostatní náklady
Místo: |  |  | Jáchymov |  |  | Datum: | 4.6.2017
Zadavatel: |  |  | Muzeum Karlovy Vary |  |  | Projektant: | KV ENGINEERING s.r.o., P. Dindák, M. Ohibská
Uchazeč:
PČ | Typ | Kód | Popis | MJ | Množství | J.cena [CZK] | Cena celkem [CZK] | Cenová soustava |  | Poznámka | DPH | J. Nh [h] | Nh celkem [h] | J. hmotnost [t] | Hmotnost celkem [t] | J. suť [t] | Suť Celkem [t]
Náklady soupisu celkem | [6 empty] | 0 | [5 empty] | 0 |  | 0 |  | 0 |  | D | -1 | [7 empty] | 0
| D | VRN | Vedlejší rozpočtové náklady |  |  |  | 0 | [5 empty] | 0 |  | 0 |  | 0 | 5 | D | 0 | ROZPOCET | [6 empty] | 0
| D | VRN1 | Průzkumné, geodetické a projektové práce |  |  |  | 0 | [5 empty] | 0 |  | 0 |  | 0 | 5 | D | 1 | ROZPOCET | [6 empty] | 0
1 | K | 013254000 | Dokumentace skutečného provedení stavby | Kč | 1 |  | 0 | CS ÚRS 2016 02 |  |  | základní |  | 0 | 0 | 0 | 0 | 0 | 1024 | K | 2 | ROZPOCET | 0 | 0 | 0 | 0 | 0 | 1 | 0 | 1024 | -1786578155
| PP |  | Průzkumné, geodetické a projektové práce projektové práce dokumentace stavby (výkresová a textová) skutečného provedení stavby | [15 empty] | PP | 2
| D | VRN3 | Zařízení staveniště |  |  |  | 0 | [5 empty] | 0 |  | 0 |  | 0 | 5 | D | 1 | ROZPOCET | [6 empty] | 0
2 | K | 032903000 | Náklady na provoz a údržbu vybavení staveniště | Ks | 1 |  | 0 | CS ÚRS 2017 01 |  |  | základní |  | 0 | 0 | 0 | 0 | 0 | 1024 | K | 2 | ROZPOCET | 0 | 0 | 0 | 0 | 0 | 1 | 0 | 1024 | -1394711685
| PP |  | Zařízení staveniště vybavení staveniště náklady na provoz a údržbu vybavení staveniště | [15 empty] | PP | 2
3 | K | 034503000 | Informační tabule na staveništi | ks | 1 |  | 0 | CS ÚRS 2017 01 |  |  | základní |  | 0 | 0 | 0 | 0 | 0 | 1024 | K | 2 | ROZPOCET | 0 | 0 | 0 | 0 | 0 | 1 | 0 | 1024 | -1284075240
| PP |  | Zařízení staveniště zabezpečení staveniště informační tabule | [15 empty] | PP | 2
4 | K | 034703000 | Osvětlení staveniště | ks | 1 |  | 0 | CS ÚRS 2017 01 |  |  | základní |  | 0 | 0 | 0 | 0 | 0 | 1024 | K | 2 | ROZPOCET | 0 | 0 | 0 | 0 | 0 | 1 | 0 | 1024 | -1587240547
| PP |  | Zařízení staveniště zabezpečení staveniště osvětlení staveniště | [15 empty] | PP | 2
| P |  | Poznámka k položce: Označení a osvětlení staveniště | [15 empty] | P | 2
5 | K | 035103001 | Pronájem ploch | ks | 1 |  | 0 | CS ÚRS 2017 01 |  |  | základní |  | 0 | 0 | 0 | 0 | 0 | 1024 | K | 2 | ROZPOCET | 0 | 0 | 0 | 0 | 0 | 1 | 0 | 1024 | 2145030894
| PP |  | Zařízení staveniště pronájem ploch | [15 empty] | PP | 2
| P |  | Poznámka k položce: Zábor pozemků okolo muzea pro stavební práce | [15 empty] | P | 2
| D | VRN4 | Inženýrská činnost |  |  |  | 0 | [5 empty] | 0 |  | 0 |  | 0 | 5 | D | 1 | ROZPOCET | [6 empty] | 0
6 | K | 041903000 | Dozor jiné osoby | Kč | 1 |  | 0 | CS ÚRS 2016 02 |  |  | základní |  | 0 | 0 | 0 | 0 | 0 | 1024 | K | 2 | ROZPOCET | 0 | 0 | 0 | 0 | 0 | 1 | 0 | 1024 | 301062221
| PP |  | Inženýrská činnost dozory dozor jiné osoby | [15 empty] | PP | 2
| P |  | Poznámka k položce: Dohled PÚ | [15 empty] | P | 2
| D | VRN7 | Provozní vlivy |  |  |  | 0 | [5 empty] | 0 |  | 0 |  | 0 | 5 | D | 1 | ROZPOCET | [6 empty] | 0
7 | K | 071002000 | Provoz investora, třetích osob | Kč | 1 |  | 0 | CS ÚRS 2016 02 |  |  | základní |  | 0 | 0 | 0 | 0 | 0 | 1024 | K | 2 | ROZPOCET | 0 | 0 | 0 | 0 | 0 | 1 | 0 | 1024 | 85375775
| PP |  | Hlavní tituly průvodních činností a nákladů provozní vlivy provoz investora, třetích osob | [15 empty] | PP | 2
| P |  | Poznámka k položce: Opatření pro zachování provozu muzea | [15 empty] | P | 2

## Pokyny pro vyplnění
Struktura údajů, formát souboru a metodika pro zpracování
Struktura
Soubor je složen ze záložky Rekapitulace stavby a záložek s názvem soupisu prací pro jednotlivé objekty ve formátu XLSX. Každá ze záložek přitom obsahuje
ještě samostatné sestavy vymezené orámovaním a nadpisem sestavy.
Rekapitulace stavby obsahuje sestavu Rekapitulace stavby a Rekapitulace objektů stavby a soupisů prací.
V sestavě Rekapitulace stavby jsou uvedeny informace identifikující předmět veřejné zakázky na stavební práce, KSO, CC-CZ, CZ-CPV, CZ-CPA a rekapitulaci
celkové nabídkové ceny uchazeče.
V sestavě Rekapitulace objektů stavby a soupisů prací je uvedena rekapitulace stavebních objektů, inženýrských objektů, provozních souborů,
vedlejších a ostatních nákladů a ostatních nákladů s rekapitulací nabídkové ceny za jednotlivé soupisy prací. Na základě údaje Typ je možné
identifikovat, zda se jedná o objekt nebo soupis prací pro daný objekt:
|  | STA | Stavební objekt pozemní
|  | ING | Stavební objekt inženýrský
|  | PRO | Provozní soubor
|  | VON | Vedlejší a ostatní náklady
|  | OST | Ostatní
|  | Soupis | Soupis prací pro daný typ objektu
Soupis prací pro jednotlivé objekty obsahuje sestavy Krycí list soupisu, Rekapitulace členění soupisu prací, Soupis prací. Za soupis prací může být považován
i objekt stavby v případě, že neobsahuje podřízenou zakázku.
Krycí list soupisu obsahuje rekapitulaci informací o předmětu veřejné zakázky ze sestavy Rekapitulace stavby, informaci o zařazení objektu do KSO,
CC-CZ, CZ-CPV, CZ-CPA a rekapitulaci celkové nabídkové ceny uchazeče za aktuální soupis prací.
Rekapitulace členění soupisu prací obsahuje rekapitulaci soupisu prací ve všech úrovních členění soupisu tak, jak byla tato členění použita (např.
stavební díly, funkční díly, případně jiné členění) s rekapitulací nabídkové ceny.
Soupis prací obsahuje položky veškerých stavebních nebo montážních prací, dodávek materiálů a služeb nezbytných pro zhotovení stavebního objektu,
inženýrského objektu, provozního souboru, vedlejších a ostatních nákladů.
Pro položky soupisu prací se zobrazují následující informace:
|  | PČ |  | Pořadové číslo položky v aktuálním soupisu
|  | TYP |  | Typ položky: K - konstrukce, M - materiál, PP - plný popis, PSC - poznámka k souboru cen, P - poznámka k položce, VV - výkaz výměr
|  | Kód |  | Kód položky
|  | Popis |  | Zkrácený popis položky
|  | MJ |  | Měrná jednotka položky
|  | Množství |  | Množství v měrné jednotce
|  | J.cena |  | Jednotková cena položky. Zadaní může obsahovat namísto J.ceny sloupce J.materiál a J.montáž, jejichž součet definuje
J.cenu položky.
|  | Cena celkem |  | Celková cena položky daná jako součin množství a j.ceny
|  | Cenová soustava |  | Příslušnost položky do cenové soustavy
Ke každé položce soupisu prací se na samostatných řádcích může zobrazovat:
Plný popis položky
Poznámka k souboru cen a poznámka zadavatele
Výkaz výměr
Pokud je k řádku výkazu výměr evidovaný údaj ve sloupci Kód, jedná se o definovaný odkaz, na který se může odvolávat výkaz výměr z jiné položky.
Metodika pro zpracování
Jednotlivé sestavy jsou v souboru provázány. Editovatelné pole jsou zvýrazněny žlutým podbarvením, ostatní pole neslouží k editaci a nesmí být jakkoliv
modifikovány.
Uchazeč je pro podání nabídky povinen vyplnit žlutě podbarvená pole:
Pole Uchazeč v sestavě Rekapitulace stavby - zde uchazeč vyplní svůj název (název subjektu)
Pole IČ a DIČ v sestavě Rekapitulace stavby - zde uchazeč vyplní svoje IČ a DIČ
Datum v sestavě Rekapitulace stavby - zde uchazeč vyplní datum vytvoření nabídky
J.cena = jednotková cena v sestavě Soupis prací o maximálním počtu desetinných míst uvedených v poli
- pokud sestavy soupisů prací obsahují pole J.cena, musí být všechna tato pole vyplněna nenulovými kladnými číslicemi
Poznámka - nepovinný údaj pro položku soupisu
V případě, že sestavy soupisů prací neobsahují pole J.cena, potom ve všech soupisech prací obsahují pole:
- J.materiál - jednotková cena materiálu
- J.montáž - jednotková cena montáže
Uchazeč je v tomto případě povinen vyplnit všechna pole J.materiál a pole J.montáž nenulovými kladnými číslicemi. V případech, kdy položka
neobsahuje žádný materiál je přípustné, aby pole J.materiál bylo vyplněno nulou. V případech, kdy položka neobsahuje žádnou montáž je přípustné,
aby pole J.montáž bylo vyplněno nulou. Není však přípustné, aby obě pole - J.materiál, J.Montáž byly u jedné položky vyplněny nulou.
Rekapitulace stavby
Název |  |  | Povinný |  | Popis | Typ | Max. počet
atributu |  |  | (A/N) |  |  |  | znaků
Kód |  |  | A |  | Kód stavby | String | 20
Stavba |  |  | A |  | Název stavby | String | 120
Místo |  |  | N |  | Místo stavby | String | 50
Datum |  |  | A |  | Datum vykonaného exportu | Date
KSO |  |  | N |  | Klasifikace stavebního objektu | String | 15
CC-CZ |  |  | N |  | Klasifikace stavbeních děl | String | 15
CZ-CPV |  |  | N |  | Společný slovník pro veřejné zakázky | String | 20
CZ-CPA |  |  | N |  | Klasifikace produkce podle činností | String | 20
Zadavatel |  |  | N |  | Zadavatel zadaní | String | 50
IČ |  |  | N |  | IČ zadavatele zadaní | String | 20
DIČ |  |  | N |  | DIČ zadavatele zadaní | String | 20
Uchazeč |  |  | N |  | Uchazeč veřejné zakázky | String | 50
Projektant |  |  | N |  | Projektant | String | 50
Poznámka |  |  | N |  | Poznámka k zadání | String | 255
Sazba DPH |  |  | A |  | Rekapitulace sazeb DPH u položek soupisů | eGSazbaDph
Základna DPH |  |  | A |  | Základna DPH určena součtem celkové ceny z položek soupisů | Double
Hodnota DPH |  |  | A |  | Hodnota DPH | Double
Cena bez DPH |  |  | A |  | Celková cena bez DPH za celou stavbu. Sčítává se ze všech listů. | Double
Cena s DPH |  |  | A |  | Celková cena s DPH za celou stavbu | Double
Rekapitulace objektů stavby a soupisů prací
Název |  |  | Povinný |  | Popis | Typ | Max. počet
atributu |  |  | (A/N) |  |  |  | znaků
Kód |  |  | A |  | Přebírá se z Rekapitulace stavby | String | 20
Stavba |  |  | A |  | Přebírá se z Rekapitulace stavby | String | 120
Místo |  |  | N |  | Přebírá se z Rekapitulace stavby | String | 50
Datum |  |  | A |  | Přebírá se z Rekapitulace stavby | Date
Zadavatel |  |  | N |  | Přebírá se z Rekapitulace stavby | String | 50
Projektant |  |  | N |  | Přebírá se z Rekapitulace stavby | String | 50
Uchazeč |  |  | N |  | Přebírá se z Rekapitulace stavby | String | 50
Kód |  |  | A |  | Kód objektu | String | 20
Objektu, Soupis prací |  |  | A |  | Název objektu | String | 120
Cena bez DPH |  |  | A |  | Cena bez DPH za daný objekt | Double
Cena s DPH |  |  | A |  | Cena spolu s DPH za daný objekt | Double
Typ |  |  | A |  | Typ zakázky | eGTypZakazky
Krycí list soupisu
Název |  |  | Povinný |  | Popis | Typ | Max. počet
atributu |  |  | (A/N) |  |  |  | znaků
Stavba |  |  | A |  | Přebírá se z Rekapitulace stavby | String | 120
Objekt |  |  | A |  | Kód a název objektu | String | 20 + 120
Soupis |  |  | A |  | Kód a název soupisu | String | 20 + 120
KSO |  |  | N |  | Klasifikace stavebního objektu | String | 15
CC-CZ |  |  | N |  | Klasifikace stavbeních děl | String | 15
CZ-CPV |  |  | N |  | Společný slovník pro veřejné zakázky | String | 20
CZ-CPA |  |  | N |  | Klasifikace produkce podle činností | String | 20
Místo |  |  | N |  | Přebírá se z Rekapitulace stavby | String | 50
Zadavatel |  |  | N |  | Přebírá se z Rekapitulace stavby | String | 50
Uchazeč |  |  | N |  | Přebírá se z Rekapitulace stavby | String | 50
Projektant |  |  | N |  | Přebírá se z Rekapitulace stavby | String | 50
Poznámka |  |  | N |  | Poznámka k soupisu prací | String | 255
Sazba DPH |  |  | A |  | Rekapitulace sazeb DPH na položkách aktuálního soupisu | eGSazbaDph
Základna DPH |  |  | A |  | Základna DPH určena součtem celkové ceny z položek aktuálního soupisu | Double
Hodnota DPH |  |  | A |  | Hodnota DPH | Double
Cena bez DPH |  |  | A |  | Cena bez DPH za daný soupis | Double
Cena s DPH |  |  | A |  | Cena s DPH za daný soupis | Double
Rekapitulace členění soupisu prací
Název |  |  | Povinný |  | Popis | Typ | Max. počet
atributu |  |  | (A/N) |  |  |  | znaků
Stavba |  |  | A |  | Přebírá se z Rekapitulace stavby | String | 120
Objekt |  |  | A |  | Kód a název objektu, přebírá se z Krycího listu soupisu | String | 20 + 120
Soupis |  |  | A |  | Kód a název objektu, přebírá se z Krycího listu soupisu | String | 20 + 120
Místo |  |  | N |  | Přebírá se z Rekapitulace stavby | String | 50
Datum |  |  | A |  | Přebírá se z Rekapitulace stavby | Date
Zadavatel |  |  | N |  | Přebírá se z Rekapitulace stavby | String | 50
Projektant |  |  | N |  | Přebírá se z Rekapitulace stavby | String | 50
Uchazeč |  |  | N |  | Přebírá se z Rekapitulace stavby | String | 50
Kód dílu - Popis |  |  | A |  | Kód a název dílu ze soupisu | String | 20 + 100
Cena celkem |  |  | A |  | Cena celkem za díl ze soupisu | Double
Soupis prací
Název |  |  | Povinný |  | Popis | Typ | Max. počet
atributu |  |  | (A/N) |  |  |  | znaků
Stavba |  |  | A |  | Přebírá se z Rekapitulace stavby | String | 120
Objekt |  |  | A |  | Kód a název objektu | String | 20 + 120
Soupis |  |  | A |  | Přebírá se z Krycího listu soupisu | String | 20 + 120
Místo |  |  | N |  | Přebírá se z Krycího listu soupisu | String | 50
Datum |  |  | A |  | Přebírá se z Krycího listu soupisu | Date
Zadavatel |  |  | N |  | Přebírá se z Krycího listu soupisu | String | 50
Projektant |  |  | N |  | Přebírá se z Krycího listu soupisu | String | 50
Uchazeč |  |  | N |  | Přebírá se z Krycího listu soupisu | String | 50
PČ |  |  | A |  | Pořadové číslo položky soupisu | Long
Typ |  |  | A |  | Typ položky soupisu | eGTypPolozky | 1
Kód |  |  | A |  | Kód položky ze soupisu | String | 20
Popis |  |  | A |  | Popis položky ze soupisu | String | 255
MJ |  |  | A |  | Měrná jednotka položky | String | 10
Množství |  |  | A |  | Množství položky soupisu | Double
J.Cena |  |  | A |  | Jednotková cena položky | Double
Cena celkem |  |  | A |  | Cena celkem vyčíslena jako J.Cena * Množství | Double
Cenová soustava |  |  | N |  | Zařazení položky do cenové soustavy | String | 50
p |  |  | N |  | Poznámka položky ze soupisu | Memo
psc |  |  | N |  | Poznámka k souboru cen ze soupisu | Memo
pp |  |  | N |  | Plný popis položky ze soupisu | Memo
vv |  |  | N |  | Výkaz výměr (figura, výraz, výměra) ze soupisu | Text,Text,Double | 20, 150
DPH |  |  | A |  | Sazba DPH pro položku | eGSazbaDPH
Hmotnost |  |  | A |  | Hmotnost položky ze soupisu | Double
Suť |  |  | A |  | Suť položky ze soupisu | Double
Nh |  |  | N |  | Normohodiny položky ze soupisu | Double
Datová věta
Typ věty |  |  | Hodnota |  | Význam
eGSazbaDPH |  |  | základní |  | Základní sazba DPH
|  |  | snížená |  | Snížená sazba DPH
|  |  | nulová |  | Nulová sazba DPH
|  |  | zákl. přenesená |  | Základní sazba DPH přenesená
|  |  | sníž. přenesená |  | Snížená sazba DPH přenesená
eGTypZakazky |  |  | STA |  | Stavební objekt
|  |  | PRO |  | Provozní soubor
|  |  | ING |  | Inženýrský objekt
|  |  | VON |  | Vedlejší a ostatní náklady
|  |  | OST |  | Ostatní náklady
eGTypPolozky |  |  | 1 |  | Položka typu HSV
|  |  | 2 |  | Položka typu PSV
|  |  | 3 |  | Položka typu M
|  |  | 4 |  | Položka typu OST