## 8_Zdravotnické přístroje
NEMOCNICE CHEB |  | aktualizace | 1_2016
Výkaz zdravotnických přístrojů včetně technické specifikace dodávky
D2.51 - ZDRAVOTNICKÁ TECHNOLOGIE
CENA
ČÍSLO | NÁZEV | ROZMĚR | POZN | MN | KS | KS/bez DPH | CELKEM/bez DPH
UPOZORNĚNÍ
NEDÍLNOU SOUČÁSTÍ VÝKAZU JE I INFORMATIVNÍ OBRAZOVÁ, KONSTRUKČNÍ A BAREVNOSTNÍ SPECIFIKACE V RÁMCI PD INTERIÉRU/ TECHNOLOGIE!
PŘED VLASTNÍ VÝROBOU/ DODÁVKOU PRVKŮ JE NUTNO PROVÉST ODSOUHLASENÍ ARCHITEKTEM V RÁMCI KD STAVBY!!! DODAVATEL VYBAVENÍ V TÉTO SOUVISLOSTI PŘEDLOŽÍ PODROBNOU KNIHU NÁBYTKU A U ATYP PRVKŮ I VÝROBNÍ DOKUMENTACI!
VEŠKERÉ VÝCHOZÍ ROZMĚRY ATYP PRVKŮ NUTNO PŘED VÝROBOU PŘEMĚŘIT PŘÍMO NA STAVBĚ A U VYBRANÝCH CELKŮ NUTNO ZAJISTIT ZÁROVEŇ KOORDINACI S OSTATNÍMI PROFESEMI (ZTI, ELEKTRO APOD.)!
CENA VÝROBKU JE VŽDY UVAŽOVÁNA VČETNĚ DODÁVKY A MONTÁŽE!
UVÁDĚNÉ ROZMĚRY PRVKŮ JSOU POUZE ORIENTAČNÍ!
T-1102 | laryngoskop - sada |  |  | 4 | ks |  | 0
lžíce McIntosh s vláknovou optikou vel.č.1,2,3,4,5. 1 ks rukojeť průměr 28 mm, kufřík na sadu lžic s rukojetí. Vláknová optika uvnitř lžíce
T-1105 | vak resuscitační |  |  | 8 | ks |  | 0
k manuální resuscitaci dospělých a dětí s tělesnou hmotností více než 15 kg (3 roky). Autoklávovatelný při 134°C, bezlatexový, robusní s dvojitým pláštěm zaručujícím tlakovou limitaci pro bezpečnost pacienta a s integrovaným držadlem pro rovnoměrnou kompresi. Včetně masky č.5 a rezervoáru s pacientským ventilem.
T-1302 | fonendoskop |  |  | 15 | ks |  | 0
profesionální fonendoskop pro dospělé s výměnnou membránou
T-1303 | fonendoskop novorozenecký |  |  | 5 | ks |  | 0
profesionální fonendoskop pro novorozence
T-1305 | tonometr bezrtuťový |  |  | 16 | ks |  | 0
přenosný bezrtuťový tonometr
kovové pouzdro
rozsah měření 0 - 300 mmHg
přesnost +/- 3 mm Hg
manžeta pro dospělé
možnost rychlé výměny manžety pro jinou velikost
metrologické ověření
T-1306 | tonometr deformační jednoruční pro děti |  |  | 2 | ks |  | 0
hodinkový tonometr pro děti s manžetou
T-1307 | teploměr bezkontaktní |  |  | 11 | ks |  | 0
bezkontaktní lékařský teploměr, indikátor stavu baterie, teplotní alarm, akustický signál při naměření teploty, LCD displej
T-1528 | podložka vyhřívací (na přebalovací stůl) |  |  | 3 | ks |  | 0
vyhřívaná podložka , elektronický regulátor taploty s LED displejem, světelná i akustická signalizace potuchy, teplotní rozsah 23-38°C
T-2015 | gynekologický operační stůl |  |  | 1 | ks |  | 0
technická specifikace dodávky viz samostatná příloha
T-2017 | systémový operační stůl pro gynekologii a ORL |  |  | 1 | ks |  | 0
technická specifikace dodávky viz samostatná příloha
T-2018 | systémový operační stůl pro chirurgii |  |  | 2 | ks |  | 0
technická specifikace dodávky viz samostatná příloha
T-4401 | pistole tlaková vzduchová |  |  | 2 | ks |  | 0
- pistole s vodícím kónusem a cca 1,5 m hadicí
- sada nástavců 9 ks
- bezpečnostní kónus pistole
- možnost jemného regulování tlaku vzduchu
T-4403 | pistole tlaková mycí |  |  | 2 | ks |  | 0
- pistole s vodícím kónusem a cca 1,5 m hadicí
- sada nástavců 9 ks
- bezpečnostní kónus pistole
- možnost jemného regulování tlaku vody
|  |  | CELKEM BEZ DPH |  |  |  | 0