## 9_Lékařský nábytek
NEMOCNICE CHEB |  | aktualizace | 1_2016
Výkaz lékařského nábytku a dalšího vybavení včetně technické specifikace dodávky
D2.51 - ZDRAVOTNICKÁ TECHNOLOGIE
CENA
ČÍSLO | NÁZEV | ROZMĚR | POZN | MN | KS | KS/bez DPH | CELKEM/bez DPH
UPOZORNĚNÍ
NEDÍLNOU SOUČÁSTÍ VÝKAZU JE I INFORMATIVNÍ OBRAZOVÁ, KONSTRUKČNÍ A BAREVNOSTNÍ SPECIFIKACE V RÁMCI PD INTERIÉRU/ TECHNOLOGIE!
PŘED VLASTNÍ VÝROBOU/ DODÁVKOU PRVKŮ JE NUTNO PROVÉST ODSOUHLASENÍ ARCHITEKTEM V RÁMCI KD STAVBY!!! DODAVATEL VYBAVENÍ V TÉTO SOUVISLOSTI PŘEDLOŽÍ PODROBNOU KNIHU NÁBYTKU A U ATYP PRVKŮ I VÝROBNÍ DOKUMENTACI!
VEŠKERÉ VÝCHOZÍ ROZMĚRY ATYP PRVKŮ NUTNO PŘED VÝROBOU PŘEMĚŘIT PŘÍMO NA STAVBĚ A U VYBRANÝCH CELKŮ NUTNO ZAJISTIT ZÁROVEŇ KOORDINACI S OSTATNÍMI PROFESEMI (ZTI, ELEKTRO APOD.)!
CENA VÝROBKU JE VŽDY UVAŽOVÁNA VČETNĚ DODÁVKY A MONTÁŽE!
UVÁDĚNÉ ROZMĚRY PRVKŮ JSOU POUZE ORIENTAČNÍ!
T-5420 | rohož dekontaminační | cca 900/1800 mm |  | 8 | ks |  | 0
antibakteriální strhávací rohož, min 60 listů
T-5421 | rohož dekontaminační | cca 900/1500 mm |  | 4 | ks |  | 0
antibakteriální strhávací rohož, min 60 listů
T-5422 | rohož dekontaminační/čistící zona | cca 1600/2000 mm |  | 2 | ks |  | 0
s obsahem bakteriostatika, s nájezdovým okrajem
odolnost proti otěru, omyvatelná
hladký povrch zabraňující zpětnému přenosu nečistot
T-6201 | stolek noční s jídelní deskou pojízdný |  |  | 1 | ks |  | 0
kovový korpus
vrchní deska z HPL s kovovými madly a plastovými lištami na okrajích
jídelní deska z HPL s bočními plastovými lištami
mechanismus výklopného nastavení a náklonu desky
zásuvka z HPL s vyjímatelnou plastovou vložkou
otevřený úložný prostor
spodní skříňka s dvířky
zásuvka i skříňka stolu jsou přístupné z čelní i zadní strany
zásuvka je výsuvná v obou směrech
dvojitá plastová kolečka o průměru cca 75 mm, z toho 2 zabrzditelná
výškově nastavitelná naklápěcí jídelní deska, integrovaná v korpusu stolku
stolek dobře čistitelný, vnitřek zásuvky vyjímatelný
držák na zavěšení ručníku
design odpovídající lůžkům
T-6230 | podložka pro přesun pacientů, rolovací |  |  | 2 | ks |  | 0
ruční obsluha jednou nebo dvěma osobami
klouzavá deska stálého tvaru
pevný povrch, odolný proti protržení
propustný pro rentgenové paprsky
netoxický, zdravotně nezávadný materiál
pevná a odolná konstrukce
lehce čistitelný
T-6302 | lehátko vyšetřovací 2-dílné vč. držáku papírové role |  |  | 8 | ks |  | 0
stabilní kovová konstrukce, 2 dílné provedení
elektropohonem stavitelná výška
manuálně plně stavitelná podpěrka hlavy
možnost ovládání ručním ovladačem nebo nožním ovladačem
kovové části se zdravotně nezávadným nástřikem
vrchní část lehátka čalouněná s umyvatelným a nehořlavým povrchem
konstrukce i čalounění ze zdravotně nezávadného, lehce
omyvatelného a dezinfikovatelného materiálu
pro snadnou manipulaci osazen brzděnými kolečky o pr. alespoň 70 mm
nosnost alespoň 150 kg
možnost výběru barvy koženky dle vzorníku výrobce
držák papírové role
T-6348 | lehátko vyšetřovací, gynekologické, pojízdné, el. polohovatelné |  |  | 2 | ks |  | 0
elektricky polohovatelné
možnost změny polohy i při plném zatížení :
nástupní pozice, vyšetřovací gynekologická poloha, vyšetření ultrazvukem včetně vaginální sondy, poloha vleže
ovládání všech funkcí ručním ovladačem, dublované ovládání nejčastějších funkcí nožními šlapkami
podpěry nohou umožňující pohodlný nástup pacientky v sedě
položení nohou do podpěr na podlaze a plynulý přesun do pracovní gynekologické polohy bez námahy elektropohonem
jednoduše snímatelné podpěry nohou umožňující nástup pacientky i z invalidního vozíku nebo vleže
stabilní kovová konstrukce
kovové části se zdravotně nezávadným nástřikem
vrchní část lehátka čalouněná s umyvatelným povrchem
kvalitní čalounění pracovní plochy včetně hran
konstrukci i čalounění možno dezinfikovat
pro snadnou jízdu a manipulaci osazen kolečky o pr. alespoň 200 mm s centrální brzdou
možnost výběru barvy čalounění a konstrukce dle požadavků uživatele a dle vzorníku výrobce
držák papírové role
akumulátor pro nouzový provoz
nosnost 150 kg
T-6500 | vozík nástrojový |  |  | 10 | ks |  | 0
vozík nástrojový/přístrojový, 2 - podlažní, celonerezové provedení
povrch materiálu musí být upraven tak, aby na něm nedocházelo
při čištění k ulpívání čistících materiálů
vyjímatelná plata, madla pro snadnou obsluhu
4 kolečka o průměru min 75mm, z toho min 2 bržděná
cca 675/475/800mm
T-6501 | vozík nemocniční dvoupodlažní |  |  | 19 | ks |  | 0
2 - podlažní, celonerezové provedení
povrch materiálu musí být upraven tak, aby na něm nedocházelo
při čištění k ulpívání čistících materiálů
horní lisované plato se zaoblenými rohy
spodní odkládací plato, madla pro snadnou obsluhu
4 kolečka o průměru min 75mm, z toho min 2 bržděná
cca770/675/800mm
T-6502 | vozík nemocniční víceúčelový dvoupodlažní |  |  | 8 | ks |  | 0
2 - podlažní, celonerezové provedení
povrch materiálu musí být upraven tak, aby na něm nedocházelo
při čištění k ulpívání čistících materiálů
vyjímatelná plata, madla pro snadnou obsluhu
4 kolečka o průměru min 75mm, z toho min 2 bržděná
cca770/675/800mm
T-6503 | vozík nemocniční, dvoupodlažní |  |  | 2 | ks |  | 0
2 - podlažní, celonerezové provedení
povrch materiálu musí být upraven tak, aby na něm nedocházelo
při čištění k ulpívání čistících materiálů
vyjímatelná plata, madla pro snadnou obsluhu
4 kolečka o průměru min 75mm, z toho min 2 bržděná
cca 675/475/800mm
T-6506 | vozík přístrojový pojízdný, 1 zásuvka, nerez |  |  | 3 | ks |  | 0
zajištění maximální stability
2-podlažní provedení
horní deska lisovaná se zaoblenými rohy
dolní deska rovná
hygienicky udržovatelný
rezistentní proti běžným dezinfekčním prostředkům
pro snadnou jízdu a manipulaci musí být osazen kolečky o pr.min. 75 mm, z toho alespoň dvěma s brzdou
zásuvka
T-6510 | vozík/skříňka pojízdná,dveře, nerez | cca 790/6520/990 mm |  | 3 | ks |  | 0
T-6519 | stolek instrumentační výškově stavitelný, manuální |  |  | 4 | ks |  | 0
stolek na odkládání nástrojů, manuálně výškově stavitelný, materiál z nerezové oceli 18/10, bezespárově svařená těžká rámová konstrukce s nohou se 3 rameny,vrchní deska neodnimatelná s vyvýšeným okrajem a kulatými rohy, otočná o 360 ° s fixací polohy, antistatická kolečka o pr. 75 mm
T-6520 | stolek instrumentační výškově stavitelný, hydraulický |  |  | 4 | ks |  | 0
stolek na odkládání nástrojů s hydraul. přestavěním výšky 640x440x950/1350 mm, materiál z nerezové oceli 18/10, bezespárově svařená těžká rámová konstrukce s nohou se 3 rameny, uzavřený hydraulický systém, polohování pomocí ovládacího pedálu plynule nahoru i dolů s vodivou ochranou, vrchní deska neodnimatelná s vyvýšeným okrajem a kulatými rohy, otočná o 360 ° s fixací polohy, antistatická kolečka o pr. 75 mm z umělé hmoty, odolná proti otěru, nešpinící, odolná proti korozi
T-6525 | vozík anesteziologický |  |  | 5 | ks |  | 0
rozměry cca 600 x 580 x 980 mm
stabilní celokovový vozík ve dvoustěnném provedení se zvukovou izolací
elektrolyticky pozinkovaný plech s epoxypolyesterovou práškovou barvou
robustní, odolný proti poškrábání, nárazu, běžným desinfekčním prostředků a UV záření
stolní deska z hluboce taženého vícevrstvého materiálu ABS, beze svárů a spojů
alternativně stolní deska celonerezová bez prolisů a galerie
antistatická dvojitá kolečka z umělé hmoty o pr. 125 mm, nezanechavající šmouhy,
odolná proti korozi, 2 bržděná, plastové nárazníky
korpus v barvě RAL 9006, čelní elementy v barvě RAL……….
ergonomické madlo pro snadnou manipulaci - madlo vhodné pro různé výšky postavy personálu
3 zásuvky 600x150 mm
1 zásuvka 600x300 mm
vniřek zásuvek absolutně hladký - bez šroubů, a děr
zásuvky z jednolitého ABS výlisku
pojezdy zásuvek kryty proti případnému zatečení korpusem zásuvky
čela zásuvek s celoobvodovým silikonovým těsněním
možnost dodatečného připevnění nástavby na stříkačky a kanyly
možnost vyjmutí zásuvek pro snadné čištění bez pomocí nářadí a náčiní
možnost upevnit na boky vozíku a na multifunkční stěnu další příslušenství dle požadavku bez dodatečného vrtání děr
Příslušenství:
Sada boxů na na jehly a nebezpečný odpad
Nádoba na odpadky z nerezové oceli
Dvouřadá multifunkční stěna pro upevnění příslušenství nad pracovní plochu
Zásobník na inj. stříkačky a kanyly ( systém First-in/First-aut ), 5 zásobníků
Zásobník na inj. stříkačky a kanyly ( systém First-in/First-aut ), 3 zásobníky,
T-6528 | vozík resuscitační |  |  | 4 | ks |  | 0
nosná kostra se základním vybavením
3x zásuvka, drátěny košík, držák infuzí,
držák defibrilátoru/monitoru s nosností max. 10 kg,
resuscitační podložka
zámek, pojízdný,
hygienicky udržovatelný
materiál omyvatelný, odolný desinfekčním prostředkům
T-6530 | vozík servírovací 2-podlažní |  |  | 3 | ks |  | 0
nerezové provedení
povrch nerezového materiálu musí být upraven tak,
aby na něm nedocházelo při čištění k ulpívání čistících materiálů
hygienicky udržovatelný
antirezonanční výztuha
nosnost plata max 30kg
4 otočná kolečka o průměru cca 125mm
plastové nárazníky
madla pro snadnou manipulaci
T-6531 | vozík přípravný pro sterilizační kontejnery – 2x1 STJ | 700/700/800 mm |  | 6 | ks |  | 0
T-6539 | stolek balicí s košem a policemi, celonerezový, mobilní | 1100/600/1600 mm |  | 1 | ks |  | 0
T-6540 | vozík přípravny pro sterilizační kontejnery – 1 STJ | cca 700/500/800 mm |  | 5 | ks |  | 0
T-6581 | lehátko transportní pro přepravu pacientů |  |  | 3 | ks |  | 0
stabilní kovová konstrukce, pevná výška, 2 dílná pracovní plocha, hlavový segment nastavitelný manuálně
vrchní část lehátka čalouněná, konstrukci i čalounění možno dezinfikovat
pro snadnou jízdu a manipulaci osazen 2 koly o pr. alespoň 150 mm, aretace rovného směru
nostnost alespoň 150 kg
T-6602 | stojan infúzní pojízdný, nerez |  |  | 14 | ks |  | 0
stabilní pojízdná konstrukce nohy, 5ti ramený kříž
sháčky na infůze a košíčkem na lahve
materiál nerezová ocel
povrch nerezového materiálu musí být upraven tak,
aby na něm nedocházelo při čištění k ulpívání čistících materiálů
výškově stavitelný
pro snadnou jízdu a manipulaci musí být osazen kolečky o pr. alespoň 50 mm, z toho 2 s brzdou
antistatické provedení
T-6606 | aseptické umyvadlo vč. poj. stojanu |  |  | 4 | ks |  | 0
povrch materiálu musí být upraven tak, aby na něm nedocházelo
při čištění k ulpívání čistících materiálů
pojízdný stojan - osazen 5kolečky z toho min 2 bržděná
včetně aseptického umyvadla
T-6608 | stojan na misky s ohřevem, termostat |  |  | 4 | ks |  | 0
pro ohřívání fyziologického roztoku na požadovanou teplotu
rozsah regulace teploty 30-80°C
možnost digitálního nastavení po 10°C
povrch materiálu musí být upraven tak, aby na něm nedocházelo
při čištění k ulpívání čistících materiálů
stojan s možností nastavení výšky
5 koleček z toho min 2 bržděná
včetně varné misky
napájení ze sítě
antistatická úprava
T-6690 | věšák na RTG zástěry |  |  | 2 | ks |  | 0
nerezový povrch materiálu musí být upraven tak, aby na něm nedocházelo
při čištění k ulpívání čistících materiálů
alespoň 4 ramen pro zavěšení ochranných zástěr, k zavěšení na zeď
T-6695 | RTG zástěra |  |  | 8 | ks |  | 0
ochranná zástěra proti rentgenovému záření
certifikované značkou CE
z lehkého vícevrstvého stínícího materiálu
ve shodě s ČSN EN 61331-3
s ekvivalentem 0,25 mm Pb, 0,35 mm Pb nebo 0,50 mm Pb
možnost výběru se stíněním :
pouze přední části těla
stínění přední i zadní části těla
stínící ekvivalent zástěr:
0,25 mm Pb vpředu i vzadu ( v místech překrytí 050 mm Hg )
0,35 mm vpředu ( v místech překrytí 0,70 mm Pb ), 0,25 mm Pb vzadu
v různých velikostech
výběr velikostí dle potřeb uživatele
povrchový materiál hygienicky udržovatelný
T-6712 | lůžko sprchové vč.polstrované vany a odpadní hadice |  |  | 2 | ks |  | 0
nerezová konstrukce, 4x otočná bržděná kolěčka o průměru cca 100mm, min. 1 kolečko s aretací pro jízdu v přímém směru, elektrické ovládání zdvihu a spouštění sprchového modulu lůžka, ovládání pomocí sdruženého ovladače, zabudovaný akumulátor a ovládací modu pro napájení elektr. částí, napájecí napětí nabíječky 230V, doba nabíjení cca 12 hodin, plastová polstrovaná vana s vyklápěcími boky, k vaně je připojen ohebný odtok vody, bezpečná aretace boků, dezonfikovatelný povrch, odpadní hadice, nosnost až 150kg, lůžko je omyvatelné běžnými dezinfekčními prostředky
|  |  | CELKEM BEZ DPH |  |  |  | 0