## 10_Pojízdná křesla
NEMOCNICE CHEB |  | aktualizace | 1_2016
Výkaz pojízdných křesel včetně technické specifikace dodávky
D2.51 - ZDRAVOTNICKÁ TECHNOLOGIE
CENA
ČÍSLO | NÁZEV | ROZMĚR | POZN | MN | KS | KS/bez DPH | CELKEM/bez DPH
UPOZORNĚNÍ
NEDÍLNOU SOUČÁSTÍ VÝKAZU JE I INFORMATIVNÍ OBRAZOVÁ, KONSTRUKČNÍ A BAREVNOSTNÍ SPECIFIKACE V RÁMCI PD INTERIÉRU/ TECHNOLOGIE!
PŘED VLASTNÍ VÝROBOU/ DODÁVKOU PRVKŮ JE NUTNO PROVÉST ODSOUHLASENÍ ARCHITEKTEM V RÁMCI KD STAVBY!!! DODAVATEL VYBAVENÍ V TÉTO SOUVISLOSTI PŘEDLOŽÍ PODROBNOU KNIHU NÁBYTKU A U ATYP PRVKŮ I VÝROBNÍ DOKUMENTACI!
VEŠKERÉ VÝCHOZÍ ROZMĚRY ATYP PRVKŮ NUTNO PŘED VÝROBOU PŘEMĚŘIT PŘÍMO NA STAVBĚ A U VYBRANÝCH CELKŮ NUTNO ZAJISTIT ZÁROVEŇ KOORDINACI S OSTATNÍMI PROFESEMI (ZTI, ELEKTRO APOD.)!
CENA VÝROBKU JE VŽDY UVAŽOVÁNA VČETNĚ DODÁVKY A MONTÁŽE!
UVÁDĚNÉ ROZMĚRY PRVKŮ JSOU POUZE ORIENTAČNÍ!
T-6582 | křeslo transportní pro přepravu pacientů |  |  | 5 | ks |  | 0
zesílený skládací rám
odnímatelné plné postranice
odnímatelné nastavitelné stupačky
přední plná kola
zadní pneumatická kola
parkovací brzdy
držák berlí
madlo pro obsluhu
zdravotně nezávadný, omyvatelný povrch
nosnost alespoň 150 kg
T-6583 | křeslo transportní pro přepravu pacientů - střední |  |  | 1 | ks |  | 0
nosnost: 120 kg, nastavitelné podnožky, odklopná opěradla předloktí, kolečka pevná a otočná, střední velikost - pro dětské pacienty
T-6728 | křeslo sprchovací, pojízdné |  |  | 1 | ks |  | 0
pojízdné sprchovací a toaletní křeslo; polstrovaný sedák s otvorem; opěrka zad, odklopné područky; stabilní duralový rám; brzda na všech čtyřech řídících kladkách; stavitelné, odklopné a odnímatelné stupačky; lze čistit a udržovat bežnými dezinfekčními, čistícími a konzervačními prostředky; odstín/ dekor nutno odsouhlasit dle konkrétního výrobce
|  |  | CELKEM BEZ DPH |  |  |  | 0