## Kryci list
Nabídkový rozpočet s výkazem výměr
Zakázka
Číslo zakázky | Inplan CZ s.r.o.
Zakázka | III/00635 Loket, ulice ČSA a křižovatka II/209
Klasifikace
Fáze | Založená nabídka | CZK
Komentář | akce 552016
Verze
Popis | Výchozí
Komentář
Firmy
Typ Firmy | Název
Uživatelé
Význam (funkce) | Jméno

## Rekapitulace
Zakázka:
_ | III/00635 Loket, ulice ČSA a křižovatka II/209
21 | Popis | Cena | Hmotnost | DPH | Cena s DPH
#N/A
| SO 101,102: III/00635 Loket, ul.ČSA a křižovatka II/209 |  | 3192.373
| 001: Zemní práce |  | 29.394
| 002: Základy |  | 158.7933
| 003: Svislé konstrukce |  | 285.743
| 005: Komunikace |  | 2584.0721
| 006: Úpravy povrchu |  | 14.3982
| 009: Ostatní konstrukce a práce |  | 119.5474
| 091: Bourání konstrukcí - demolice |  | 0.42494
099: Přesun hmot HSV
| SO 301: Dešťová kanalizace -přípojky, uliční vpusti |  | 157.3058
| 001: Zemní práce |  | 56.0932
| 004: Vodorovné konstrukce |  | 41.9751
| 008: Trubní vedení |  | 59.2375
099: Přesun hmot HSV
VRN: Vedlejší rozpočtové náklady
VRN: Vedlejší rozpočtové náklady
0 | Celkem (bez DPH) | 0
| DPH | 0
0
0
| Celkem (včetně DPH) | 0 | CZK

## Zakazka
[5 empty] | Poř. | Typ | Kód | Popis | MJ | Výměra bez ztr. | Ztratné | Výměra | Jedn.cena | Cena | Jedn. hmotn. | Hmotnost | Sazba DPH | DPH | Cena s DPH
[8 empty] | SO 101,102: III/00635 Loket, ul.ČSA a křižovatka II/209 | [5 empty] | 0 |  | 3192.373 | _ | 0 | 0
[8 empty] | 001: Zemní práce | [5 empty] | 0 |  | 29.394 | _ | 0 | 0
##T2##N_Catalog_catGUID | ##T2##PRO_ITEM_catID | ##T2##PRO_ITEM_iteCode | ##T2##PRO_ITEM_szvCode | ##T2##PRO_ITEM_tevCode | 1 | SP | 132301101 | Hloubení rýh š do 600 mm v hornině tř. 4 objemu do 100 m3 | m3 | 94 | 0 | 94 |  | 0 |  | 0 | 21 | 0 | 0
[8 empty] | drenáže ; 94 |  | 94 | [6 empty] | _
[5 empty] | 2 | SP | 132301109 | Příplatek za lepivost k hloubení rýh š do 600 mm v hornině tř. 4 | m3 | 94 | 0 | 94 |  | 0 |  | 0 | 21 | 0 | 0
[5 empty] | 3 | SP | 132301201 | Hloubení rýh š do 2000 mm v hornině tř. 4 objemu do 100 m3 | m3 | 10.575 | 0 | 10.575 |  | 0 |  | 0 | 21 | 0 | 0
[8 empty] | prodloužení zábradelní zdi ; 1,5*7,05 |  | 10.575 | [6 empty] | _
[5 empty] | 4 | SP | 132301209 | Příplatek za lepivost k hloubení rýh š do 2000 mm v hornině tř. 4 | m3 | 10.575 | 0 | 10.575 |  | 0 |  | 0 | 21 | 0 | 0
[5 empty] | 5 | SP | 162701105 | Vodorovné přemístění do 10000 m výkopku/sypaniny z horniny tř. 1 až 4 | m3 | 104.575 | 0 | 104.575 |  | 0 |  | 0 | 21 | 0 | 0
[5 empty] | 6 | SP | 162701109 | Příplatek k vodorovnému přemístění výkopku/sypaniny z horniny tř. 1 až 4 ZKD 1000 m přes 10000 m | m3 | 522.875 | 0 | 522.875 |  | 0 |  | 0 | 21 | 0 | 0
[8 empty] | skládka 15km ; 104,575*5 |  | 522.875 | [6 empty] | _
[5 empty] | 7 | SP | 167101102 | Nakládání výkopku z hornin tř. 1 až 4 přes 100 m3 | m3 | 104.575 | 0 | 104.575 |  | 0 |  | 0 | 21 | 0 | 0
[5 empty] | 8 | SP | 171201201 | Uložení sypaniny na skládky | m3 | 104.575 | 0 | 104.575 |  | 0 |  | 0 | 21 | 0 | 0
[5 empty] | 9 | SP | 171201211 | Poplatek za uložení odpadu ze sypaniny na skládce (skládkovné) | t | 167.32 | 0 | 167.32 |  | 0 |  | 0 | 21 | 0 | 0
[8 empty] | 104,575*1,6 |  | 167.32 | [6 empty] | _
[5 empty] | 10 | SP | 174101101 | Zásyp jam, šachet rýh nebo kolem objektů sypaninou se zhutněním | m3 | 16.33 | 0 | 16.33 |  | 0 |  | 0 | 21 | 0 | 0
[8 empty] | drenáže ; 94-84,6 |  | 9.4 | [6 empty] | _
[8 empty] | prodloužení zábradelní zdi ; 5,28 |  | 5.28 | [6 empty] | _
[8 empty] | dosyp za obrubníkem ; 22*0,5*0,15 |  | 1.65 | [6 empty] | _
[5 empty] | 11 | SP | 181102302 | Úprava pláně v zářezech se zhutněním | m2 | 3577 | 0 | 3577 |  | 0 |  | 0 | 21 | 0 | 0
[8 empty] | 3577 |  | 3577 | [6 empty] | _
[5 empty] | 12 | H | 58331200 | štěrkopísek netříděný zásypový materiál | t | 26.424 | 0 | 26.424 |  | 0 | 1 | 26.424 | 21 | 0 | 0
[8 empty] | 14,68*1,8 |  | 26.424 | [6 empty] | _
[5 empty] | 13 | H | 58337403 | kamenivo dekorační (kačírek) frakce 16/32 | t | 2.97 | 0 | 2.97 |  | 0 | 1 | 2.97 | 21 | 0 | 0
[8 empty] | 1,65*1,8 |  | 2.97 | [6 empty] | _
_
[8 empty] | 002: Základy | [5 empty] | 0 |  | 158.7933 | _ | 0 | 0
[5 empty] | 1 | SP | 20050001R | Mikropiloty z HEB 120 vč.vrtu pr.220 mm vyplněný cem.zálivkou -dle PD | m | 45 | 0 | 45 |  | 0 |  | 0 | 21 | 0 | 0
[8 empty] | prodloužení zábradelní zdi |  | 0 | [6 empty] | _
[8 empty] | 4,5*10 |  | 45 | [6 empty] | _
[5 empty] | 2 | SP | 211561111 | Výplň odvodňovacích žeber nebo trativodů kamenivem hrubým drceným frakce 4 až 16 mm | m3 | 84.6 | 0 | 84.6 |  | 0 | 1.665 | 140.859 | 21 | 0 | 0
[5 empty] | 3 | SP | 211971110 | Zřízení opláštění žeber nebo trativodů geotextilií v rýze nebo zářezu sklonu do 1:2 | m2 | 329 | 0 | 329 |  | 0 | 0.00017 | 0.05593 | 21 | 0 | 0
[5 empty] | 4 | SP | 212755216 | Trativody z drenážních trubek plastových flexibilních D 160 mm bez lože | m | 470 | 0 | 470 |  | 0 | 0.00116 | 0.5452 | 21 | 0 | 0
[5 empty] | 5 | SP | 273311125 | Základové desky z betonu prostého C 16/20 | m3 | 1.128 | 0 | 1.128 |  | 0 | 2.3324 | 2.6309 | 21 | 0 | 0
[8 empty] | podkl.beton -prodloužení zábradelní zdi ; 7,05*1,6*0,1 |  | 1.128 | [6 empty] | _
[5 empty] | 6 | SP | 274321611 | Základové pasy ze ŽB bez zvýšených nároků na prostředí tř. C 30/37 | m3 | 5.64 | 0 | 5.64 |  | 0 | 2.4533 | 13.8366 | 21 | 0 | 0
[8 empty] | převázka mikropilot ; 7,05*1*0,8 |  | 5.64 | [6 empty] | _
[5 empty] | 7 | SP | 274351121 | Zřízení bednění základových pasů rovného | m2 | 12.88 | 0 | 12.88 |  | 0 | 0.00269 | 0.034647 | 21 | 0 | 0
[8 empty] | (7,05+1)*2*0,8 |  | 12.88 | [6 empty] | _
[5 empty] | 8 | SP | 274351122 | Odstranění bednění základových pasů rovného | m2 | 12.88 | 0 | 12.88 |  | 0 |  | 0 | 21 | 0 | 0
[5 empty] | 9 | SP | 274361821 | Výztuž základových pásů betonářskou ocelí 10 505 (R) | t | 0.6768 | 0 | 0.6768 |  | 0 | 1.0602 | 0.71752 | 21 | 0 | 0
[8 empty] | 5,64*0,12 |  | 0.6768 | [6 empty] | _
[5 empty] | 10 | H | 69311062 | Geotextilie netkaná, 300 g/m2, šíře 200 cm | m2 | 329 | 15 | 378.35 |  | 0 | 0.0003 | 0.1135 | 21 | 0 | 0
_
[8 empty] | 003: Svislé konstrukce | [5 empty] | 0 |  | 285.743 | _ | 0 | 0
[5 empty] | 1 | SP | 311210001 | Zdivo z nepravidelných kamenů na maltu, objem jednoho kamene přes 0,02m3, šířka spáry do 20 mm | m3 | 71.748 | 0 | 71.748 |  | 0 | 2.6768 | 192.055 | 21 | 0 | 0
[8 empty] | zábradelní zeď ; 65,5 |  | 65.5 | [6 empty] | _
[8 empty] | úprava zdi v křižovatce ; 2,3 |  | 2.3 | [6 empty] | _
[8 empty] | prodloužení zábradelní zdi ; 7,05*0,4*1,4 |  | 3.948 | [6 empty] | _
[5 empty] | 2 | SP | 311213123 | Zdivo z nepravidelných kamenů -lepení uvolněných kamenů | m3 | 35 | 0 | 35 |  | 0 | 2.6768 | 93.688 | 21 | 0 | 0
[8 empty] | odhad ; 35 |  | 35 | [6 empty] | _
[5 empty] | 3 | SP | 311213912 | Příplatek k cenám zdění zdiva z kamene na maltu za oboustranné lícování zdiva | m3 | 71.748 | 0 | 71.748 |  | 0 |  | 0 | 21 | 0 | 0
[5 empty] | 4 | SP | 34505001R | Dod+mtz kamenné zákrytové desky do lepidla (tvar dle stávajících - šířka 55 cm, výška 20 cm) | m | 12 | 0 | 12 |  | 0 |  | 0 | 21 | 0 | 0
_
[8 empty] | 005: Komunikace | [5 empty] | 0 |  | 2584.0721 | _ | 0 | 0
[5 empty] | 1 | SP | 561121111 | Podklad z mechanicky zpevněné zeminy MZ tl 150 mm | m2 | 372 | 0 | 372 |  | 0 |  | 0 | 21 | 0 | 0
[8 empty] | skladba C ; 372 |  | 372 | [6 empty] | _
[5 empty] | 2 | SP | 564831111 | Podklad ze štěrkodrtě ŠD tl 100 mm | m2 | 360 | 0 | 360 |  | 0 | 0.18907 | 68.0652 | 21 | 0 | 0
[8 empty] | konstrukční vrstva ; 360 |  | 360 | [6 empty] | _
[5 empty] | 3 | SP | 564861111 | Podklad ze štěrkodrtě ŠD tl 200 mm | m2 | 2231 | 0 | 2231 |  | 0 | 0.378 | 843.318 | 21 | 0 | 0
[8 empty] | skladba A ; 2231 |  | 2231 | [6 empty] | _
[5 empty] | 4 | SP | 565135121 | Asfaltový beton vrstva podkladní ACP 16 (obalované kamenivo OKS) tl 50 mm š přes 3 m | m2 | 2231 | 0 | 2231 |  | 0 | 0.13188 | 294.2243 | 21 | 0 | 0
[8 empty] | skladba A ; 2231 |  | 2231 | [6 empty] | _
[5 empty] | 5 | SP | 567124152 | Podklad ze směsi stmelené cementem SC C 16/20 (PB II) tl 190 mm | m2 | 936 | 0 | 936 |  | 0 | 0.43698 | 409.0133 | 21 | 0 | 0
[8 empty] | skladba B ; 936 |  | 936 | [6 empty] | _
[5 empty] | 6 | SP | 573111111 | Postřik živičný infiltrační s posypem z asfaltu množství 0,60 kg/m2 | m2 | 2231 | 0 | 2231 |  | 0 | 0.00561 | 12.5159 | 21 | 0 | 0
[8 empty] | skladba A ; 2231 |  | 2231 | [6 empty] | _
[5 empty] | 7 | SP | 573211107 | Postřik živičný spojovací z asfaltu v množství 0,30 kg/m2 | m2 | 4462 | 0 | 4462 |  | 0 | 0.00031 | 1.3832 | 21 | 0 | 0
[8 empty] | skladba A ; 2231*2 |  | 4462 | [6 empty] | _
[5 empty] | 8 | SP | 577134121 | Asfaltový beton vrstva obrusná ACO 11S (ABS) tř. I tl 40 mm š přes 3 m z nemodifikovaného asfaltu | m2 | 2231 | 0 | 2231 |  | 0 | 0.10373 | 231.4216 | 21 | 0 | 0
[8 empty] | skladba A ; 2231 |  | 2231 | [6 empty] | _
[5 empty] | 9 | SP | 577144121 | Asfaltový beton vrstva obrusná ACO 11S (ABS) tř. I tl 50 mm š přes 3 m z nemodifikovaného asfaltu | m2 | 275 | 0 | 275 |  | 0 | 0.12966 | 35.6565 | 21 | 0 | 0
[5 empty] | 10 | SP | 577155122 | Asfaltový beton vrstva ložní ACL 16 (ABH) tl 60 mm š přes 3 m z nemodifikovaného asfaltu | m2 | 2231 | 0 | 2231 |  | 0 | 0.15559 | 347.1213 | 21 | 0 | 0
[8 empty] | skladba A ; 2231 |  | 2231 | [6 empty] | _
[5 empty] | 11 | H | 58380010 | Mozaika dlažební, žula 6/6 cm šedá | t | 62.496 | 0 | 62.496 |  | 0 | 1 | 62.496 | 21 | 0 | 0
[8 empty] | 372*0,06*2,8 |  | 62.496 | [6 empty] | _
[5 empty] | 12 | H | 58380120 | Kostka dlažební drobná, velikost 10/10 cm bílý mramor (VDZ) | t | 3.92 | 0 | 3.92 |  | 0 | 1 | 3.92 | 21 | 0 | 0
[8 empty] | 50*0,1*0,1*2,8 |  | 1.4 | [6 empty] | _
[8 empty] | 9*0,1*2,8 |  | 2.52 | [6 empty] | _
[5 empty] | 13 | H | 58380159 | Kostka dlažební velká, velikost 15/17 bílý mramor (VDZ) | t | 8.0682 | 0 | 8.0682 |  | 0 | 1 | 8.0682 | 21 | 0 | 0
[8 empty] | 113*0,15*0,17*2,8 |  | 8.0682 | [6 empty] | _
[5 empty] | 14 | SP | 591211111 | Kladení dlažby z kostek drobných z kamene do lože z kameniva těženého tl 50 mm | m2 | 372 | 0 | 372 |  | 0 | 0.1837 | 68.3364 | 21 | 0 | 0
[8 empty] | skladba C ; 372 |  | 372 | [6 empty] | _
[5 empty] | 15 | SP | 59121111R | Kladení dlažby z kostek drobných z kamene do lože z cementového potěru tl 50mm +spárování pryskyřicí | m2 | 966.95 | 0 | 966.95 |  | 0 | 0.1837 | 177.6287 | 21 | 0 | 0
[8 empty] | VDZ, BUS, přechod ; 113*0,15+9+50*0,1 |  | 30.95 | [6 empty] | _
[8 empty] | skladba B -dodávka stávající ; 936 |  | 936 | [6 empty] | _
[5 empty] | 16 | SP | 591241111 | Kladení dlažby z kostek drobných z kamene na MC tl 50 mm | m2 | 107 | 0 | 107 |  | 0 | 0.19536 | 20.9035 | 21 | 0 | 0
[8 empty] | odvodňovací pás -dodávka stávající ; 107 |  | 107 | [6 empty] | _
_
[8 empty] | 006: Úpravy povrchu | [5 empty] | 0 |  | 14.3982 | _ | 0 | 0
[5 empty] | 1 | SP | 62863000R | Dod+mtz odrazky, připevnění pomocí vrutů a hmoždinek | kus | 62 | 0 | 62 |  | 0 | 0.0171 | 1.0602 | 21 | 0 | 0
[8 empty] | opěrná zeď ; 62 |  | 62 | [6 empty] | _
[5 empty] | 2 | SP | 628631211 | Spárování zdí a valů z lomového kamene cementovou maltou hl do 30 mm | m2 | 780 | 0 | 780 |  | 0 | 0.0171 | 13.338 | 21 | 0 | 0
[8 empty] | opěrná zeď -30'% z plochy (odhad) ; 180 |  | 180 | [6 empty] | _
[8 empty] | zábradelní zeď ; 600 |  | 600 | [6 empty] | _
_
[8 empty] | 009: Ostatní konstrukce a práce | [5 empty] | 0 |  | 119.5474 | _ | 0 | 0
[5 empty] | 1 | H | 40445225 | Sloupek Zn 60 - 350 | kus | 16 | 0 | 16 |  | 0 | 0.0061 | 0.0976 | 21 | 0 | 0
[5 empty] | 2 | H | 40445406 | Značka dopravní svislá -dle PD | kus | 26 | 0 | 26 |  | 0 | 0.0078 | 0.2028 | 21 | 0 | 0
[5 empty] | 3 | H | 58380352 | Obrubník kamenný přímý, (aAP) žula, OP6 15x25cm | m | 465 | 0 | 465 |  | 0 | 0.105 | 48.825 | 21 | 0 | 0
[5 empty] | 4 | H | 58380438 | Obrubník kamenný obloukový, (bPP) žula, OP6 15x25cm | m | 13 | 0 | 13 |  | 0 | 0.105 | 1.365 | 21 | 0 | 0
[5 empty] | 5 | SP | 914111111 | Montáž svislé dopravní značky do velikosti 1 m2 objímkami na sloupek nebo konzolu | kus | 26 | 0 | 26 |  | 0 | 0.0007 | 0.0182 | 21 | 0 | 0
[5 empty] | 6 | SP | 914511112 | Montáž sloupku dopravních značek délky do 3,5 m s betonovým základem a patkou | kus | 16 | 0 | 16 |  | 0 | 0.11241 | 1.7986 | 21 | 0 | 0
[5 empty] | 7 | SP | 916241213 | Osazení obrubníku kamenného stojatého s boční opěrou do lože z betonu prostého | m | 478 | 0 | 478 |  | 0 | 0.14067 | 67.2403 | 21 | 0 | 0
[8 empty] | 465+13 |  | 478 | [6 empty] | _
[5 empty] | 8 | SP | 985131111 | Očištění ploch stěn, rubu kleneb a podlah tlakovou vodou | m2 | 300 | 0 | 300 |  | 0 |  | 0 | 21 | 0 | 0
[8 empty] | zábradelní a opěrná zeď ; 300 |  | 300 | [6 empty] | _
_
[8 empty] | 091: Bourání konstrukcí - demolice | [5 empty] | 0 |  | 0.42494 | _ | 0 | 0
[5 empty] | 1 | SP | 113106522 | Rozebrání dlažeb vozovek pl přes 200 m2 z drobných kostek s ložem ze živice | m2 | 3163 | 0 | 3163 |  | 0 |  | 0 | 21 | 0 | 0
[8 empty] | zpětné použití a uložení investor ; 3163 |  | 3163 | [6 empty] | _
[5 empty] | 2 | SP | 113152112 | Odstranění podkladů zpevněných ploch z kameniva drceného | m3 | 580.63 | 0 | 580.63 |  | 0 |  | 0 | 21 | 0 | 0
[8 empty] | 3466*0,13 |  | 450.58 | [6 empty] | _
[10 empty] | 130.05 | [6 empty] | _
[5 empty] | 3 | SP | 113154123 | Frézování živičného krytu tl 50 mm pl do 500 m2 bez překážek v trase | m2 | 275 | 0 | 275 |  | 0 | 5e-05 | 0.01375 | 21 | 0 | 0
[5 empty] | 4 | SP | 113154334 | Frézování živičného krytu tl 120 mm pl do 10000 m2 bez překážek v trase | m2 | 3163 | 0 | 3163 |  | 0 | 0.00013 | 0.41119 | 21 | 0 | 0
[5 empty] | 5 | SP | 358325114 | Bourání šachty, stoky kompletní nebo otvorů z železobetonu plochy do 4 m2 | m3 | 2.75 | 0 | 2.75 |  | 0 |  | 0 | 21 | 0 | 0
[8 empty] | uliční vpusti ; 7*0,25 |  | 1.75 | [6 empty] | _
[8 empty] | revizní šachty ; 2*0,5 |  | 1 | [6 empty] | _
[5 empty] | 6 | SP | 899103211 | Demontáž poklopů litinových nebo ocelových včetně rámů hmotnosti přes 100 do 150 kg | kus | 2 | 0 | 2 |  | 0 |  | 0 | 21 | 0 | 0
[8 empty] | revizní šachty ; 2 |  | 2 | [6 empty] | _
[5 empty] | 7 | SP | 899202211 | Demontáž mříží litinových včetně rámů hmotnosti přes 50 do 100 kg | kus | 7 | 0 | 7 |  | 0 |  | 0 | 21 | 0 | 0
[8 empty] | uliční vpusti ; 7 |  | 7 | [6 empty] | _
[5 empty] | 8 | SP | 962022491 | Bourání zdiva nadzákladového kamenného na MC přes 1 m3 | m3 | 66.58 | 0 | 66.58 |  | 0 |  | 0 | 21 | 0 | 0
[8 empty] | zábradelní zeď ; 65,5 |  | 65.5 | [6 empty] | _
[8 empty] | část kamenné zdi v křižovatce ; 1,08 |  | 1.08 | [6 empty] | _
[5 empty] | 9 | SP | 962052211 | Bourání zdiva nadzákladového ze ŽB přes 1 m3 | m3 | 5.6475 | 0 | 5.6475 |  | 0 |  | 0 | 21 | 0 | 0
[8 empty] | prodloužení zábradelní zdi |  | 0 | [6 empty] | _
[8 empty] | zábradelní sloupky ; 0,3*0,4*1,5*2 |  | 0.36 | [6 empty] | _
[8 empty] | opěrná zeď ; 7,05*1,5*0,5 |  | 5.2875 | [6 empty] | _
[5 empty] | 10 | SP | 966006132 | Odstranění značek dopravních nebo orientačních se sloupky s betonovými patkami | kus | 13 | 0 | 13 |  | 0 |  | 0 | 21 | 0 | 0
[5 empty] | 11 | SP | 978023251 | Vyškrabání spár zdiva kamenného režného | m2 | 780 | 0 | 780 |  | 0 |  | 0 | 21 | 0 | 0
[8 empty] | opěrná zeď ; 180 |  | 180 | [6 empty] | _
[8 empty] | zábradelní zeď ; 600 |  | 600 | [6 empty] | _
[5 empty] | 12 | SP | 978036191 | Otlučení (osekání) cementových omítek vnějších ploch v rozsahu do 100 % | m2 | 125 | 0 | 125 |  | 0 |  | 0 | 21 | 0 | 0
[8 empty] | zábradelní zeď -odhad ; 125 |  | 125 | [6 empty] | _
[5 empty] | 13 | SP | 979071122 | Očištění dlažebních kostek drobných s původním spárováním živičnou směsí nebo MC | m2 | 3163 | 0 | 3163 |  | 0 |  | 0 | 21 | 0 | 0
[5 empty] | 14 | SP | 997013831 | Poplatek za uložení stavebního směsného odpadu na skládce (skládkovné) | t | 19.236 | 0 | 19.236 |  | 0 |  | 0 | 21 | 0 | 0
[8 empty] | 0,3+0,7+1,066+10,92+6,25 |  | 19.236 | [6 empty] | _
[5 empty] | 15 | SP | 997221551 | Vodorovná doprava suti ze sypkých materiálů do 1 km | t | 1805.587 | 0 | 1805.587 |  | 0 |  | 0 | 21 | 0 | 0
[8 empty] | kamen, živice, směs.suť, žb kce ; 921,269+844,928+19,236+20,154 |  | 1805.587 | [6 empty] | _
[5 empty] | 16 | SP | 997221559 | Příplatek ZKD 1 km u vodorovné dopravy suti ze sypkých materiálů | t | 25278.218 | 0 | 25278.218 |  | 0 |  | 0 | 21 | 0 | 0
[8 empty] | skládka 15km ; 1805,587*14 |  | 25278.218 | [6 empty] | _
[5 empty] | 17 | SP | 997221561 | Vodorovná doprava suti z kusových materiálů do 1 km | t | 1227.244 | 0 | 1227.244 |  | 0 |  | 0 | 21 | 0 | 0
[8 empty] | kostky -mezideponie ; 1227,244 |  | 1227.244 | [6 empty] | _
[5 empty] | 18 | SP | 997221611 | Nakládání suti na dopravní prostředky pro vodorovnou dopravu | t | 1805.587 | 0 | 1805.587 |  | 0 |  | 0 | 21 | 0 | 0
[5 empty] | 19 | SP | 997221612 | Nakládání vybouraných hmot na dopravní prostředky pro vodorovnou dopravu | t | 1227.244 | 0 | 1227.244 |  | 0 |  | 0 | 21 | 0 | 0
[5 empty] | 20 | SP | 997221825 | Poplatek za uložení na skládce (skládkovné) stavebního odpadu železobetonového kód odpadu 170 101 | t | 20.154 | 0 | 20.154 |  | 0 |  | 0 | 21 | 0 | 0
[8 empty] | 6,6+13,554 |  | 20.154 | [6 empty] | _
[5 empty] | 21 | SP | 997221845 | Poplatek za uložení asfaltového odpadu bez obsahu dehtu na skládce (skládkovné) | t | 844.928 | 0 | 844.928 |  | 0 |  | 0 | 21 | 0 | 0
[8 empty] | 35,2+809,728 |  | 844.928 | [6 empty] | _
[5 empty] | 22 | SP | 997221855 | Poplatek za uložení odpadu zeminy a kameniva na skládce (skládkovné) | t | 921.269 | 0 | 921.269 |  | 0 |  | 0 | 21 | 0 | 0
[8 empty] | 754,819+166,45 |  | 921.269 | [6 empty] | _
_
[8 empty] | 099: Přesun hmot HSV | [5 empty] | 0 |  | 0 | _ | 0 | 0
[5 empty] | 1 | SP | 998225111 | Přesun hmot pro pozemní komunikace s krytem z kamene, monolitickým betonovým nebo živičným | t | 3192.373 | 0 | 3192.373 |  | 0 |  | 0 | 21 | 0 | 0
_
_
[8 empty] | SO 301: Dešťová kanalizace -přípojky, uliční vpusti | [5 empty] | 0 |  | 157.3058 | _ | 0 | 0
[8 empty] | 001: Zemní práce | [5 empty] | 0 |  | 56.0932 | _ | 0 | 0
[5 empty] | 1 | SP | 132301101 | Hloubení rýh š do 600 mm v hornině tř. 4 objemu do 100 m3 | m3 | 53.28 | 0 | 53.28 |  | 0 |  | 0 | 21 | 0 | 0
[8 empty] | 74*0,6*1,2 |  | 53.28 | [6 empty] | _
[5 empty] | 2 | SP | 132301109 | Příplatek za lepivost k hloubení rýh š do 600 mm v hornině tř. 4 | m3 | 53.28 | 0 | 53.28 |  | 0 |  | 0 | 21 | 0 | 0
[5 empty] | 3 | SP | 133301101 | Hloubení šachet v hornině tř. 4 objemu do 100 m3 | m3 | 34.56 | 0 | 34.56 |  | 0 |  | 0 | 21 | 0 | 0
[8 empty] | pro uliční vpusti ; 1,2*1,2*1,5*16 |  | 34.56 | [6 empty] | _
[5 empty] | 4 | SP | 133301109 | Příplatek za lepivost u hloubení šachet v hornině tř. 4 | m3 | 34.56 | 0 | 34.56 |  | 0 |  | 0 | 21 | 0 | 0
[5 empty] | 5 | SP | 151101101 | Zřízení příložného pažení a rozepření stěn rýh hl do 2 m | m2 | 177.6 | 0 | 177.6 |  | 0 | 0.00084 | 0.14918 | 21 | 0 | 0
[8 empty] | 74*2*1,2 |  | 177.6 | [6 empty] | _
[5 empty] | 6 | SP | 151101111 | Odstranění příložného pažení a rozepření stěn rýh hl do 2 m | m2 | 177.6 | 0 | 177.6 |  | 0 |  | 0 | 21 | 0 | 0
[5 empty] | 7 | SP | 161101101 | Svislé přemístění výkopku z horniny tř. 1 až 4 hl výkopu do 2,5 m | m3 | 87.84 | 0 | 87.84 |  | 0 |  | 0 | 21 | 0 | 0
[8 empty] | 53,28+34,56 |  | 87.84 | [6 empty] | _
[5 empty] | 8 | SP | 162701105 | Vodorovné přemístění do 10000 m výkopku/sypaniny z horniny tř. 1 až 4 | m3 | 87.84 | 0 | 87.84 |  | 0 |  | 0 | 21 | 0 | 0
[5 empty] | 9 | SP | 162701109 | Příplatek k vodorovnému přemístění výkopku/sypaniny z horniny tř. 1 až 4 ZKD 1000 m přes 10000 m | m3 | 439.2 | 0 | 439.2 |  | 0 |  | 0 | 21 | 0 | 0
[8 empty] | skládka 15km ; 87,84*5 |  | 439.2 | [6 empty] | _
[5 empty] | 10 | SP | 167101101 | Nakládání výkopku z hornin tř. 1 až 4 do 100 m3 | m3 | 87.84 | 0 | 87.84 |  | 0 |  | 0 | 21 | 0 | 0
[5 empty] | 11 | SP | 171201201 | Uložení sypaniny na skládky | m3 | 87.84 | 0 | 87.84 |  | 0 |  | 0 | 21 | 0 | 0
[5 empty] | 12 | SP | 171201211 | Poplatek za uložení odpadu ze sypaniny na skládce (skládkovné) | t | 140.544 | 0 | 140.544 |  | 0 |  | 0 | 21 | 0 | 0
[8 empty] | 87,84*1,6 |  | 140.544 | [6 empty] | _
[5 empty] | 13 | SP | 174101101 | Zásyp jam, šachet rýh nebo kolem objektů sypaninou se zhutněním | m3 | 31.08 | 0 | 31.08 |  | 0 |  | 0 | 21 | 0 | 0
[8 empty] | 53,28-22,2 |  | 31.08 | [6 empty] | _
[5 empty] | 14 | H | 58331200 | štěrkopísek netříděný zásypový materiál | t | 55.944 | 0 | 55.944 |  | 0 | 1 | 55.944 | 21 | 0 | 0
[8 empty] | 31,08*1,8 |  | 55.944 | [6 empty] | _
_
[8 empty] | 004: Vodorovné konstrukce | [5 empty] | 0 |  | 41.9751 | _ | 0 | 0
[5 empty] | 1 | SP | 451573111 | Lože a obsyp potrubí otevřený výkop ze štěrkopísku | m3 | 22.2 | 0 | 22.2 |  | 0 | 1.8908 | 41.9751 | 21 | 0 | 0
[8 empty] | 74*0,6*0,5 |  | 22.2 | [6 empty] | _
_
[8 empty] | 008: Trubní vedení | [5 empty] | 0 |  | 59.2375 | _ | 0 | 0
[5 empty] | 1 | SP | 871315221 | Kanalizační potrubí z tvrdého PVC jednovrstvé tuhost třídy SN8 DN 160 | m | 74 | 0 | 74 |  | 0 | 0.00268 | 0.19832 | 21 | 0 | 0
[5 empty] | 2 | SP | 892351111 | Tlaková zkouška vodou potrubí DN 150 nebo 200 | m | 74 | 0 | 74 |  | 0 |  | 0 | 21 | 0 | 0
[5 empty] | 3 | SP | 895931111 | Vpusti kanalizačních uliční | kus | 16 | 0 | 16 |  | 0 | 2.6149 | 41.8381 | 21 | 0 | 0
[5 empty] | 4 | SP | 899103111 | Osazení poklopů litinových nebo ocelových včetně rámů hmotnosti nad 100 do 150 kg | kus | 12 | 0 | 12 |  | 0 | 0.00702 | 0.08424 | 21 | 0 | 0
[8 empty] | dodávka v rozpočtu dešťové kanalizace |  | 0 | [6 empty] | _
[8 empty] | 12 |  | 12 | [6 empty] | _
[5 empty] | 5 | SP | 899231111 | Výšková úprava uličního vstupu nebo vpusti do 200 mm zvýšením nebo snížením mříže | kus | 16 | 0 | 16 |  | 0 | 0.42368 | 6.7789 | 21 | 0 | 0
[5 empty] | 6 | SP | 899331111 | Výšková úprava uličního vstupu nebo vpusti do 200 mm zvýšením nebo snížením poklopu | kus | 12 | 0 | 12 |  | 0 | 0.4208 | 5.0496 | 21 | 0 | 0
[5 empty] | 7 | SP | 899431111 | Výšková úprava uličního vstupu nebo vpusti do 200 mm zvýšením nebo snížením šoupěte | kus | 17 | 0 | 17 |  | 0 | 0.31108 | 5.2884 | 21 | 0 | 0
_
[8 empty] | 099: Přesun hmot HSV | [5 empty] | 0 |  | 0 | _ | 0 | 0
[5 empty] | 1 | SP | 998276101 | Přesun hmot pro trubní vedení z trub z plastických hmot otevřený výkop | t | 157.3058 | 0 | 157.3058 |  | 0 |  | 0 | 21 | 0 | 0
_
_
[8 empty] | VRN: Vedlejší rozpočtové náklady | [5 empty] | 0 |  | 0 | _ | 0 | 0
[8 empty] | VRN: Vedlejší rozpočtové náklady | [5 empty] | 0 |  | 0 | _ | 0 | 0
[5 empty] | 1 | SP | 010 | Přechodné dopravní značení vč.projednání POV a DIO | soubor | 1 | 0 | 1 |  | 0 |  | 0 | 21 | 0 | 0
[5 empty] | 2 | SP | 011 | Vytyčení stáv.inženýrských sítí, geodetické vytyčení stavby | soubor | 1 | 0 | 1 |  | 0 |  | 0 | 21 | 0 | 0
[5 empty] | 3 | SP | 012 | Realizační dokumentace stavby | soubor | 1 | 0 | 1 |  | 0 |  | 0 | 21 | 0 | 0
[5 empty] | 4 | SP | 013 | Dokumentace skutečného provedení stavby | soubor | 1 | 0 | 1 |  | 0 |  | 0 | 21 | 0 | 0
[5 empty] | 5 | SP | 014 | Geodetické zaměření skutečného provedení stavby | soubor | 1 | 0 | 1 |  | 0 |  | 0 | 21 | 0 | 0
[5 empty] | 6 | SP | 015 | Zajištění označení stavby -tabule apod. | soubor | 2 | 0 | 2 |  | 0 |  | 0 | 21 | 0 | 0
[5 empty] | 7 | SP | 016 | Čištění komunikací po dobu výstavby | soubor | 1 | 0 | 1 |  | 0 |  | 0 | 21 | 0 | 0
[5 empty] | 8 | SP | 017 | Zařízení staveniště vč.energií | soubor | 1 | 0 | 1 |  | 0 |  | 0 | 21 | 0 | 0
_
_
_