## 20_Sedací nábytek
NEMOCNICE CHEB - A1 |  | aktualizace | 1_2016
Výkaz nábytku a zařízení včetně technické specifikace dodávky
D2.51 - ZDRAVOTNICKÁ TECHNOLOGIE
CENA
ČÍSLO | NÁZEV | ROZMĚR | POZN | MN | KS | KS/bez DPH | CELKEM/bez DPH
UPOZORNĚNÍ
NEDÍLNOU SOUČÁSTÍ VÝKAZU JE I INFORMATIVNÍ OBRAZOVÁ, KONSTRUKČNÍ A BAREVNOSTNÍ SPECIFIKACE V RÁMCI PD INTERIÉRU/ TECHNOLOGIE!
PŘED VLASTNÍ VÝROBOU/ DODÁVKOU PRVKŮ JE NUTNO PROVÉST ODSOUHLASENÍ ARCHITEKTEM V RÁMCI KD STAVBY!!! DODAVATEL VYBAVENÍ V TÉTO SOUVISLOSTI PŘEDLOŽÍ PODROBNOU KNIHU NÁBYTKU A U ATYP PRVKŮ I VÝROBNÍ DOKUMENTACI!
VEŠKERÉ VÝCHOZÍ ROZMĚRY ATYP PRVKŮ NUTNO PŘED VÝROBOU PŘEMĚŘIT PŘÍMO NA STAVBĚ A U VYBRANÝCH CELKŮ NUTNO ZAJISTIT ZÁROVEŇ KOORDINACI S OSTATNÍMI PROFESEMI (ZTI, ELEKTRO APOD.)!
CENA VÝROBKU JE VŽDY UVAŽOVÁNA VČETNĚ DODÁVKY A MONTÁŽE!
UVÁDĚNÉ ROZMĚRY PRVKŮ JSOU POUZE ORIENTAČNÍ!
N-0501 | židle pevná - koženka |  |  | 83 | ks |  | 0
konferenční židle stohovatelná, orientační rozměry 490x550x840mm, výška sedáku 450mm, kostra ocelová čtyřnohá, kombinace trubky/ tyč plochá, průměr tyčí 22/2mm + 25x10/2mm, chrom, bez područek, šitý čalouněný sedák i opěrák, opěrák střední, plastový kryt sedáku černý; čalounění koženka s odolností pro zdravotnictví
viz. dokument standardy vybavení
N-0502 | židle pevná s područkami - látka |  |  | 31 | ks |  | 0
konferenční polokřeslo stohovatelné, orientační rozměry 590x580x840mm, výška sedáku 450mm, kostra ocelová čtyřnohá, kombinace trubky/ tyč plochá, průměr tyčí 22/2mm + 25x10/2mm, chrom, područky z černého nylonu, šitý čalouněný sedák i opěrák, opěrák střední, plastový kryt sedáku černý; čalounění látka, 100% polyester, Martindale 100000, stálobarevnost na světle 6, stálobarevnost v otěru 4, žmolkování 5
viz. dokument standardy vybavení
N-0503 | židle pevná s područkami - koženka |  |  | 11 | ks |  | 0
konferenční židle stohovatelná, orientační rozměry 490x550x840mm, výška sedáku 450mm, kostra ocelová čtyřnohá, kombinace trubky/ tyč plochá, průměr tyčí 22/2mm + 25x10/2mm, chrom, područky, šitý čalouněný sedák i opěrák, opěrák střední, plastový kryt sedáku černý; čalounění koženka s odolností pro zdravotnictví
viz. dokument standardy vybavení
N-0505 | židle pojízdná s područkami – koženka |  |  | 32 | ks |  | 0
kancelářská židle, 600x600x1000-1210mm, výška sedáku 470-570mm; střední opěrák, synchronní mechanika (synchronní pohyb opěradla a sedáku, možnost blokace sklonu opěradla min. ve čtyřech pozicích, možnost nastavení mechanizmu dle váhy uživatele), plynový píst, kolečka pro tvrdý povrch, kříž nylon černý, včetně výškově stavitelných područek; čalounění koženka s odolností pro zdravotnictví
viz. dokument standardy vybavení
N-0506 | židle pojízdná s područkami – látka |  |  | 21 | ks |  | 0
kancelářská židle, 600x600x1000-1210mm, výška sedáku 470-570mm; střední opěrák, synchronní mechanika (synchronní pohyb opěradla a sedáku, možnost blokace sklonu opěradla min. ve čtyřech pozicích, možnost nastavení mechanizmu dle váhy uživatele), plynový píst, kolečka pro tvrdý povrch, kříž nylon černý, včetně výškově stavitelných područek; čalounění látka, 100% polyester, Martindale 100000, stálobarevnost na světle 6, stálobarevnost v otěru 4, žmolkování 5
viz. dokument standardy vybavení
N-0512 | křeslo hliníkové, stohovatelné |  |  | 44 | ks |  | 0
hliníkové křeslo s hliníkovým sedákem a opěrákem; orientační rozměry 560x570x720mm; plochý profil hliníkové konstrukce, stohovatelné, použitelné v gastronomii; přírodní stříbrná
viz. dokument standardy vybavení
N-0530 | křeslo s područkami |  |  | 27 | ks |  | 0
celočalouněné křeslo s područkami, orientační rozměry 610x570x770mm, výška sedáku 440mm; korpus vypěněný studenou pěnou s ocelovou výztuhou, kostra ocelová čtyřnohá, chrom; čalounění čalounění látka, 100% polyester, Martindale 100000, stálobarevnost na světle 6, stálobarevnost v otěru 4, žmolkování 5
viz. dokument standardy vybavení
N-0531 | křeslo odpočinkové , koženka |  |  | 31 | ks |  | 0
celočalouněné křeslo s područkami, orientační rozměry 610x570x770mm, výška sedáku 440mm; korpus vypěněný studenou pěnou s ocelovou výztuhou, kostra ocelová čtyřnohá, chrom; čalounění koženka s odolností pro zdravotnictví
viz. dokument standardy vybavení
N-0541 | pohovka rozkládací |  |  | 3 | ks |  | 0
rozkládací pohovka, orientační rozměry 2020x900x830mm, výška sedáku 310mm, kovová rozkládací podnož 1290x1950mm, ohýbatelná matrace 2020x1400x120mm; kovová podnož chrom, čalounění látka, 100% polyester, Martindale 100000, stálobarevnost na světle 6, stálobarevnost v otěru 4, žmolkování 5; odstín čalounění viz. samostatný dokument; záruka min. 4roky
N-0542 | křeslo polohovatelné |  |  | 4 | ks |  | 0
pro kojící matky
vysoký opěrák, područky, podnožka
čalounění speciální látka-koženka odolná vůči krvi, moči, oleji,
N-0545 | pohovka/válenda rozkládací s úložným prostorem |  |  | 8 | ks |  | 0
čalouněná válenda s úložným prostorem, čalounění látka, 100% polyester, Martindale 100000, stálobarevnost na světle 6, stálobarevnost v otěru 4, žmolkování 5; odstín čalounění viz. samostatný dokument; záruka min. 4roky
N-0546 | pohovka rozkládací (klik-klak) s úložným prostorem |  |  | 2 | ks |  | 0
rozkládací pohovka, orientační rozměry 2020x900x830mm, výška sedáku 310mm, kovová rozkládací podnož 1290x1950mm, ohýbatelná matrace 2020x1400x120mm; kovová podnož chrom, čalounění látka, 100% polyester, Martindale 100000, stálobarevnost na světle 6, stálobarevnost v otěru 4, žmolkování 5; odstín čalounění viz. samostatný dokument; záruka min. 4roky
N-0580 | lavice kovová do čekáren, 2-sedák s odkládacím stolkem |  |  | 2 | ks |  | 0
čekárenská lavice - moderní celokovová čekárenská lavice, 1550x600x820mm, výška sedáku 470mm, dvě místa pro sezení s jedním odkládacím stolkem, nosná konstrukce z trubkových profilů, sedák a opěrák z perforovaného plechu ztuženého po obvodě nosným profilem, rektifikovatelné nožičky, povrchová úprava práškovou vypalovací barvou v odstínu ral 9006, atest catas
viz. dokument standardy vybavení
N-0581 | židlička dětská, plastová |  |  | 4 | ks |  | 0
T-6405 | sedačka laboratorní, pojízdná, výškově stavitelná |  |  | 17 | ks |  | 0
pojízdná
pevná konstrukce, stavitelný opěrný kruh na nohy, výškově stavitelná
sedák a opěrák z omyvatelného a dezinfikovatelného potahu/koženka
výškově stavitelný, synchronní mech.
regulace tuhosti a polohy, hliníkový kříž (chrom)
kolečka nebo kluzáky pro tvrdé podlahy
T-6431 | sedačka pojízdná otočná výšk. stavitelná (setování) |  |  | 5 | ks |  | 0
výškově stavitelné sezení
ergonomicky tvarovaný sedák i opěrák
v provedení ze zvlášť odolného a měkčeného polyuretanu
snadno ošetřovatelné
odolné chemikáliím, dezinfekci i mechanickému zatížení
odolné područky z PU s kovovou výztuhou
antistatické provedení
stabilní pojízdná konstrukce
antistatická kolečka odolná proti otěru,
odolná proti korozi
2 kolečka se stavěcí brzdou
stavitelný opěrný kruh na nohy
T-6432 | sedačka ordinační, pojízdná, opěrka zad |  |  | 7 | ks |  | 0
pojízdná sedačka
otočný sedák
plynový zdvih sedáku s ručním ovládáním
kolečka o průměru min 50 mm
sedák čalouněný zdravotnickou koženkou - omyvatelná,
odolná desinfekčním prostředkům
T-6433 | sedačka otočná s opěrou zad, pojízdná, nerez-koženka |  |  | 8 | ks |  | 0
stabilní nerezová konstrukce
nosnost min. 110 kg
stavitelná výška pomocí nožního pedálu, hydraulický systém
podstavec s otočnými kolečky
antistatická kolečka odolná proti otěru,
pro snadnou jízdu a manipulaci osazena kolečky o pr. 50 mm
sedák a opěrák zad - lehce umyvatelný povrch
ze zdravotně nezávadného a dezinfikovatelného materiálu
T-6434 | sedačka otočná , bez opěry, pojízdná, nerez-koženka |  |  | 11 | ks |  | 0
stabilní nerezová konstrukce
nosnost min. 110 kg
stavitelná výška pomocí nožního pedálu, hydraulický systém
podstavec s otočnými kolečky
antistatická kolečka odolná proti otěru,
pro snadnou jízdu a manipulaci osazena kolečky o pr. 50 mm
sedák - lehce umyvatelný povrch
ze zdravotně nezávadného a dezinfikovatelného materiálu
|  |  | CELKEM BEZ DPH |  |  |  | 0