## Rekapitulace
Firma: Krajská správa a údržba silnic Karlovarského kraje, příspěvková organizace
Soupis objektů s DPH
Stavba: TÚ_2017_069 - Rekonstrukce lávky pro cyklostezku Ohře v Mostově
Varianta: ZŘ - Základní řešení
| Odbytová cena: | 0
| OC+DPH: | 0
Objekt | Popis | OC | DPH | OC+DPH
SO 201 | Lávka přes Ohři | 0 | 0 | 0
SO 401 | Přeložka veřejného osvětlení | 0 | 0 | 0

## SO 201
ASPE10 |  |  |  | Firma: Krajská správa a údržba silnic Karlovarského kraje, příspěvková organizace | [5 empty] | 2
|  |  |  | Příloha k formuláři pro ocenění nabídky |  |  |  |  | 0 | 2
S | Stavba: | TÚ_2017_069 |  | Rekonstrukce lávky pro cyklostezku Ohře v Mostově |  |  | SO 201 | 0 | 0,00 | 2
O | Rozpočet: | SO 201 |  | Lávka přes Ohři |  |  |  |  | 15,00 | 2
Typ | Poř. číslo | Kód položky | Varianta | Název položky | MJ | Množství | Cena |  | 21,00 | 0
[7 empty] | Jednotková | Celkem
0 | 1 | 2 | 3 | 4 | 5 | 6 | 9 | 10
SD |  | 0 |  | Všeobecné konstrukce a práce |  |  |  | 0 | 0 |  | 0 | 0
P | 1 | 014111 | 1 | POPLATKY ZA SKLÁDKU TYP S I | M3 | 77.11 | 0 | 0 | 0 | 2
PP |  |  |  | vybouraný železobeton stávající lávky a odbouraný beton pilot, přílohy 5,6 a 15
VV |  |  |  | 8,5+24,55+3*(8,6+5,5)+1,76=77,11 [A]
TS |  |  |  | Položka obsahuje veškeré poplatky provozovateli skládky související s uložením odpadu na skládce.
P | 2 | 014111 | 2 | POPLATKY ZA SKLÁDKU TYP S-IO (INERTNÍ ODPAD) | M3 | 228.9 | 0 | 0 | 0 | 2
PP |  |  |  | přebytečný výkopek
VV |  |  |  | (celkový výkop mínus zabudované konstrukce)*50% (531,5+63-70-32-25-4,7-5)*0,5=228,90 [A]
TS |  |  |  | zahrnuje veškeré poplatky provozovateli skládky související s uložením odpadu na skládce.
P | 3 | 014121 |  | POPLATKY ZA SKLÁDKU TYP S-OO (OSTATNÍ ODPAD) | M3 | 9.89 | 0 | 0 | 0 | 2
PP |  |  |  | vybouraný LA a kryt z AB
VV |  |  |  | 9,89=9,89 [A]
TS |  |  |  | zahrnuje veškeré poplatky provozovateli skládky související s uložením odpadu na skládce.
P | 4 | 02720 |  | POMOC PRÁCE ZŘÍZ NEBO ZAJIŠŤ REGULACI A OCHRANU DOPRAVY | KPL | 1 | 0 | 0 | 0 | 2
PP |  |  |  | Kompletní dopravní opatření během výstavby včetně projektové dokumentace, včetně vyznačení objízdné trasy pro cyklisty ve směru Mostov - Odrava - Nebanice
VV
TS |  |  |  | zahrnuje veškeré náklady spojené s objednatelem požadovanými zařízeními
P | 5 | 02790R |  | POMOC PRÁCE ZŘÍZ NEBO ZAJIŠŤUJÍCÍ - ZIMNÍ OPATŘENÍ | KPL | 1 | 0 | 0 | 0 | 2
PP |  |  |  | Opatření pro provádění betonářských prací na spodní stavbě v zimním období.
VV
TS |  |  |  | zahrnuje veškeré náklady spojené s objednatelem požadovanými zařízeními (nezahrnuje poplatky za získanou nebo uloženou zeminu)
P | 6 | 02911 |  | OSTATNÍ POŽADAVKY - GEODETICKÉ ZAMĚŘENÍ | SOUBOR | 1 | 0 | 0 | 0 | 2
PP |  |  |  | zaměření skutečného provedení a geometrický plán
VV
TS |  |  |  | zahrnuje veškeré náklady spojené s objednatelem požadovanými pracemi
P | 7 | 029412 |  | OSTATNÍ POŽADAVKY - VYPRACOVÁNÍ MOSTNÍHO LISTU | KUS | 1 | 0 | 0 | 0 | 2
PP
VV
TS |  |  |  | zahrnuje veškeré náklady spojené s objednatelem požadovanými pracemi
P | 8 | 02943 |  | OSTATNÍ POŽADAVKY - VYPRACOVÁNÍ RDS | KPL | 1 | 0 | 0 | 0 | 2
PP
VV
TS
P | 9 | 02944 |  | OSTAT POŽADAVKY - DOKUMENTACE SKUTEČ PROVEDENÍ V DIGIT FORMĚ | SOUBOR | 1 | 0 | 0 | 0 | 2
PP
VV
TS
P | 10 | 02953 |  | OSTATNÍ POŽADAVKY - HLAVNÍ MOSTNÍ PROHLÍDKA | KUS | 1 | 0 | 0 | 0 | 2
PP |  |  |  | Provedení první hlavní prohlídky mostu včetně protokolu.
VV
TS |  |  |  | položka zahrnuje : - úkony dle ČSN 73 6221 - provedení hlavní mostní prohlídky oprávněnou fyzickou nebo právnickou osobou - vyhotovení záznamu (protokolu), který jednoznačně definuje stav mostu
P | 11 | 029611 | 1 | OSTATNÍ POŽADAVKY - ODBORNÝ DOZOR | HOD | 25 | 0 | 0 | 0 | 2
PP |  |  |  | geotechnický dozor při zakládání (piloty, sanace pod kotevními bloky)
VV
TS |  |  |  | zahrnuje veškeré náklady spojené s objednatelem požadovaným dozorem
P | 12 | 02991 |  | OSTATNÍ POŽADAVKY - INFORMAČNÍ TABULE | KUS | 1 | 0 | 0 | 0 | 2
PP |  |  |  | informační tabule o rozměrech 2,0 x 1,0 m, údaje dle zadávací dokumentace
VV
TS |  |  |  | položka zahrnuje: - dodání a osazení informačních tabulí v předepsaném provedení a množství s obsahem předepsaným zadavatelem - veškeré nosné a upevňovací konstrukce - základové konstrukce včetně nutných zemních prací - demontáž a odvoz po skončení platnosti - případně nutné opravy poškozených čátí během platnosti
SD |  | 1 |  | Zemní práce |  |  |  | 0 | 0 |  | 0 | 0
P | 13 | 11120 |  | ODSTRANĚNÍ KŘOVIN | M2 | 100 | 0 | 0 | 0 | 2
PP |  |  |  | odstranění křovin v místech opěr a kotevních bloků lávky
VV
TS |  |  |  | odstranění křovin a stromů do průměru 100 mm doprava dřevin bez ohledu na vzdálenost spálení na hromadách nebo štěpkování
P | 14 | 113136 |  | ODSTRANĚNÍ KRYTU ZPEVNĚNÝCH PLOCH S ASFALT POJIVEM, ODVOZ DO 12KM | M3 | 9.89 | 0 | 0 | 0 | 2
PP |  |  |  | kryt cyklostezky z AB v rozsahu zemních prací, kryt lávky z LA
VV |  |  |  | cyklostezka (plochy odměřeny z výkresu): (41+65)*0,05=5,30 [A] lávka: 65,5*2*0,035=4,59 [B] celkem: A+B=9,89 [C]
TS |  |  |  | Položka zahrnuje veškerou manipulaci s vybouranou sutí a s vybouranými hmotami vč. uložení na skládku. Nezahrnuje poplatek za skládku, který se vykazuje v položce 0141** (s výjimkou malého množství bouraného materiálu, kde je možné poplatek zahrnout do jednotkové ceny bourání – tento fakt musí být uveden v doplňujícím textu k položce).
P | 15 | 11511 |  | ČERPÁNÍ VODY DO 500 L/MIN | HOD | 160 | 0 | 0 | 0 | 2
PP |  |  |  | čerpání vody ze stavební jámy při zakládání opěr a kotevních bloků
VV |  |  |  | 4*40=160,00 [A]
TS |  |  |  | Položka čerpání vody na povrchu zahrnuje i potrubí, pohotovost záložní čerpací soupravy a zřízení čerpací jímky. Součástí položky je také následná demontáž a likvidace těchto zařízení
P | 16 | 12273 |  | ODKOPÁVKY A PROKOPÁVKY OBECNÉ TŘ. I | M3 | 20.4 | 0 | 0 | 0 | 2
PP |  |  |  | odstranění nasypané provizorní plošiny pro vrtání horninových kotev
VV |  |  |  | 20,4=20,40 [A]
TS |  |  |  | položka zahrnuje: - vodorovná a svislá doprava, přemístění, přeložení, manipulace s výkopkem - kompletní provedení vykopávky nezapažené i zapažené - ošetření výkopiště po celou dobu práce v něm vč. klimatických opatření - ztížení vykopávek v blízkosti podzemního vedení, konstrukcí a objektů vč. jejich dočasného zajištění - ztížení pod vodou, v okolí výbušnin, ve stísněných prostorech a pod. - příplatek za lepivost - těžení po vrstvách, pásech a po jiných nutných částech (figurách) - čerpání vody vč. čerpacích jímek, potrubí a pohotovostní čerpací soupravy (viz ustanovení k pol. 1151,2) - potřebné snížení hladiny podzemní vody - těžení a rozpojování jednotlivých balvanů - vytahování a nošení výkopku - svahování a přesvah. svahů do konečného tvaru, výměna hornin v podloží a v pláni znehodnocené klimatickými vlivy - ruční vykopávky, odstranění kořenů a napadávek - pažení, vzepření a rozepření vč. přepažování (vyjma štětových stěn) - úpravu, ochranu a očištění dna, základové spáry, stěn a svahů - zhutnění podloží, případně i svahů vč. svahování - zřízení stupňů v podloží a lavic na svazích, není-li pro tyto práce zřízena samostatná položka - udržování výkopiště a jeho ochrana proti vodě - odvedení nebo obvedení vody v okolí výkopiště a ve výkopišti - třídění výkopku - veškeré pomocné konstrukce umožňující provedení vykopávky (příjezdy, sjezdy, nájezdy, lešení, podpěr. konstr., přemostění, zpevněné plochy, zakrytí a pod.) - nezahrnuje uložení zeminy (na skládku, do násypu) ani poplatky za skládku, vykazují se v položce č.0141**
P | 17 | 131116 |  | HLOUBENÍ JAM ZAPAŽ I NEPAŽ TŘ. 1-2, ODVOZ DO 12KM | M3 | 531.5 | 0 | 0 | 0 | 2
PP |  |  |  | výkopy pro založení opěr 10 a 20 - příloha č. 5,6 včetně odkopu pro část cyklostezky na straně Mostov
VV |  |  |  | viz příloha výkazu výměr 235+286+35*0,3=531,50 [A]
TS |  |  |  | - vodorovná a svislá doprava, přemístění, přeložení, manipulace s výkopkem - kompletní provedení vykopávky nezapažené i zapažené - ošetření výkopiště po celou dobu práce v něm vč. klimatických opatření - ztížení vykopávek v blízkosti podzemního vedení, konstrukcí a objektů vč. jejich dočasného zajištění - ztížení pod vodou, v okolí výbušnin, ve stísněných prostorech a pod. - příplatek za lepivost - těžení po vrstvách, pásech a po jiných nutných částech (figurách) - čerpání vody vč. čerpacích jímek, potrubí a pohotovostní čerpací soupravy (viz ustanovení k pol. 1151,2) - potřebné snížení hladiny podzemní vody - těžení a rozpojování jednotlivých balvanů - vytahování a nošení výkopku - svahování a přesvah. svahů do konečného tvaru, výměna hornin v podloží a v pláni znehodnocené klimatickými vlivy - eventuelně nutné druhotné rozpojení odstřelené horniny - ruční vykopávky, odstranění kořenů a napadávek - pažení, vzepření a rozepření vč. přepažování - hradící a štětové stěny dočasné (adekvátně platí ustanovení k pol. 1151,2) - úpravu, ochranu a očištění dna, základové spáry, stěn a svahů - zhutnění podloží, případně i svahů vč. svahování - udržování výkopiště a jeho ochrana proti vodě - odvedení nebo obvedení vody v okolí výkopiště a ve výkopišti - třídění výkopku - veškeré pomocné konstrukce umožňující provedení vykopávky (příjezdy, sjezdy, nájezdy, lešení, podpěr. konstr., přemostění, zpevněné plochy, zakrytí a pod.)
P | 18 | 17110 |  | ULOŽENÍ SYPANINY DO NÁSYPŮ SE ZHUTNĚNÍM | M3 | 20.4 | 0 | 0 | 0 | 2
PP |  |  |  | pomocná plošina pro vrtání horninových kotev u opěry 10, šířka 6m
VV |  |  |  | 3,4*6=20,40 [A]
TS |  |  |  | položka zahrnuje: - kompletní provedení zemní konstrukce vč. výběru vhodného materiálu - úprava ukládaného materiálu vlhčením, tříděním, promícháním nebo vysoušením, příp. jiné úpravy za účelem zlepšení jeho mech. vlastností - hutnění i různé míry hutnění - ošetření úložiště po celou dobu práce v něm vč. klimatických opatření - ztížení v okolí vedení, konstrukcí a objektů a jejich dočasné zajištění - ztížení provádění vč. hutnění ve ztížených podmínkách a stísněných prostorech - ztížené ukládání sypaniny pod vodu - ukládání po vrstvách a po jiných nutných částech (figurách) vč. dosypávek - spouštění a nošení materiálu - výměna částí zemní konstrukce znehodnocené klimatickými vlivy - ruční hutnění a výplň jam a prohlubní v podloží - úprava, očištění, ochrana a zhutnění podloží - svahování, hutnění a uzavírání povrchů svahů - zřízení lavic na svazích - udržování úložiště a jeho ochrana proti vodě - odvedení nebo obvedení vody v okolí úložiště a v úložišti - veškeré pomocné konstrukce umožňující provedení zemní konstrukce (příjezdy, sjezdy, nájezdy, lešení, podpěrné konstrukce, přemostění, zpevněné plochy, zakrytí a pod.)
P | 19 | 17310 |  | ZEMNÍ KRAJNICE A DOSYPÁVKY SE ZHUTNĚNÍM | M3 | 9.65 | 0 | 0 | 0 | 2
PP |  |  |  | zřízení zemních krajnic
VV |  |  |  | délka x příčný řez: za opěrou 10: (13,1+12,8)*0,15=3,89 [A] za opěrou 20: (17,5+20,9)*0,15=5,76 [B] celkem: A+B=9,65 [C]
TS |  |  |  | položka zahrnuje: - kompletní provedení zemní konstrukce vč. výběru vhodného materiálu - úprava ukládaného materiálu vlhčením, tříděním, promícháním nebo vysoušením, příp. jiné úpravy za účelem zlepšení jeho mech. vlastností - hutnění i různé míry hutnění - ošetření úložiště po celou dobu práce v něm vč. klimatických opatření - ztížení v okolí vedení, konstrukcí a objektů a jejich dočasné zajištění - ztížení provádění vč. hutnění ve ztížených podmínkách a stísněných prostorech - ztížené ukládání sypaniny pod vodu - ukládání po vrstvách a po jiných nutných částech (figurách) vč. dosypávek - spouštění a nošení materiálu - výměna částí zemní konstrukce znehodnocené klimatickými vlivy - ruční hutnění - svahování, hutnění a uzavírání povrchů svahů - udržování úložiště a jeho ochrana proti vodě - odvedení nebo obvedení vody v okolí úložiště a v úložišti - veškeré pomocné konstrukce umožňující provedení zemní konstrukce (příjezdy, sjezdy, nájezdy, lešení, podpěrné konstrukce, přemostění, zpevněné plochy, zakrytí a pod.)
P | 20 | 17511 |  | OBSYP POTRUBÍ A OBJEKTŮ SE ZHUTNĚNÍM | M3 | 228.9 | 0 | 0 | 0 | 2
PP |  |  |  | zpětné zásypy opěr a kotevních bloků - 50% celkového množství
VV |  |  |  | veškeré výkopy mínus zabudované materiály a konstrukce: výkop celkem: 531,5+63=594,50 [A] zabudované konstrukce: opěry: -70=-70,00 [B] kotevní bloky vč.podkl.bet: -32=-32,00 [C] sanace podloží pod kot.bloky: -25=-25,00 [D] podkl.betony opěr: -4,7=-4,70 [E] obetonování průchodek opěr: -5=-5,00 [F] celkem: (A+B+C+D+E+F)*0,50=228,90 [G]
TS |  |  |  | položka zahrnuje: - kompletní provedení zemní konstrukce vč. výběru vhodného materiálu - úprava ukládaného materiálu vlhčením, tříděním, promícháním nebo vysoušením, příp. jiné úpravy za účelem zlepšení jeho mech. vlastností - hutnění i různé míry hutnění - ošetření úložiště po celou dobu práce v něm vč. klimatických opatření - ztížení v okolí vedení, konstrukcí a objektů a jejich dočasné zajištění - ztížení provádění vč. hutnění ve ztížených podmínkách a stísněných prostorech - ztížené ukládání sypaniny pod vodu - ukládání po vrstvách a po jiných nutných částech (figurách) vč. dosypávek - spouštění a nošení materiálu - výměna částí zemní konstrukce znehodnocené klimatickými vlivy - ruční hutnění a výplň jam a prohlubní v podloží - úprava, očištění, ochrana a zhutnění podloží - svahování, hutnění a uzavírání povrchů svahů - zřízení lavic na svazích - udržování úložiště a jeho ochrana proti vodě - odvedení nebo obvedení vody v okolí úložiště a v úložišti - veškeré pomocné konstrukce umožňující provedení zemní konstrukce (příjezdy, sjezdy, nájezdy, lešení, podpěrné konstrukce, přemostění, zpevněné plochy, zakrytí a pod.) - zemina vytlačená potrubím o DN do 180mm se od kubatury obsypů neodečítá
P | 21 | 17581 |  | OBSYP POTRUBÍ A OBJEKTŮ Z NAKUPOVANÝCH MATERIÁLŮ | M3 | 228.9 | 0 | 0 | 0 | 2
PP |  |  |  | zpětný zásyp opěr a kotevních bloků - 50% celkového množství
VV |  |  |  | veškeré výkopy mínus zabudované materiály a konstrukce: (531,5+63-70-32-25-4,7-5)*0,5=228,90 [A]
TS |  |  |  | položka zahrnuje: - kompletní provedení zemní konstrukce včetně nákupu a dopravy materiálu dle zadávací dokumentace - úprava ukládaného materiálu vlhčením, tříděním, promícháním nebo vysoušením, příp. jiné úpravy za účelem zlepšení jeho mech. vlastností - hutnění i různé míry hutnění - ošetření úložiště po celou dobu práce v něm vč. klimatických opatření - ztížení v okolí vedení, konstrukcí a objektů a jejich dočasné zajištění - ztížení provádění vč. hutnění ve ztížených podmínkách a stísněných prostorech - ztížené ukládání sypaniny pod vodu - ukládání po vrstvách a po jiných nutných částech (figurách) vč. dosypávek - spouštění a nošení materiálu - výměna částí zemní konstrukce znehodnocené klimatickými vlivy - ruční hutnění a výplň jam a prohlubní v podloží - úprava, očištění, ochrana a zhutnění podloží - svahování, hutnění a uzavírání povrchů svahů - zřízení lavic na svazích - udržování úložiště a jeho ochrana proti vodě - odvedení nebo obvedení vody v okolí úložiště a v úložišti - veškeré pomocné konstrukce umožňující provedení zemní konstrukce (příjezdy, sjezdy, nájezdy, lešení, podpěrné konstrukce, přemostění, zpevněné plochy, zakrytí a pod.) - zemina vytlačená potrubím o DN do 180mm se od kubatury obsypů neodečítá
P | 22 | 18210 |  | ÚPRAVA POVRCHŮ SROVNÁNÍM ÚZEMÍ | M3 | 40 | 0 | 0 | 0 | 2
PP |  |  |  | srovnání povrchu terénu kolem opěr a základových bloků po dokončení stavby
VV |  |  |  | 100*0,2*2=40,00 [A]
TS |  |  |  | položka zahrnuje srovnání výškových rozdílů terénu
SD |  | 2 |  | Základy |  |  |  | 0 | 0 |  | 0 | 0
P | 23 | 224325 |  | PILOTY ZE ŽELEZOBETONU C30/37 | M3 | 58.4 | 0 | 0 | 0 | 2
PP |  |  |  | vrtané piloty d=800, pažené
VV |  |  |  | přílohy č. 5 a 6: 29,2*2=58,40 [A]
TS |  |  |  | položka zahrnuje: - dodání čerstvého betonu (betonové směsi) požadované kvality, jeho uložení do požadovaného tvaru při jakékoliv hustotě výztuže, konzistenci čerstvého betonu a způsobu hutnění, ošetření a ochranu betonu - zhotovení nepropustného, mrazuvzdorného betonu a betonu požadované trvanlivosti a vlastností - užití potřebných přísad a technologií výroby betonu - zřízení pracovních a dilatačních spar, včetně potřebných úprav, výplně, vložek, opracování, očištění a ošetření - bednění požadovaných konstr. (i ztracené) s úpravou dle požadované kvality povrchu betonu, včetně odbedňovacích a odskružovacích prostředků - podpěrné konstr. (skruže) a lešení všech druhů pro bednění, uložení čerstvého betonu, výztuže a doplňkových konstr., vč. požadovaných otvorů, ochranných a bezpečnostních opatření a základů těchto konstrukcí a lešení - vytvoření kotevních čel, kapes, nálitků, a sedel - zřízení všech požadovaných otvorů, kapes, výklenků, prostupů, dutin, drážek a pod., vč. ztížení práce a úprav kolem nich - úpravy pro osazení výztuže, doplňkových konstrukcí a vybavení - úpravy povrchu pro položení požadované izolace, povlaků a nátěrů, případně vyspravení - upevnění kotevních prvků a doplňkových konstrukcí - nátěry zabraňující soudržnost betonu a bednění - výplň, těsnění a tmelení spar a spojů - opatření povrchů betonu izolací proti zemní vlhkosti v částech, kde přijdou do styku se zeminou nebo kamenivem - případné zřízení spojovací vrstvy u základů - úpravy pro osazení zařízení ochrany konstrukce proti vlivu bludných proudů - objem betonu pro přebetonování a nadbetonování, který se nepřičítá ke stanovenému objemu výplně piloty - ukončení piloty pod ústím vrtu a vyplnění zbývající části sypaninou nebo kamenivem - odbourání a odstranění znehodnocené části výplně a úprava hlavy piloty před výstavbou další konstrukční části - zřízení výplně piloty pod hladinou vody - veškerý materiál, výrobky a polotovary, včetně mimostaveništní a vnitrostaveništní dopravy - nezahrnuje dodání a osazení výztuže, nezahrnuje vrty
P | 24 | 224365 |  | VÝZTUŽ PILOT Z OCELI 10505, B500B | T | 7.01 | 0 | 0 | 0 | 2
PP
VV |  |  |  | odhad 120kg/m3: 58,4*0,12=7,01 [A]
TS |  |  |  | položka zahrnuje: - veškerý materiál, výrobky a polotovary, včetně mimostaveništní a vnitrostaveništní dopravy - dodání betonářské výztuže v požadované kvalitě, stříhání, řezání, ohýbání a spojování do všech požadovaných tvarů (vč. armakošů) a uložení s požadovaným zajištěním polohy a krytí výztuže betonem - veškeré svary nebo jiné spoje výztuže - pomocné konstrukce a práce pro osazení a upevnění výztuže - zednické výpomoci pro montáž betonářské výztuže - úpravy výztuže pro osazení doplňkových konstrukcí - ochranu výztuže do doby jejího zabetonování - úpravy výztuže pro zřízení kotevních prvků, závěsných ok a doplňkových konstrukcí - veškerá opatření pro zajištění soudržnosti výztuže a betonu - vodivé propojení výztuže, které je součástí ochrany konstrukce proti vlivům bludných proudů, vyvedení do měřících skříní nebo míst pro měření bludných proudů (vlastní měřící skříně se uvádějí položkami SD 74) - povrchovou antikorozní úpravu výztuže - separaci výztuže - osazení měřících zařízení a úpravy pro ně - osazení měřících skříní nebo míst pro měření bludných proudů
P | 25 | 26124 |  | VRTY PRO KOTVENÍ, INJEKTÁŽ A MIKROPILOTY NA POVRCHU TŘ. II D DO 200MM | M | 102.5 | 0 | 0 | 0 | 2
PP |  |  |  | vrty pro horninové kotvy, 50% celkového množství, předpokládá se pažení vrtu
VV |  |  |  | (15,5*6+14*8)*0,5=102,50 [A]
TS |  |  |  | veškeré práce jsou obsaženy v textu položky
P | 26 | 26134 |  | VRTY PRO KOTVENÍ, INJEKTÁŽ A MIKROPILOTY NA POVRCHU TŘ. III D DO 200MM | M | 102.5 | 0 | 0 | 0 | 2
PP |  |  |  | vrty pro horninové kotvyy, 50% celkového množství, předpokládá se pažení vrtu
VV |  |  |  | (15,5*6+14*8)*0,5=102,50 [A]
TS |  |  |  | veškeré práce jsou obsaženy v textu položky
P | 27 | 264230 |  | VRTY PRO PILOTY TŘ. II D DO 800MM | M | 63 | 0 | 0 | 0 | 2
PP |  |  |  | vrty pro piloty, 50% celkového množsví, paží se celý profil
VV |  |  |  | přílohy č. 5 a 6: (9*7*2)*0,5=63,00 [A]
TS |  |  |  | položka zahrnuje: - zřízení vrtu, svislou a vodorovnou dopravu zeminy bez uložení na skládku, vrtací práce zapaž. i nepaž. vrtu - čerpání vody z vrtu, vyčištění vrtu - zabezpečení vrtacích prací - dopravu, nájem, provoz a přemístění, montáž a demontáž vrtacích zařízení a dalších mechanismů - lešení a podpěrné konstrukce pro práci a manipulaci s vrtacím zařízení a dalších mechanismů - vrtací plošiny vč. zemních prací, zpevnění, odvodnění a pod. - v případě zapažení dočasnými pažnicemi jejich opotřebení - v případě zapažení suspenzí veškeré hospodaření s ní - nezahrnuje zapažení trvalými pažnicemi - nezahrnuje uložení zeminy na skládku a poplatek za skládku nevykazuje se hluché vrtání
P | 28 | 264330 |  | VRTY PRO PILOTY TŘ. III D DO 800MM | M | 63 | 0 | 0 | 0 | 2
PP |  |  |  | vrty pro piloty, 50% celkového množsví, paží se celý profil
VV |  |  |  | přílohy č.5 a 6: (9*7*2)*0,5=63,00 [A]
TS |  |  |  | položka zahrnuje: - zřízení vrtu, svislou a vodorovnou dopravu zeminy bez uložení na skládku, vrtací práce zapaž. i nepaž. vrtu - čerpání vody z vrtu, vyčištění vrtu - zabezpečení vrtacích prací - dopravu, nájem, provoz a přemístění, montáž a demontáž vrtacích zařízení a dalších mechanismů - lešení a podpěrné konstrukce pro práci a manipulaci s vrtacím zařízení a dalších mechanismů - vrtací plošiny vč. zemních prací, zpevnění, odvodnění a pod. - v případě zapažení dočasnými pažnicemi jejich opotřebení - v případě zapažení suspenzí veškeré hospodaření s ní - nezahrnuje zapažení trvalými pažnicemi - nezahrnuje uložení zeminy na skládku a poplatek za skládku nevykazuje se hluché vrtání
P | 29 | 272325 |  | ZÁKLADY ZE ŽELEZOBETONU DO C30/37 (B37) | M3 | 52.6 | 0 | 0 | 0 | 2
PP |  |  |  | základy opěr a kotevních bloků z betonu C30/37-XA2, včetně ochranných asfaltových nátěrů proti zemní vlhkosti, přílohy 7 a 8
VV |  |  |  | 15,4*2+10,9*2=52,60 [A]
TS |  |  |  | - dodání čerstvého betonu (betonové směsi) požadované kvality, jeho uložení do požadovaného tvaru při jakékoliv hustotě výztuže, konzistenci čerstvého betonu a způsobu hutnění, ošetření a ochranu betonu, - zhotovení nepropustného, mrazuvzdorného betonu a betonu požadované trvanlivosti a vlastností, - užití potřebných přísad a technologií výroby betonu, - zřízení pracovních a dilatačních spar, včetně potřebných úprav, výplně, vložek, opracování, očištění a ošetření, - bednění požadovaných konstr. (i ztracené) s úpravou dle požadované kvality povrchu betonu, včetně odbedňovacích a odskružovacích prostředků, - podpěrné konstr. (skruže) a lešení všech druhů pro bednění, uložení čerstvého betonu, výztuže a doplňkových konstr., vč. požadovaných otvorů, ochranných a bezpečnostních opatření a základů těchto konstrukcí a lešení, - vytvoření kotevních čel, kapes, nálitků, a sedel, - zřízení všech požadovaných otvorů, kapes, výklenků, prostupů, dutin, drážek a pod., vč. ztížení práce a úprav kolem nich, - úpravy pro osazení výztuže, doplňkových konstrukcí a vybavení, - úpravy povrchu pro položení požadované izolace, povlaků a nátěrů, případně vyspravení, - ztížení práce u kabelových a injektážních trubek a ostatních zařízení osazovaných do betonu, - konstrukce betonových kloubů, upevnění kotevních prvků a doplňkových konstrukcí, - nátěry zabraňující soudržnost betonu a bednění, - výplň, těsnění a tmelení spar a spojů, - opatření povrchů betonu izolací proti zemní vlhkosti v částech, kde přijdou do styku se zeminou nebo kamenivem, - případné zřízení spojovací vrstvy u základů, - úpravy pro osazení zařízení ochrany konstrukce proti vlivu bludných proudů,
P | 30 | 272365 |  | VÝZTUŽ ZÁKLADŮ Z OCELI 10505 | T | 6.84 | 0 | 0 | 0 | 2
PP |  |  |  | výztuž základů - odhad 130kg/m3
VV |  |  |  | 52,6*0,13=6,84 [A]
TS |  |  |  | Popisy prací zahrnují veškerý materiál, výrobky a polotovary, včetně mimostaveništní a vnitrostaveništní dopravy (rovněž přesuny), včetně naložení a složení, případně s uložením - dodání betonářské výztuže v požadované kvalitě, stříhání, řezání, ohýbání a spojování do všech požadovaných tvarů (vč. armakošů) a uložení s požadovaným zajištěním polohy a krytí výztuže betonem, - veškeré svary nebo jiné spoje výztuže, - pomocné konstrukce a práce pro osazení a upevnění výztuže, - zednické výpomoci pro montáž betonářské výztuže, - úpravy výztuže pro osazení doplňkových konstrukcí, - ochranu výztuže do doby jejího zabetonování, - úpravy výztuže pro zřízení železobetonových kloubů, kotevních prvků, závěsných ok a doplňkových konstrukcí, - veškerá opatření pro zajištění soudržnosti výztuže a betonu, - vodivé propojení výztuže, které je součástí ochrany konstrukce proti vlivům bludných proudů, vyvedení do měřících skříní nebo míst pro měření bludných proudů (vlastní měřící skříně se uvádějí položkami SD 74 - pol.č.74432). - povrchovou antikorozní úpravu výztuže, - separaci výztuže, - osazení měřících zařízení a úpravy pro ně, - osazení měřících skříní nebo míst pro měření bludných proudů.
P | 31 | 285378 |  | KOTVENÍ NA POVRCHU Z PŘEDPÍNACÍ VÝZTUŽE DL. DO 10M | KUS | 14 | 0 | 0 | 0 | 2
PP |  |  |  | kompletní pramencové zemní kotvy (4 lana), L=19,2m a L=16,3m, příloha č.2, dodání, osazení, předpětí
VV
TS
P | 32 | 285379 |  | PŘÍPLATEK ZA DALŠÍ 1M KOTVENÍ NA POVRCHU Z PŘEDPÍNACÍ VÝZTUŽE | M | 105.6 | 0 | 0 | 0 | 2
PP |  |  |  | kompletní pramencové zemní kotvy (4 lana), L=19,2m a L=16,3m, dodání, osazení, předpětí
VV |  |  |  | 9,2*6+6,3*8=105,60 [A]
TS
SD |  | 3 |  | Svislé konstrukce |  |  |  | 0 | 0 |  | 0 | 0
P | 33 | 333326 |  | MOSTNÍ OPĚRY A KŘÍDLA ZE ŽELEZOVÉHO BETONU DO C40/50 (B50) | M3 | 47.9 | 0 | 0 | 0 | 2
PP |  |  |  | dříky a křídla opěr a nadzákladové části kotevních bloků, včetně ochranných asfaltových nátěrů proti zemní vlhkosti
VV |  |  |  | přílohy č. 7 a 8: 20,75*2+3,2*2=47,90 [A]
TS |  |  |  | - dodání čerstvého betonu (betonové směsi) požadované kvality, jeho uložení do požadovaného tvaru při jakékoliv hustotě výztuže, konzistenci čerstvého betonu a způsobu hutnění, ošetření a ochranu betonu, - zhotovení nepropustného, mrazuvzdorného betonu a betonu požadované trvanlivosti a vlastností, - užití potřebných přísad a technologií výroby betonu, - zřízení pracovních a dilatačních spar, včetně potřebných úprav, výplně, vložek, opracování, očištění a ošetření, - bednění požadovaných konstr. (i ztracené) s úpravou dle požadované kvality povrchu betonu, včetně odbedňovacích a odskružovacích prostředků, - podpěrné konstr. (skruže) a lešení všech druhů pro bednění, uložení čerstvého betonu, výztuže a doplňkových konstr., vč. požadovaných otvorů, ochranných a bezpečnostních opatření a základů těchto konstrukcí a lešení, - vytvoření kotevních čel, kapes, nálitků, a sedel, - zřízení všech požadovaných otvorů, kapes, výklenků, prostupů, dutin, drážek a pod., vč. ztížení práce a úprav kolem nich, - úpravy pro osazení výztuže, doplňkových konstrukcí a vybavení, - úpravy povrchu pro položení požadované izolace, povlaků a nátěrů, případně vyspravení, - ztížení práce u kabelových a injektážních trubek a ostatních zařízení osazovaných do betonu, - konstrukce betonových kloubů, upevnění kotevních prvků a doplňkových konstrukcí, - nátěry zabraňující soudržnost betonu a bednění, - výplň, těsnění a tmelení spar a spojů, - opatření povrchů betonu izolací proti zemní vlhkosti v částech, kde přijdou do styku se zeminou nebo kamenivem, - případné zřízení spojovací vrstvy u základů, - úpravy pro osazení zařízení ochrany konstrukce proti vlivu bludných proudů
P | 34 | 333365 |  | VÝZTUŽ MOSTNÍCH OPĚR A KŘÍDEL Z OCELI 10505 | T | 7.19 | 0 | 0 | 0 | 2
PP |  |  |  | výztuž opěr - odhad 150kg/m3
VV |  |  |  | 47,90*0,15=7,19 [A]
TS |  |  |  | Popisy prací zahrnují veškerý materiál, výrobky a polotovary, včetně mimostaveništní a vnitrostaveništní dopravy (rovněž přesuny), včetně naložení a složení, případně s uložením - dodání betonářské výztuže v požadované kvalitě, stříhání, řezání, ohýbání a spojování do všech požadovaných tvarů (vč. armakošů) a uložení s požadovaným zajištěním polohy a krytí výztuže betonem, - veškeré svary nebo jiné spoje výztuže, - pomocné konstrukce a práce pro osazení a upevnění výztuže, - zednické výpomoci pro montáž betonářské výztuže, - úpravy výztuže pro osazení doplňkových konstrukcí, - ochranu výztuže do doby jejího zabetonování, - úpravy výztuže pro zřízení železobetonových kloubů, kotevních prvků, závěsných ok a doplňkových konstrukcí, - veškerá opatření pro zajištění soudržnosti výztuže a betonu, - vodivé propojení výztuže, které je součástí ochrany konstrukce proti vlivům bludných proudů, vyvedení do měřících skříní nebo míst pro měření bludných proudů (vlastní měřící skříně se uvádějí položkami SD 74 - pol.č.74432). - povrchovou antikorozní úpravu výztuže, - separaci výztuže, - osazení měřících zařízení a úpravy pro ně, - osazení měřících skříní nebo míst pro měření bludných proudů.
P | 35 | 334943 |  | MOSTNÍ PILÍŘE A STATIVA Z OCELI ŘADY 52 | T | 11.13 | 0 | 0 | 0 | 2
PP |  |  |  | ocelová konstrukce pylonu z oceli S355J2 - výroba, transport na staveniště, předmontáž, montáž, včetně PKO, včetně podlití patních plechů vysokopevnostní zálivkou
VV |  |  |  | příloha č. 9: (5548+19)*2*0,001=11,13 [A]
TS |  |  |  | - dílenská dokumentace, včetně technologického předpisu spojování, - dodání materiálu v požadované kvalitě a výroba konstrukce i dílenská (včetně pomůcek, přípravků a prostředků pro výrobu) bez ohledu na náročnost a její hmotnost, dílenská montáž, - dodání spojovacího materiálu, - zřízení montážních a dilatačních spojů, spar, včetně potřebných úprav, vložek, opracování, očištění a ošetření, - podpěr. konstr. a lešení všech druhů pro montáž konstrukcí i doplňkových, včetně požadovaných otvorů, ochranných a bezpečnostních opatření a základů pro tyto konstrukce a lešení, - jakákoliv doprava a manipulace dílců a montážních sestav, včetně dopravy konstrukce z výrobny na stavbu, - montáž konstrukce na staveništi, včetně montážních prostředků a pomůcek a zednických výpomocí, - montážní dokumentace včetně technologického předpisu montáže, - výplň, těsnění a tmelení spar a spojů, - čištění konstrukce a odstranění všech vrubů (vrypy, otlačeniny a pod.), - veškeré druhy opracování povrchů, včetně úprav pod nátěry a pod izolaci, - veškeré druhy dílenských základů a základních nátěrů a povlaků, - všechny druhy ocelového kotvení, - dílenskou přejímku a montážní prohlídku, včetně požadovaných dokladů, - zřízení kotevních otvorů nebo jam, nejsou-li částí jiné konstrukce, jejich úpravy, očištění a ošetření, - osazení kotvení nebo přímo částí konstrukce do podpůrné konstrukce nebo do zeminy, - výplň kotevních otvorů (příp. podlití patních desek) maltou, betonem nebo jinou speciální hmotou, vyplnění jam zeminou, - ošetření kotevní oblasti proti vzniku trhlin, vlivu povětrnosti a pod., - osazení nivelačních značek, včetně jejich zaměření, označení znakem výrobce a vyznačení letopočtu. Dokumentace pro zadání stavby může dále předepsat že cena položky ještě obsahuje například: - veškeré druhy protikorozní ochrany a nátěry konstrukcí, - žárové zinkování ponorem nebo žárové stříkání (metalizace) kovem, - zvláštní spojovací prostředky, rozebíratelnost konstrukce, - osazení měřících zařízení a úpravy pro ně - ochranná opatření před účinky bludných proudů - ochranu před přepětím.
SD |  | 4 |  | Vodorovné konstrukce |  |  |  | 0 | 0 |  | 0 | 0
P | 36 | 421381R |  | NOSNÁ OCELOVÁ LANA-MONTÁŽ | SOUBOR | 1 | 0 | 0 | 0 | 2
PP |  |  |  | montáž nosných lan do konstrukce včetně aktivace (předepnutí) stabilizačních lan, přílohy č.11 a 12
VV
TS
P | 37 | 42138R |  | NOSNÁ OCELOVÁ LANA | SOUPR | 1 | 0 | 0 | 0 | 2
PP |  |  |  | uzavřená spirálová lana včetně koncovek + PKO - výroba a doprava, přílohy č. 11 a12
VV
TS
P | 38 | 421391R |  | OCELOVÉ ZÁVĚSY - MONTÁŽ | KS | 42 | 0 | 0 | 0 | 2
PP |  |  |  | ocelové závěsy nosné konstrukce - montáž, příloha č.11
VV
TS
P | 39 | 42139R |  | OCELOVÉ ZÁVĚSY | SOUPR | 1 | 0 | 0 | 0 | 2
PP |  |  |  | ocelové závěsy nosné konstrukce včetně vidlicových koncovek a PKO - výroba a doprava, příloha č.11
VV
TS
P | 40 | 42140 |  | LANOVÉ SVORKY (KLEMY) | KS | 84 | 0 | 0 | 0 | 2
PP |  |  |  | Lanové svorky pro upevnění závěsů a stabilizačních lan, výroba, doprava, PKO, montáž, přílohy č. 10 a 11
VV
TS
P | 41 | 421942 |  | MOSTNÍ NOSNÉ DESKOVÉ KONSTR Z OCELI ŘADY 37 | T | 9.52 | 0 | 0 | 0 | 2
PP |  |  |  | ocelová konstrukce mostovky včetně čepových ložisek - příloha č. 10, výroba, PKO, doprava, montáž
VV |  |  |  | příloha č.10: (9433+82)*0,001=9,52 [A]
TS |  |  |  | - dílenská dokumentace, včetně technologického předpisu spojování, - dodání materiálu v požadované kvalitě a výroba konstrukce i dílenská (včetně pomůcek, přípravků a prostředků pro výrobu) bez ohledu na náročnost a její hmotnost, dílenská montáž, - dodání spojovacího materiálu, - zřízení montážních a dilatačních spojů, spar, včetně potřebných úprav, vložek, opracování, očištění a ošetření, - podpěr. konstr. a lešení všech druhů pro montáž konstrukcí i doplňkových, včetně požadovaných otvorů, ochranných a bezpečnostních opatření a základů pro tyto konstrukce a lešení, - jakákoliv doprava a manipulace dílců a montážních sestav, včetně dopravy konstrukce z výrobny na stavbu, - montáž konstrukce na staveništi, včetně montážních prostředků a pomůcek a zednických výpomocí, - montážní dokumentace včetně technologického předpisu montáže, - výplň, těsnění a tmelení spar a spojů, - čištění konstrukce a odstranění všech vrubů (vrypy, otlačeniny a pod.), - veškeré druhy opracování povrchů, včetně úprav pod nátěry a pod izolaci, - veškeré druhy dílenských základů a základních nátěrů a povlaků, - všechny druhy ocelového kotvení, - dílenskou přejímku a montážní prohlídku, včetně požadovaných dokladů, - zřízení kotevních otvorů nebo jam, nejsou-li částí jiné konstrukce, jejich úpravy, očištění a ošetření, - osazení kotvení nebo přímo částí konstrukce do podpůrné konstrukce nebo do zeminy, - výplň kotevních otvorů (příp. podlití patních desek) maltou, betonem nebo jinou speciální hmotou, vyplnění jam zeminou, - ošetření kotevní oblasti proti vzniku trhlin, vlivu povětrnosti a pod., - osazení nivelačních značek, včetně jejich zaměření, označení znakem výrobce a vyznačení letopočtu. Dokumentace pro zadání stavby může dále předepsat, že cena položky ještě obsahuje například: - veškeré druhy protikorozní ochrany a nátěry konstrukcí, - žárové zinkování ponorem nebo žárové stříkání (metalizace) kovem, - zvláštní spojovací prostředky, rozebíratelnost konstrukce, - osazení měřících zařízení a úpravy pro ně - ochranná opatření před účinky bludných proudů - ochranu před přepětím.
P | 42 | 421951R |  | MOSTOVKY A PODLAHY Z OCELOVÝCH PRVKŮ | SOUPR | 1 | 0 | 0 | 0 | 2
PP |  |  |  | mostovka z ocelových profilů, dodávka , PKO (součást výrobku) a montáž na nosnou konstrukci, příloha č.14
VV
TS |  |  |  | - dílenská dokumentace, včetně technologického předpisu spojování, - dodání dřeva v požadované kvalitě a výroba konstrukce (vč. pomůcek, přípravků a prostředků pro výrobu) bez ohledu na náročnost a její objem, dílenská montáž, montážní dokumentace, - dodání spojovacího materiálu, - zřízení montážních a dilatačních spojů, spar, včetně potřebných úprav, vložek, opracování, očištění a ošetření, - podpěr. konstr. a lešení všech druhů pro montáž konstrukcí i doplňkových, včetně požadovaných otvorů, ochranných a bezpečnostních opatření a základů pro tyto konstrukce a lešení, - jakákoliv doprava a manipulace dílců a montážních sestav, včetně dopravy konstrukce z výrobny na stavbu, - montáž konstrukce na stavbě, včetně montážních prostředků a pomůcek a zednických výpomocí, - výplň, těsnění a tmelení spar a spojů, - čištění konstrukce a odstranění všech vrubů (vrypy, otlačeniny a pod.), - veškeré druhy opracování povrchů, včetně úprav pod nátěry a pod izolaci, - veškeré druhy dílenských základů a základních nátěrů a povlaků, - všechny druhy ocelového kotvení, - dílenskou přejímku a montážní prohlídku, včetně požadovaných dokladů, - zřízení kotevních otvorů nebo jam, nejsou-li částí jiné konstrukce, jejich úpravy, očištění a ošetření, - osazení kotvení nebo přímo částí konstrukce do podpůrné konstrukce nebo do zeminy, - výplň kotevních otvorů (případně podlití patních desek) maltou, betonem nebo jinou speciální hmotou, vyplnění jam zeminou, - ošetření kotevní oblasti proti vzniku trhlin, vlivu povětrnosti a pod., - osazení značek, včetně jejich zaměření. Dokumentace pro zadání stavby může dále předepsat, že cena položky ještě obsahuje např.: - veškeré úpravy dřeva pro zlepšení jeho užitných vlastností (impregnace, zpevňování a pod.), - veškeré druhy povrchových úprav, - zvláštní spojové prostředky, rozebíratelnost konstrukce, - osazení měřících zařízení a úprav pro ně.
P | 43 | 451311 |  | PODKL A VÝPLŇ VRSTVY Z PROST BET DO B12,5 | M3 | 4.85 | 0 | 0 | 0 | 2
PP |  |  |  | obetonování průchodek horninových kotev na rubu opěr, příloha č. 2
VV |  |  |  | 0,97*2,5*2=4,85 [A]
TS |  |  |  | - dodání čerstvého betonu (betonové směsi) požadované kvality, jeho uložení do požadovaného tvaru při jakékoliv hustotě výztuže, konzistenci čerstvého betonu a způsobu hutnění, ošetření a ochranu betonu, - zhotovení nepropustného, mrazuvzdorného betonu a betonu požadované trvanlivosti a vlastností, - užití potřebných přísad a technologií výroby betonu, - zřízení pracovních a dilatačních spar, včetně potřebných úprav, výplně, vložek, opracování, očištění a ošetření, - bednění požadovaných konstr. (i ztracené) s úpravou dle požadované kvality povrchu betonu, včetně odbedňovacích a odskružovacích prostředků, - podpěrné konstr. (skruže) a lešení všech druhů pro bednění, uložení čerstvého betonu, výztuže a doplňkových konstr., vč. požadovaných otvorů, ochranných a bezpečnostních opatření a základů těchto konstrukcí a lešení, - vytvoření kotevních čel, kapes, nálitků, a sedel, - zřízení všech požadovaných otvorů, kapes, výklenků, prostupů, dutin, drážek a pod., vč. ztížení práce a úprav kolem nich, - úpravy pro osazení výztuže, doplňkových konstrukcí a vybavení, - úpravy povrchu pro položení požadované izolace, povlaků a nátěrů, případně vyspravení, - ztížení práce u kabelových a injektážních trubek a ostatních zařízení osazovaných do betonu, - konstrukce betonových kloubů, upevnění kotevních prvků a doplňkových konstrukcí, - nátěry zabraňující soudržnost betonu a bednění, - výplň, těsnění a tmelení spar a spojů, - opatření povrchů betonu izolací proti zemní vlhkosti v částech, kde přijdou do styku se zeminou nebo kamenivem, - případné zřízení spojovací vrstvy u základů, - úpravy pro osazení zařízení ochrany konstrukce proti vlivu bludných proudů
P | 44 | 451313 |  | PODKLADNÍ A VÝPLŇOVÉ VRSTVY Z PROSTÉHO BETONU C16/20 | M3 | 8.5 | 0 | 0 | 0 | 2
PP |  |  |  | podkladní betony opěr a kotev.bloků tl.100mm
VV |  |  |  | přílohy č. 5,6,8 (2,35+1,90)*2=8,50 [A]
TS |  |  |  | - dodání čerstvého betonu (betonové směsi) požadované kvality, jeho uložení do požadovaného tvaru při jakékoliv hustotě výztuže, konzistenci čerstvého betonu a způsobu hutnění, ošetření a ochranu betonu, - zhotovení nepropustného, mrazuvzdorného betonu a betonu požadované trvanlivosti a vlastností, - užití potřebných přísad a technologií výroby betonu, - zřízení pracovních a dilatačních spar, včetně potřebných úprav, výplně, vložek, opracování, očištění a ošetření, - bednění požadovaných konstr. (i ztracené) s úpravou dle požadované kvality povrchu betonu, včetně odbedňovacích a odskružovacích prostředků, - podpěrné konstr. (skruže) a lešení všech druhů pro bednění, uložení čerstvého betonu, výztuže a doplňkových konstr., vč. požadovaných otvorů, ochranných a bezpečnostních opatření a základů těchto konstrukcí a lešení, - vytvoření kotevních čel, kapes, nálitků, a sedel, - zřízení všech požadovaných otvorů, kapes, výklenků, prostupů, dutin, drážek a pod., vč. ztížení práce a úprav kolem nich, - úpravy pro osazení výztuže, doplňkových konstrukcí a vybavení, - úpravy povrchu pro položení požadované izolace, povlaků a nátěrů, případně vyspravení, - ztížení práce u kabelových a injektážních trubek a ostatních zařízení osazovaných do betonu, - konstrukce betonových kloubů, upevnění kotevních prvků a doplňkových konstrukcí, - nátěry zabraňující soudržnost betonu a bednění, - výplň, těsnění a tmelení spar a spojů, - opatření povrchů betonu izolací proti zemní vlhkosti v částech, kde přijdou do styku se zeminou nebo kamenivem, - případné zřízení spojovací vrstvy u základů, - úpravy pro osazení zařízení ochrany konstrukce proti vlivu bludných proudů
P | 45 | 451314 |  | PODKLADNÍ A VÝPLŇOVÉ VRSTVY Z PROSTÉHO BETONU C25/30 | M3 | 9.56 | 0 | 0 | 0 | 2
PP |  |  |  | betonové prahy pod patou odláždění u opěry 10
VV |  |  |  | 0,5*0,8*4,4+0,5*0,8*3*2+0,5*0,8*(6,5+7)=9,56 [A]
TS |  |  |  | - dodání čerstvého betonu (betonové směsi) požadované kvality, jeho uložení do požadovaného tvaru při jakékoliv hustotě výztuže, konzistenci čerstvého betonu a způsobu hutnění, ošetření a ochranu betonu, - zhotovení nepropustného, mrazuvzdorného betonu a betonu požadované trvanlivosti a vlastností, - užití potřebných přísad a technologií výroby betonu, - zřízení pracovních a dilatačních spar, včetně potřebných úprav, výplně, vložek, opracování, očištění a ošetření, - bednění požadovaných konstr. (i ztracené) s úpravou dle požadované kvality povrchu betonu, včetně odbedňovacích a odskružovacích prostředků, - podpěrné konstr. (skruže) a lešení všech druhů pro bednění, uložení čerstvého betonu, výztuže a doplňkových konstr., vč. požadovaných otvorů, ochranných a bezpečnostních opatření a základů těchto konstrukcí a lešení, - vytvoření kotevních čel, kapes, nálitků, a sedel, - zřízení všech požadovaných otvorů, kapes, výklenků, prostupů, dutin, drážek a pod., vč. ztížení práce a úprav kolem nich, - úpravy pro osazení výztuže, doplňkových konstrukcí a vybavení, - úpravy povrchu pro položení požadované izolace, povlaků a nátěrů, případně vyspravení, - ztížení práce u kabelových a injektážních trubek a ostatních zařízení osazovaných do betonu, - konstrukce betonových kloubů, upevnění kotevních prvků a doplňkových konstrukcí, - nátěry zabraňující soudržnost betonu a bednění, - výplň, těsnění a tmelení spar a spojů, - opatření povrchů betonu izolací proti zemní vlhkosti v částech, kde přijdou do styku se zeminou nebo kamenivem, - případné zřízení spojovací vrstvy u základů, - úpravy pro osazení zařízení ochrany konstrukce proti vlivu bludných proudů
P | 46 | 45152 |  | PODKLADNÍ A VÝPLŇOVÉ VRSTVY Z KAMENIVA DRCENÉHO | M3 | 13.56 | 0 | 0 | 0 | 2
PP |  |  |  | zpevněné plošiny pro vrtání pilot tl.0,15m - přílohy č. 5,6
VV |  |  |  | opěra 10: 10,6*4*0,15=6,36 [A] opěra 20: 12*4*0,15=7,20 [B] celkem: A+B=13,56 [C]
TS |  |  |  | položka zahrnuje dodávku předepsaného kameniva, mimostaveništní a vnitrostaveništní dopravu a jeho uložení není-li v zadávací dokumentaci uvedeno jinak, jedná se o nakupovaný materiál
P | 47 | 451521 |  | VÝPLŇ VRSTVY Z KAMENIVA DRCENÉHO, INDEX ZHUTNĚNÍ ID DO 0,7 | M3 | 24.7 | 0 | 0 | 0 | 2
PP |  |  |  | sanace podloží pod kotevními bloky štěrkem fr. 32-63
VV |  |  |  | příloha č. 2 (plocha řezu x šířka): 1,9*6,5*2=24,70 [A]
TS |  |  |  | Popisy prací zahrnují veškerý materiál, výrobky a polotovary, včetně mimostaveništní a vnitrostaveništní dopravy (rovněž přesuny), včetně naložení a složení, případně s uložením.
P | 48 | 46451 |  | POHOZ DNA A SVAHŮ Z LOMOVÉHO KAMENE | M3 | 19.36 | 0 | 0 | 0 | 2
PP |  |  |  | sanace dna po demolici pilířů - příloha č.2, 15
VV |  |  |  | plocha řezu x šířka: (2,9+1,94)*4=19,36 [A]
TS |  |  |  | Popisy prací zahrnují veškerý materiál, výrobky a polotovary, včetně mimostaveništní a vnitrostaveništní dopravy (rovněž přesuny), včetně naložení a složení, případně s uložením.
P | 49 | 465512 |  | DLAŽBY Z LOMOVÉHO KAMENE NA MC | M3 | 13.85 | 0 | 0 | 0 | 2
PP |  |  |  | dlažba z lomového kamene tl.200mm do betonového lože 150mm u opěry 10
VV |  |  |  | před levobřežní opěrou: 2,1+3=5,10 [A] svahy násypu u levobřežní opěry: 5+3,75=8,75 [B] celkem: A+B=13,85 [C]
TS |  |  |  | - úpravu podkladu - zřízení spojovací vrstvy - zřízení lože dlažby z předepsaného materiálu - dodávku a uložení dlažby, ev. předlažby, do předepsaného tvaru z pohledové úpravy - spárování, těsnění, tmelení a vyplnění spar případně s vyklínováním - úprava povrchu pro odvedení srážkové vody
P | 50 | 465921 |  | DLAŽBY Z BETONOVÝCH DLAŽDIC NA SUCHO | M2 | 2.4 | 0 | 0 | 0 | 2
PP |  |  |  | zámkový dlažba (varovný pás) na konci úpravy v obci Mostov, příloha č. A.2
VV |  |  |  | 6*0,4=2,40 [A]
TS |  |  |  | položka zahrnuje: - nutné zemní práce (svahování, úpravu pláně a pod.) - úpravu podkladu - dodávku a uložení dlažby z předepsaných dlaždic do předepsaného tvaru - spárování, těsnění, tmelení a vyplnění spar případně s vyklínováním - úprava povrchu pro odvedení srážkové vody - nezahrnuje podklad pod dlažbu, vykazuje se samostatně položkami SD 45
SD |  | 5 |  | Komunikace |  |  |  | 0 | 0 |  | 0 | 0
P | 51 | 56334 |  | VOZOVKOVÉ VRSTVY ZE ŠTĚRKODRTI TL. DO 200MM | M2 | 114 | 0 | 0 | 0 | 2
PP |  |  |  | konstrukce vozovky na předpolích lávky - podkladní vrstva z ŠDa
VV |  |  |  | 48+66=114,00 [A]
TS |  |  |  | - dodání směsi, postřiku, nátěru, dlažeb nebo dílců v požadované kvalitě - očištění podkladu případně zřízení spojovací vrstvy - uložení směsi, dlažby nebo dílců a provedení nátěrů a postřiků dle předepsaného technologického předpisu - zřízení vrstvy bez rozlišení šířky, pokládání vrstvy po etapách, včetně pracovních spar a spojů - úpravu napojení, ukončení a těsnění podél obrubníků, dilatačních zařízení, odvodňovacích proužků, odvodňovačů, vpustí, šachet a pod., nestanoví-li zadávací dokumentace jinak - těsnění, tmelení a výplň spar a otvorů - úpravu dilatačních spar a povrchu vrstvy
P | 52 | 56361 |  | VOZOVKOVÉ VRSTVY Z RECYKLOVANÉHO MATERIÁLU TL DO 50MM | M2 | 114 | 0 | 0 | 0 | 2
PP |  |  |  | ložná vrstva z R-mat. - vozovka stezky na předpolích lávky
VV |  |  |  | 48+66=114,00 [A]
TS |  |  |  | - dodání recyklátu v požadované kvalitě - očištění podkladu - uložení recyklátu dle předepsaného technologického předpisu, zhutnění vrstvy v předepsané tloušťce - zřízení vrstvy bez rozlišení šířky, pokládání vrstvy po etapách, včetně pracovních spar a spojů - úpravu napojení, ukončení - nezahrnuje postřiky, nátěry
P | 53 | 574A41 |  | ASFALTOVÝ BETON PRO OBRUSNÉ VRSTVY ACO 8 TL. 50MM | M2 | 114 | 0 | 0 | 0 | 2
PP |  |  |  | kryt cyklostezky na předpolích lávky
VV |  |  |  | 48+66=114,00 [A]
TS |  |  |  | - dodání směsi v požadované kvalitě - očištění podkladu - uložení směsi dle předepsaného technologického předpisu, zhutnění vrstvy v předepsané tloušťce - zřízení vrstvy bez rozlišení šířky, pokládání vrstvy po etapách, včetně pracovních spar a spojů - úpravu napojení, ukončení podél obrubníků, dilatačních zařízení, odvodňovacích proužků, odvodňovačů, vpustí, šachet a pod. - nezahrnuje postřiky, nátěry - nezahrnuje těsnění podél obrubníků, dilatačních zařízení, odvodňovacích proužků, odvodňovačů, vpustí, šachet a pod.
SD |  | 7 |  | Přidružená stavební výroba |  |  |  | 0 | 0 |  | 0 | 0
P | 54 | 78381 |  | NÁTĚRY BETON KONSTR TYP S1 (OS-A) | M2 | 20.96 | 0 | 0 | 0 | 2
PP |  |  |  | hydrofobní impregnace horních ploch křídel, líce závěrných zdí a úložných prahů
VV |  |  |  | příloha č. 7 křídla: (3,7*0,95*2)*2=14,06 [A] závěrná zeď: (3*0,6)*2=3,60 [B] úložný práh: (0,55*3)*2=3,30 [C] celkem: A+B+C=20,96 [D]
TS |  |  |  | - položka zahrnuje kompletní povlaky (i různobarevné), včetně úpravy podkladu (odmaštění, odstranění starých nátěrů a nečistot) a jeho vyspravení, provedení nátěru předepsaným postupem a splnění všech požadavků daných technologickým předpisem.
SD |  | 8 |  | Potrubí |  |  |  | 0 | 0 |  | 0 | 0
P | 55 | 875272 |  | POTRUBÍ DREN Z TRUB PLAST (I FLEXIBIL) DN DO 100MM DĚROVANÝCH | M | 8 | 0 | 0 | 0 | 2
PP |  |  |  | drenáž za rubem opěr , včetně obsypu štěrkem
VV |  |  |  | 4*2=8,00 [A]
TS |  |  |  | položky pro zhotovení potrubí platí bez ohledu na sklon zahrnuje: - výrobní dokumentaci (včetně technologického předpisu) - dodání veškerého trubního a pomocného materiálu (trouby, trubky, tvarovky, spojovací a těsnící materiál a pod.), podpěrných, závěsných a upevňovacích prvků, včetně potřebných úprav - úprava a příprava podkladu a podpěr, očištění a ošetření podkladu a podpěr - zřízení plně funkčního potrubí, kompletní soustavy, podle příslušného technologického předpisu - zřízení potrubí i jednotlivých částí po etapách, včetně pracovních spar a spojů, pracovního zaslepení konců a pod. - úprava prostupů, průchodů šachtami a komorami, okolí podpěr a vyústění, zaústění, napojení, vyvedení a upevnění odpad. výustí - ochrana potrubí nátěrem (vč. úpravy povrchu), případně izolací, nejsou-li tyto práce předmětem jiné položky - úprava, očištění a ošetření prostoru kolem potrubí - položky platí pro práce prováděné v prostoru zapaženém i nezapaženém a i v kolektorech, chráničkách - položky zahrnují i práce spojené s nutnými obtoky, převáděním a čerpáním vody
P | 56 | 87633 |  | CHRÁNIČKY Z TRUB PLASTOVÝCH DN DO 150MM | M | 134 | 0 | 0 | 0 | 2
PP |  |  |  | chráničky D=100mm z HDPE pro vedení SO401 a SO 451 na lávce, včetně upevnění - příloha č. 10
VV |  |  |  | 67*2=134,00 [A]
TS |  |  |  | položky pro zhotovení potrubí platí bez ohledu na sklon zahrnuje: - výrobní dokumentaci (včetně technologického předpisu) - dodání veškerého trubního a pomocného materiálu (trouby, trubky, tvarovky, spojovací a těsnící materiál a pod.), podpěrných, závěsných a upevňovacích prvků, včetně potřebných úprav - úprava a příprava podkladu a podpěr, očištění a ošetření podkladu a podpěr - zřízení plně funkčního potrubí, kompletní soustavy, podle příslušného technologického předpisu - zřízení potrubí i jednotlivých částí po etapách, včetně pracovních spar a spojů, pracovního zaslepení konců a pod. - úprava prostupů, průchodů šachtami a komorami, okolí podpěr a vyústění, zaústění, napojení, vyvedení a upevnění odpad. výustí - ochrana potrubí nátěrem (vč. úpravy povrchu), případně izolací, nejsou-li tyto práce předmětem jiné položky - úprava, očištění a ošetření prostoru kolem potrubí včetně případně předepsaného utěsnění konců chrániček - položky platí pro práce prováděné v prostoru zapaženém i nezapaženém a i v kolektorech, chráničkách
SD |  | 9 |  | Ostatní konstrukce a práce |  |  |  | 0 | 0 |  | 0 | 0
P | 57 | 9111B10R |  | Výplň ocelového zábradlí z lankových sítí | M2 | 126.72 | 0 | 0 | 0 | 2
PP |  |  |  | výplň zábradlí z nerezových lankových sítí, včetně lanek, napínáků, upevňovacího materiálu - dodávka a montáž - specifikace - příloha č.13
VV |  |  |  | 72*0,88*2=126,72 [A]
TS
P | 58 | 9112A1 |  | ZÁBRADLÍ MOSTNÍ S VODOR MADLY - DODÁVKA A MONTÁŽ | M | 144 | 0 | 0 | 0 | 2
PP |  |  |  | výroba, PKO, doprava a montáž ocelové konstrukce zábradlí, včetně kotvení a zálivek - bez výplně (samostatná položka) - příloha č. 13
VV |  |  |  | 72*2=144,00 [A]
TS |  |  |  | položka zahrnuje: dodání zábradlí včetně předepsané povrchové úpravy kotvení sloupků, t.j. kotevní desky, šrouby z nerez oceli, vrty a zálivku, pokud zadávací dokumentace nestanoví jinak případné nivelační hmoty pod kotevní desky
P | 59 | 91360 |  | LETOPOČET VÝSTAVBY | KUS | 1 | 0 | 0 | 0 | 2
PP |  |  |  | vyznačení letopočtu výstavby vlisem do bednění křídla opěry
VV
TS
P | 60 | 914121 |  | DOPRAVNÍ ZNAČKY ZÁKLADNÍ VELIKOSTI OCELOVÉ FÓLIE TŘ 1 - DODÁVKA A MONTÁŽ | KUS | 2 | 0 | 0 | 0 | 2
PP |  |  |  | položka zahrnuje: - dodávku a montáž značek v požadovaném provedení, kompletní dodávka a monáž - dopravní značka C9a a C9b
VV |  |  |  | 2=2,00 [A]
TS
P | 61 | 916A1 |  | PARKOVACÍ SLOUPKY A ZÁBRANY KOVOVÉ | KUS | 2 | 0 | 0 | 0 | 2
PP |  |  |  | sloupek proti vjezdu vozidel na lávku, dodávka a osazení
VV
TS |  |  |  | položka zahrnuje dodání zařízení v předepsaném provedení včetně jeho osazení
P | 62 | 93650 | 1 | DROBNÉ DOPLŇK KONSTR KOVOVÉ | KG | 3722.7 | 0 | 0 | 0 | 2
PP |  |  |  | kotevní přípravky pro kotvení ocelových stojek pylonu , stabilizačních lan a průchodky pro horninové kotvy - výroba, PKO, doprava , osazení a fixace do bednění - přílohy č. 7,8,12
VV |  |  |  | kotevní přípravek stojek pylonu: 918+359=1 277,00 [A] kotvení stabilizačního lana: (50,9+60,8)=111,70 [B] průchodky pro horninové kotvy: 620+1235=1 855,00 [C] roznáčecí přípravek stabil.lan: 479=479,00 [D] celkem: A+B+C+D=3 722,70 [E]
TS |  |  |  | - dílenská dokumentace, včetně technologického předpisu spojování, - dodání materiálu v požadované kvalitě a výroba konstrukce i dílenská (včetně pomůcek, přípravků a prostředků pro výrobu) bez ohledu na náročnost a její hmotnost, dílenská montáž, - dodání spojovacího materiálu, - zřízení montážních a dilatačních spojů, spar, včetně potřebných úprav, vložek, opracování, očištění a ošetření, - podpěr. konstr. a lešení všech druhů pro montáž konstrukcí i doplňkových, včetně požadovaných otvorů, ochranných a bezpečnostních opatření a základů pro tyto konstrukce a lešení, - jakákoliv doprava a manipulace dílců a montážních sestav, včetně dopravy konstrukce z výrobny na stavbu, - montáž konstrukce na staveništi, včetně montážních prostředků a pomůcek a zednických výpomocí, - montážní dokumentace včetně technologického předpisu montáže, - výplň, těsnění a tmelení spar a spojů, - čištění konstrukce a odstranění všech vrubů (vrypy, otlačeniny a pod.), - veškeré druhy opracování povrchů, včetně úprav pod nátěry a pod izolaci, - veškeré druhy dílenských základů a základních nátěrů a povlaků, - všechny druhy ocelového kotvení, - dílenskou přejímku a montážní prohlídku, včetně požadovaných dokladů, - zřízení kotevních otvorů nebo jam, nejsou-li částí jiné konstrukce, jejich úpravy, očištění a ošetření, - osazení kotvení nebo přímo částí konstrukce do podpůrné konstrukce nebo do zeminy, - výplň kotevních otvorů (příp. podlití patních desek) maltou, betonem nebo jinou speciální hmotou, vyplnění jam zeminou, - ošetření kotevní oblasti proti vzniku trhlin, vlivu povětrnosti a pod., - osazení nivelačních značek, včetně jejich zaměření, označení znakem výrobce a vyznačení letopočtu. Dokumentace pro zadání stavby může dále předepsat že cena položky ještě obsahuje například: - veškeré druhy protikorozní ochrany a nátěry konstrukcí, - žárové zinkování ponorem nebo žárové stříkání (metalizace) kovem, - zvláštní spojovací prostředky, rozebíratelnost konstrukce, - osazení měřících zařízení a úpravy pro ně - ochranná opatření před účinky bludných proudů - ochranu před přepětím.
P | 63 | 966166 |  | BOURÁNÍ KONSTRUKCÍ ZE ŽELEZOBETONU S ODVOZEM DO 12KM | M3 | 77.11 | 0 | 0 | 0 | 2
PP |  |  |  | demolice opěr a pilířů stávající lávky, začištění hlav pilot
VV |  |  |  | opěry:8,5+24,55=33,05 [A] pilíře: (8,6+5,5)*3=42,30 [B] začištění hlav pilot: 0,88*2=1,76 [C] celkem: A+B+C=77,11 [D]
TS |  |  |  | položka zahrnuje: - rozbourání konstrukce bez ohledu na použitou technologii - veškeré pomocné konstrukce (lešení a pod.) - veškerou manipulaci s vybouranou sutí a hmotami včetně uložení na skládku. Nezahrnuje poplatek za skládku, který se vykazuje v položce 0141** (s výjimkou malého množství bouraného materiálu, kde je možné poplatek zahrnout do jednotkové ceny bourání – tento fakt musí být uveden v doplňujícím textu k položce) - veškeré další práce plynoucí z technologického předpisu a z platných předpisů
P | 64 | 966187 |  | DEMONTÁŽ KONSTRUKCÍ KOVOVÝCH S ODVOZEM DO 16KM | T | 27.04 | 0 | 0 | 0 | 2
PP |  |  |  | demontáž ocelové nosné konstrukce stávající lávky
VV |  |  |  | NK+ZÁBRADLÍ: 25,63+1,405=27,04 [A]
TS |  |  |  | - zahrnují veškerou manipulaci s vybouranou sutí a hmotami včetně uložení na skládku a poplatku za skládku, - zahrnují veškeré další práce plynoucí z technologického předpisu a z platných předpisů (zvláště vyhlášky č.324/1990 Sb.).

## SO 401
ASPE10 |  |  |  | Firma: Krajská správa a údržba silnic Karlovarského kraje, příspěvková organizace | [5 empty] | 2
|  |  |  | Příloha k formuláři pro ocenění nabídky |  |  |  |  | 0 | 2
S | Stavba: | TÚ_2017_069 |  | Rekonstrukce lávky pro cyklostezku Ohře v Mostově |  |  | SO 401 | 0 | 0,00 | 2
O | Rozpočet: | SO 401 |  | Přeložka veřejného osvětlení |  |  |  |  | 15,00 | 2
Typ | Poř. číslo | Kód položky | Varianta | Název položky | MJ | Množství | Cena |  | 21,00 | 0
[7 empty] | Jednotková | Celkem
0 | 1 | 2 | 3 | 4 | 5 | 6 | 9 | 10
SD |  | 741 |  | Zemní práce |  |  |  | 0 | 0 |  | 0 | 0
P | 35 | 460200163 |  | VÝKOP KABEL RÝHY | M | 57 | 0 | 0 | 0 | 2
PP |  |  |  | šířka 35 / hloubka 80 cm, tz. 3 / ko 1,2
VV |  |  |  | 57=57,00 [A]
TS
P | 36 | 460270041 |  | OSAZENÍ POJISTKOVÉ SKŘÍNĚ | KS | 2 | 0 | 0 | 0 | 2
PP
VV |  |  |  | 2=2,00 [A]
TS
P | 37 | 460420488 |  | KABEL LOŽE PÍSEK | M | 57 | 0 | 0 | 0 | 2
PP |  |  |  | písek 2x 10-15 cm plast desky 50/30 na 30 cm
VV |  |  |  | 57=57,00 [A]
TS
P | 38 | 460560163 |  | ZÁHOZ KABELOVÉ RÝHY | M | 57 | 0 | 0 | 0 | 2
PP |  |  |  | šířka 35 / hloubka 80 cm tz. 3
VV |  |  |  | 57=57,00 [A]
TS
P | 39 | 460600001 | a | ODVOZ ZEMINY DO 10 KM | M3 | 3.99 | 0 | 0 | 0 | 2
PP |  |  |  | včetně poplatku za skládku
VV |  |  |  | 3,99=3,99 [A]
TS
P | 40 | 460600001 | b | ODVOZ ZEMINY DO 10 KM | M3 | 0.1 | 0 | 0 | 0 | 2
PP |  |  |  | včetně poplatku za skládku
VV |  |  |  | 0,10=0,10 [A]
TS
P | 41 | 460620013 |  | PROVIZORNÍ ÚPRAVA TERÉNU | M2 | 19.95 | 0 | 0 | 0 | 2
PP |  |  |  | třída zeminy 3
VV |  |  |  | 19,95=19,95 [A]
TS
SD |  | 742 |  | Elektromontáže |  |  |  | 0 | 0 |  | 0 | 0
P | 16 | 210100101 |  | UKONČENÍ NA SVORKOVNICI | KS | 36 | 0 | 0 | 0 | 2
PP |  |  |  | vodič do 16 mm2
VV |  |  |  | 36=36,00 [A]
TS
P | 17 | 210120103 |  | PATRONA NOŽOVÉ POJISTKY | KS | 6 | 0 | 0 | 0 | 2
PP |  |  |  | do 630A
VV |  |  |  | 6=6,00 [A]
TS
P | 18 | 210191546 |  | PILÍŘ PLAST | KS | 2 | 0 | 0 | 0 | 2
PP |  |  |  | 1-dílný pro kabelovou skříň
VV |  |  |  | 2=2,00 [A]
TS
P | 20 | 210202103 |  | SVÍTIDLO VEŘEJNÉHO OSVĚTLENÍ | KS | 2 | 0 | 0 | 0 | 2
PP
VV |  |  |  | 2=2,00 [A]
TS
P | 21 | 210202103 | 1 | LED SVÍTIDLO | KS | 2 | 0 | 0 | 0 | 2
PP |  |  |  | venkovní
VV |  |  |  | 2=2,00 [A]
TS
P | 22 | 210220021 |  | UZEMŇOVACÍ VEDENÍ | M | 25 | 0 | 0 | 0 | 2
PP |  |  |  | v zemi úplná MTŽ FeZn do 120 mm2
VV |  |  |  | 25=25,00 [A]
TS
P | 23 | 210220372 |  | OCHRANNÝ ÚHELNÍK SVODU | KS | 2 | 0 | 0 | 0 | 2
PP |  |  |  | OU délka 2,0 m
VV |  |  |  | 2=2,00 [A]
TS
P | 24 | 210260105 |  | KABEL AES | M | 64 | 0 | 0 | 0 | 2
PP |  |  |  | vč. napnutí do 4x50 mm2 - montáž
VV |  |  |  | 64=64,00 [A]
TS
P | 25 | 210260210 |  | SVORKA KOTEVNÍ | KS | 2 | 0 | 0 | 0 | 2
PP
VV |  |  |  | 2=2,00 [A]
TS
P | 28 | 210260241 |  | SVORKA PROUDOVÁ | KS | 2 | 0 | 0 | 0 | 2
PP |  |  |  | prorážecí kabelu AES do 50 mm2
VV |  |  |  | 2=2,00 [A]
TS
P | 29 | 210290851 |  | ZATAŽENÍ VODIČE DO TRUBKY / 1,5 mm2 | M | 30 | 0 | 0 | 0 | 2
PP |  |  |  | 1,5 mm2
VV |  |  |  | 30=30,00 [A]
TS
P | 30 | 210290855 |  | ZATAŽENÍ VODIČE DO TRUBKY / 10 mm2 | M | 72 | 0 | 0 | 0 | 2
PP |  |  |  | 10 mm2
VV |  |  |  | 72=72,00 [A]
TS
P | 31 | 210800831 |  | VODIČ Cu | M | 4 | 0 | 0 | 0 | 2
PP |  |  |  | vodič Cu (-CY, CYA) volně uložený DO 1x35
VV |  |  |  | 4=4,00 [A] Jedná se o vymezení minimálních požadovaných standardů výrobku, technologie či materiálu. V tomto případě je dodavatel oprávněn v nabídce uvést i jiné, kvalitativně a technicky obdobné (rovnocenné) řešení, které splňuje minimálně požadované standardy a odpovídá uvedeným parametrům.
TS
P | 32 | 210810008 |  | KABEL CYKY | M | 30 | 0 | 0 | 0 | 2
PP |  |  |  | (-CYKY) volně uložený do 3x6/4x4/7x2,5
VV |  |  |  | 30=30,00 [A] Jedná se o vymezení minimálních požadovaných standardů výrobku, technologie či materiálu. V tomto případě je dodavatel oprávněn v nabídce uvést i jiné, kvalitativně a technicky obdobné (rovnocenné) řešení, které splňuje minimálně požadované standardy a odpovídá uvedeným parametrům.
TS
P | 33 | 210810013 |  | KABEL CYKY | M | 170 | 0 | 0 | 0 | 2
PP |  |  |  | (-CYKY) volně uložený do 5x10/12x4/19x2,5/24x1,5
VV |  |  |  | 170=170,00 [A] Jedná se o vymezení minimálních požadovaných standardů výrobku, technologie či materiálu. V tomto případě je dodavatel oprávněn v nabídce uvést i jiné, kvalitativně a technicky obdobné (rovnocenné) řešení, které splňuje minimálně požadované standardy a odpovídá uvedeným parametrům.
TS
SD |  | 743 |  | Materiál zemní + stavební |  |  |  | 0 | 0 |  | 0 | 0
P | 2 | 000046114 |  | PÍSEK KOPANÝ | M3 | 3.99 | 0 | 0 | 0 | 2
PP |  |  |  | 0-2 mm
VV |  |  |  | 3,99=3,99 [A]
TS
P | 3 | 000046363 |  | KRYCÍ DESKA | KS | 114 | 0 | 0 | 0 | 2
PP |  |  |  | plastová 50/30/1,2 cm
VV |  |  |  | 114=114,00 [A] Jedná se o vymezení minimálních požadovaných standardů výrobku, technologie či materiálu. V tomto případě je dodavatel oprávněn v nabídce uvést i jiné, kvalitativně a technicky obdobné (rovnocenné) řešení, které splňuje minimálně požadované standardy a odpovídá uvedeným parametrům.
TS
SD |  | 744 |  | Dodávky zařízení |  |  |  | 0 | 0 |  | 0 | 0
P | 13 | 000530122 |  | LED SVÍTIDLO | KS | 2 | 0 | 0 | 0 | 2
PP |  |  |  | venkovní
VV |  |  |  | 2=2,00 [A]
TS
P | 14 | 000720160 |  | SKŘÍŇ + PILÍŘ | KS | 2 | 0 | 0 | 0 | 2
PP |  |  |  | PPS 3 x 160 A (SS100/NKS1S) příp + šrouby
VV |  |  |  | 2=2,00 [A] Jedná se o vymezení minimálních požadovaných standardů výrobku, technologie či materiálu. V tomto případě je dodavatel oprávněn v nabídce uvést i jiné, kvalitativně a technicky obdobné (rovnocenné) řešení, které splňuje minimálně požadované standardy a odpovídá uvedeným parametrům.
TS
P | 15 | 000720691 |  | ZÁKLAD PILÍŘE | KS | 2 | 0 | 0 | 0 | 2
PP |  |  |  | betonový (plastový) kompletní č.v. 8080
VV |  |  |  | 2=2,00 [A] Jedná se o vymezení minimálních požadovaných standardů výrobku, technologie či materiálu. V tomto případě je dodavatel oprávněn v nabídce uvést i jiné, kvalitativně a technicky obdobné (rovnocenné) řešení, které splňuje minimálně požadované standardy a odpovídá uvedeným parametrům.
TS
SD |  | 745 |  | Materiál elektromontážní |  |  |  | 0 | 0 |  | 0 | 0
P | 4 | 000101105 |  | KABEL CYKY-J 3x1,5 | M | 30 | 0 | 0 | 0 | 2
PP |  |  |  | CYKY-J 3x1,5
VV |  |  |  | 30=30,00 [A] Jedná se o vymezení minimálních požadovaných standardů výrobku, technologie či materiálu. V tomto případě je dodavatel oprávněn v nabídce uvést i jiné, kvalitativně a technicky obdobné (rovnocenné) řešení, které splňuje minimálně požadované standardy a odpovídá uvedeným parametrům.
TS
P | 5 | 000101209 |  | KABEL CYKY-J 4x10 | M | 170 | 0 | 0 | 0 | 2
PP |  |  |  | CYKY-J 4x10
VV |  |  |  | 170=170,00 [A] Jedná se o vymezení minimálních požadovaných standardů výrobku, technologie či materiálu. V tomto případě je dodavatel oprávněn v nabídce uvést i jiné, kvalitativně a technicky obdobné (rovnocenné) řešení, které splňuje minimálně požadované standardy a odpovídá uvedeným parametrům.
TS
P | 6 | 000171108 |  | VODIČ CY 6 | M | 4 | 0 | 0 | 0 | 2
PP |  |  |  | H07V-U
VV |  |  |  | 4=4,00 [A] Jedná se o vymezení minimálních požadovaných standardů výrobku, technologie či materiálu. V tomto případě je dodavatel oprávněn v nabídce uvést i jiné, kvalitativně a technicky obdobné (rovnocenné) řešení, které splňuje minimálně požadované standardy a odpovídá uvedeným parametrům.
TS
P | 7 | 000281113 |  | KOTEVNÍ OBJÍMKA | KS | 2 | 0 | 0 | 0 | 2
PP
VV |  |  |  | 2=2,00 [A] Jedná se o vymezení minimálních požadovaných standardů výrobku, technologie či materiálu. V tomto případě je dodavatel oprávněn v nabídce uvést i jiné, kvalitativně a technicky obdobné (rovnocenné) řešení, které splňuje minimálně požadované standardy a odpovídá uvedeným parametrům.
TS
P | 8 | 000283241 |  | SVORKA KOTEVNÍ | KS | 2 | 0 | 0 | 0 | 2
PP
VV |  |  |  | 2=2,00 [A] Jedná se o vymezení minimálních požadovaných standardů výrobku, technologie či materiálu. V tomto případě je dodavatel oprávněn v nabídce uvést i jiné, kvalitativně a technicky obdobné (rovnocenné) řešení, které splňuje minimálně požadované standardy a odpovídá uvedeným parametrům.
TS
P | 9 | 000283411 |  | SVORKA PRORÁŽECÍ | KS | 2 | 0 | 0 | 0 | 2
PP
VV |  |  |  | 2=2,00 [A] Jedná se o vymezení minimálních požadovaných standardů výrobku, technologie či materiálu. V tomto případě je dodavatel oprávněn v nabídce uvést i jiné, kvalitativně a technicky obdobné (rovnocenné) řešení, které splňuje minimálně požadované standardy a odpovídá uvedeným parametrům.
TS
P | 10 | 000295001 |  | VEDENÍ FeZn | M | 25 | 0 | 0 | 0 | 2
PP |  |  |  | 30/4 (0,96 kg/m)
VV |  |  |  | 25=25,00 [A] Jedná se o vymezení minimálních požadovaných standardů výrobku, technologie či materiálu. V tomto případě je dodavatel oprávněn v nabídce uvést i jiné, kvalitativně a technicky obdobné (rovnocenné) řešení, které splňuje minimálně požadované standardy a odpovídá uvedeným parametrům.
TS
P | 11 | 000295452 |  | OCHRANNÝ ÚHELNÍK SVODU | KS | 2 | 0 | 0 | 0 | 2
PP |  |  |  | OU délka 2,0 m
VV |  |  |  | 2=2,00 [A] Jedná se o vymezení minimálních požadovaných standardů výrobku, technologie či materiálu. V tomto případě je dodavatel oprávněn v nabídce uvést i jiné, kvalitativně a technicky obdobné (rovnocenné) řešení, které splňuje minimálně požadované standardy a odpovídá uvedeným parametrům.
TS
P | 12 | 000433165 |  | POJISTKOVÁ PATRONA | KS | 2 | 0 | 0 | 0 | 2
PP |  |  |  | 6A
VV |  |  |  | 2=2,00 [A] Jedná se o vymezení minimálních požadovaných standardů výrobku, technologie či materiálu. V tomto případě je dodavatel oprávněn v nabídce uvést i jiné, kvalitativně a technicky obdobné (rovnocenné) řešení, které splňuje minimálně požadované standardy a odpovídá uvedeným parametrům.
TS
SD |  | 746 |  | Demontáže |  |  |  | 0 | 0 |  | 0 | 0
P | 19 | 210202101 |  | SVÍTIDLO VO | KS | 4 | 0 | 0 | 0 | 2
PP
VV |  |  |  | 4=4,00 [A]
TS
P | 24 | 210260105 |  | KABEL AES | M | 191 | 0 | 0 | 0 | 2
PP |  |  |  | vč. napnutí do 4x50 mm2 - demontáž
VV |  |  |  | 191=191,00 [A]
TS
P | 25 | 210260210 |  | SVORKA KOTEVNÍ | KS | 1 | 0 | 0 | 0 | 2
PP |  |  |  | kabelu AES do 4x35 mm2 - demontáž
VV |  |  |  | 1=1,00 [A]
TS
P | 26 | 210260221 |  | SVORKA ZÁVĚSNÁ | KS | 4 | 0 | 0 | 0 | 2
PP |  |  |  | kabelu AES zatížení do 20 KN - demontáž
VV |  |  |  | 4=4,00 [A]
TS
P | 27 | 210260231 |  | SVORKA ODBOČNÁ | KS | 5 | 0 | 0 | 0 | 2
PP |  |  |  | kabelu AES do 50 mm2 - demontáž
VV |  |  |  | 5=5,00 [A]
TS
SD |  | 748 |  | Ochranné a pracovní pomůcky |  |  |  | 0 | 0 |  | 0 | 0
P | 1 | 000001031 |  | DRŽÁK POJISTEK D1PH | KS | 2 | 0 | 0 | 0 | 2
PP
VV |  |  |  | 2=2,00 [A] Jedná se o vymezení minimálních požadovaných standardů výrobku, technologie či materiálu. V tomto případě je dodavatel oprávněn v nabídce uvést i jiné, kvalitativně a technicky obdobné (rovnocenné) řešení, které splňuje minimálně požadované standardy a odpovídá uvedeným parametrům.
TS
SD |  | 749 |  | Ostatní práce |  |  |  | 0 | 0 |  | 0 | 0
P | 34 | 218009001 |  | POPLATEK ZA RECYKLACI SVÍTIDLA | KS | 2 | 0 | 0 | 0 | 2
PP
VV |  |  |  | 2=2,00 [A]
TS
P | 42 | 794000001 |  | DOPRAVA DODÁVEK | KPL | 1 | 0 | 0 | 0 | 2
PP
VV |  |  |  | 1=1,00 [A]
TS
P | 43 | 794000002 |  | PŘESUN DODÁVEK | KPL | 1 | 0 | 0 | 0 | 2
PP
VV |  |  |  | 1=1,00 [A]
TS
P | 44 | 794000003 |  | PROŘEZ | KPL | 1 | 0 | 0 | 0 | 2
PP
VV |  |  |  | 1=1,00 [A]
TS
P | 45 | 794000004 |  | MATERIÁL PODRUŽNÝ | KPL | 1 | 0 | 0 | 0 | 2
PP
VV |  |  |  | 1=1,00 [A]
TS
P | 46 | 794000005 |  | PPV PRO ELEKTROMONTÁŽE | KPL | 1 | 0 | 0 | 0 | 2
PP
VV |  |  |  | 1=1,00 [A]
TS
P | 47 | 794000006 |  | PPV PRO ZEMNÍ PRÁCE | KPL | 1 | 0 | 0 | 0 | 2
PP
VV |  |  |  | 1=1,00 [A]
TS
P | 48 | 794000007 |  | ZAŘÍZENÍ STAVENIŠTĚ | KPL | 1 | 0 | 0 | 0 | 2
PP
VV |  |  |  | 1=1,00 [A]
TS
P | 49 | 794000008 |  | PV NARUŠENÍ DOPRAVY | KPL | 1 | 0 | 0 | 0 | 2
PP
VV |  |  |  | 1=1,00 [A]
TS
P | 50 | 794000009 |  | KOMPLETAČNÍ ČINNOST | KPL | 1 | 0 | 0 | 0 | 2
PP
VV |  |  |  | 1=1,00 [A]
TS
P | 51 | 794000010 |  | REVIZE | KPL | 1 | 0 | 0 | 0 | 2
PP
VV |  |  |  | 1=1,00 [A]
TS
P | 52 | 794000011 |  | INVESTORSKÁ ČINNOST | KPL | 1 | 0 | 0 | 0 | 2
PP
VV |  |  |  | 1=1,00 [A]
TS
P | 53 | 794000012 |  | PROJEKTY | KPL | 1 | 0 | 0 | 0 | 2
PP
VV |  |  |  | 1=1,00 [A]
TS
P | 54 | 794000013 |  | AUTORSKÝ DOZOR | KPL | 1 | 0 | 0 | 0 | 2
PP
VV |  |  |  | 1=1,00 [A]
TS