## 19_Nábytek nerez+kov
NEMOCNICE CHEB - A1 |  | aktualizace | 1_2016
Výkaz nábytku a zařízení včetně technické specifikace dodávky
D2.51 - ZDRAVOTNICKÁ TECHNOLOGIE
CENA
ČÍSLO | NÁZEV | ROZMĚR | POZN | MN | KS | KS/bez DPH | CELKEM/bez DPH
UPOZORNĚNÍ
NEDÍLNOU SOUČÁSTÍ VÝKAZU JE I INFORMATIVNÍ OBRAZOVÁ, KONSTRUKČNÍ A BAREVNOSTNÍ SPECIFIKACE V RÁMCI PD INTERIÉRU/ TECHNOLOGIE!
PŘED VLASTNÍ VÝROBOU/ DODÁVKOU PRVKŮ JE NUTNO PROVÉST ODSOUHLASENÍ ARCHITEKTEM V RÁMCI KD STAVBY!!! DODAVATEL VYBAVENÍ V TÉTO SOUVISLOSTI PŘEDLOŽÍ PODROBNOU KNIHU NÁBYTKU A U ATYP PRVKŮ I VÝROBNÍ DOKUMENTACI!
VEŠKERÉ VÝCHOZÍ ROZMĚRY ATYP PRVKŮ NUTNO PŘED VÝROBOU PŘEMĚŘIT PŘÍMO NA STAVBĚ A U VYBRANÝCH CELKŮ NUTNO ZAJISTIT ZÁROVEŇ KOORDINACI S OSTATNÍMI PROFESEMI (ZTI, ELEKTRO APOD.)!
CENA VÝROBKU JE VŽDY UVAŽOVÁNA VČETNĚ DODÁVKY A MONTÁŽE!
UVÁDĚNÉ ROZMĚRY PRVKŮ JSOU POUZE ORIENTAČNÍ!
N-0196 | skříň na podložní mísy a močové lahve - nerez | 500/600/1800mm |  | 6 | ks |  | 0
viz. standard nerezového nábytku
N-0198 | skříň policová uzamykatelná - nerez | cca 600/600/1800 |  | 1 | ks |  | 0
viz. standard nerezového nábytku
N-0378 | stůl jídelní kovový | 1400/800/750 mm |  | 11 | ks |  | 0
JÍDELNÍ STŮL - jídelní hliníkový stůl se skleněnou deskou; orientační rozměry 1400 x 800mm, výška 750mm; kovový hliníkový rám z profilů min. 30x30mm; skleněná deska z kaleného vrstveného barveného matného (pískovaného) skla; použitelné v gastronomii; přírodní stříbrná, sklo barevné
N-0410 | sokl vč. závaží, kovový |  |  | 11 | ks |  | 0
kancelářský kovový systém, viz dokument standardy vybavení
N-0411 | modul výsuvný, zásuvka, kovový |  |  | 21 | ks |  | 0
kancelářský kovový systém, viz dokument standardy vybavení
N-0412 | modul výklopné čelo, kovový |  |  | 22 | ks |  | 0
kancelářský kovový systém, viz dokument standardy vybavení
N-0413 | horní deska, kovová |  |  | 11 | ks |  | 0
kancelářský kovový systém, viz dokument standardy vybavení
N-0414 | kontejner zásuvkový, kovový |  |  | 5 | ks |  | 0
kancelářský kovový systém, viz dokument standardy vybavení
N-1101 | stůl pracovní s policí, nerez | 1000/700/850mm |  | 1 | ks |  | 0
viz. standard nerezového nábytku
N-1102 | stůl pracovní s policí, uzamykatelný kontejner, nerez | 1100/700/850mm |  | 2 | ks |  | 0
viz. standard nerezového nábytku
N-1105 | stůl pracovní s policí, nerez | 1500/600/850mm |  | 1 | ks |  | 0
viz. standard nerezového nábytku
N-1116 | stůl pracovní, nerez | 1600/700/850mm |  | 1 | ks |  | 0
viz. standard nerezového nábytku
N-1118 | stůl pracovní s policí, nerez | 1800/700/850mm |  | 1 | ks |  | 0
viz. standard nerezového nábytku
N-1121 | stůl pracovní s policí, uzamykatelný kontejner, nerez | 2100/700/850mm |  | 1 | ks |  | 0
viz. standard nerezového nábytku
N-1125 | stůl setovací oboustran., police, kontejner, galerkou,vč.sloupku na média, nerez | 1500/1400/900 mm |  | 2 | ks |  | 0
viz. standard nerezového nábytku
N-1185 | skříňka nástěnná uzavřená s jednou policí - NR | 1300/350/600mm |  | 2 | ks |  | 0
materiál nerezová ocel ; bezspárově svařená konstrukce; povrch materiálu musí být upraven tak, aby na něm při čištění nedocházelo k ulpívání čistících prostředků, zašupovací dvířka1 1x police; včetně upevnění na zeď
viz. standard nerezového nábytku
N-1187 | skříňka nástěnná uzavřená s jednou policí - NR | 1500/350/600mm |  | 1 | ks |  | 0
materiál nerezová ocel ; bezspárově svařená konstrukce; povrch materiálu musí být upraven tak, aby na něm při čištění nedocházelo k ulpívání čistících prostředků, zašupovací dvířka1 1x police; včetně upevnění na zeď
viz. standard nerezového nábytku
N-1189 | skříňka nástěnná uzavřená s jednou policí - NR | 1700/350/600mm |  | 4 | ks |  | 0
materiál nerezová ocel ; bezspárově svařená konstrukce; povrch materiálu musí být upraven tak, aby na něm při čištění nedocházelo k ulpívání čistících prostředků, zašupovací dvířka1 1x police; včetně upevnění na zeď
viz. standard nerezového nábytku
N-1191 | police nástěnná, nerezová, vč.kotvících prvků | dl. 2500/300 mm |  | 1 | ks |  | 0
vč, konzolí, nosnost cca 80kg
viz. standard nerezového nábytku
N-1510 | skříň šatní, 2-skříňka, uzamykatelné části | 500/500/1850 mm |  | 14 | ks |  | 0
dvousekční skříň, svařovaná plechová, orientační rozměry 500x500x1850mm, vhodná k postavení na systémovou lavičku; umístění větracích průduchů do spodní a horní části dvířek, komplet vyroben z kvalitního ocelového plechu 0,7-1mm; dvoje samostatně uzamykatelné dveře s výztuhou proti násilnému vniknutí, uzamykání dveří cylindrickým zámkem (2ks klíčů); výbava každé sekce tyčí na ramínka se dvěma háčky na oděvy; povrchová úprava práškovým lakem; včetně veškerého montážního materiálu nutného k propojení do řady
N-1512 | skříň šatní s lavicí, 2-skříňka, uzamykatelné části | 500/500+300/1850 mm |  | 29 | ks |  | 0
dvousekční skříň, svařovaná plechová, orientační rozměry500x500x1500mm, vhodná k postavení na systémovou lavičku; umístění větracích průduchů do spodní a horní části dvířek, komplet vyroben z kvalitního ocelového plechu 0,7-1mm; dvoje samostatně uzamykatelné dveře s výztuhou proti násilnému vniknutí, uzamykání dveří cylindrickým zámkem (2ks klíčů); výbava každé sekce tyčí na ramínka se dvěma háčky na oděvy; povrchová úprava práškovým lakem; včetně veškerého montážního materiálu nutného k propojení do řady/ k lavičce
lavice pod šatní skříň, orientační rozměry500x390x420mm; kovová rámová konstrukce z jaklových profilů 25x25mm lakovaná práškovou barvou, sedací plocha z lam. DTD tl. 18mm + hrana ABS min. 2mm, kovové nohy opatřeny plastovými kluzáky
viz. standardy nábytkového vybavení
N-2016 | regál 5-polic, celonerezový | 1000/500/1850 mm |  | 9 | ks |  | 0
regál, 1000x500xcca1850mm; univerzální celonerezový regál, 5ks polohovatelných polic po 50mm, nosnost á police min. 100kg, celková nosnost regálu min. 600kg;součástí dodávky a montáže je i veškerý potřebný spojovací/ instalační materiál a koordinace s ostatními profesemi/ nábytkovými prvky/ podlahou; regály nutno kovit ke stěně proti překocení + v případě delší řady i mezi sebou
N-2018 | regál 5-polic, celonerezový | 800/500/1850 mm |  | 4 | ks |  | 0
regál, 800x500xcca1850mm; univerzální celonerezový regál, 5ks polohovatelných polic po 50mm, nosnost á police min. 100kg, celková nosnost regálu min. 600kg;součástí dodávky a montáže je i veškerý potřebný spojovací/ instalační materiál a koordinace s ostatními profesemi/ nábytkovými prvky/ podlahou; regály nutno kovit ke stěně proti překocení + v případě delší řady i mezi sebou
N-2022 | regál 5-polic | 1000/500/1850 mm |  | 48 | ks |  | 0
regál, 1000x500xcca1850mm; univerzální šroubovaný kovový regál, 5ks polohovatelných polic po 50mm, nosnost á police min. 100kg, celková nosnost regálu min. 600kg; odstín bílý komaxit; součástí dodávky a montáže je i veškerý potřebný spojovací/ instalační materiál a koordinace s ostatními profesemi/ nábytkovými prvky/ podlahou; regály nutno kovit ke stěně proti překocení + v případě delší řady i mezi sebou
N-2030 | regálový vozík pro zavěšní košů, oboustranný, celonerezový, vč. 6 košů |  |  | 2 | ks |  | 0
- povrch nerezového materiálu musí být upraven tak, aby na něm nedocházelo při čištění k ulpívání čistících materiálů
N-2080 | skříň policová uzamykatelná - nerez | cca800/500/1800 |  | 4 | ks |  | 0
viz. standard nerezového nábytku
N-2081 | skříň policová uzamykatelná - nerez | cca800/500/750 |  | 2 | ks |  | 0
viz. standard nerezového nábytku
N-2094 | vozík pro uložení 6 STJ, mobilní, celonerezový | 700/650/1150 mm |  | 4 | ks |  | 0
skříňový vozík , celonerezové provedení s uzamykatelnými dvoukřídlými dveřmi
- dveřní křídla se musí otevírat o 270 ° a v otevřené poloze musí být zaaretována
- madla musí být oboustranná
- po obvodu vozíku musí být celoobvodový plastový nárazník
- materiál je nerezová ocel vhodná pro provoz centrální sterilizace
- povrch nerezového materiálu musí být upraven tak, aby na něm nedocházelo při čištění k ulpívání čistících materiálů
- pro snadnou jízdu a manipulaci musí být osazen kolečky o pr. 125 mm, z toho alespoň dvěma s brzdou
- ve vnitřku korpusu 2 pevné police pro uložení převáženého sterilního materiálu
N-2095 | regál pro uložení 20 STJ, mobilní, celonerezový | 1400/700/1750 mm |  | 1 | ks |  | 0
celonerezové provedení, přestavitelné vsuny
- pro snadnou jízdu a manipulaci musí být osazen kolečky o pr. 125 mm, z toho alespoň dvěma s brzdou
- povrch nerezového materiálu musí být upraven tak, aby na něm nedocházelo při čištění k ulpívání čistících materiálů
N-2097 | uzavřený transportní vozík s policemi pro přepravu sterilního materiálu, nerez |  |  | 8 | ks |  | 0
skříňový vozík s přestavitelnými vsuny, celonerezové provedení s uzamykatelnými dvoukřídlými dveřmi
- dveřní křídla se musí otevírat o 270 ° a v otevřené poloze musí být zaaretována
- madla musí být oboustranná
- po obvodu vozíku musí být celoobvodový plastový nárazník
- povrch nerezového materiálu musí být upraven tak, aby na něm nedocházelo při čištění k ulpívání čistících materiálů
- pro snadnou jízdu a manipulaci musí být osazen kolečky o pr. 125 mm, z toho alespoň dvěma s brzdou
T-5430 | stojan na závěsné koše, vč. 3 košů | 600/460/1438mm |  | 32 | ks |  | 0
jednostranná, pojízdná bezspárová rámová konstrukce z nerezové oceli s háčky pro zavěšení modulárních košů (možnost výběru velikostí dle požadavků uživatele)
povrch nerezového materiálu musí být upraven tak, aby na něm nedocházelo při čištění k ulpívání čistících materiálů
pro snadnou jízdu a manipulaci musí být osazen kolečky o pr. 75 mm, z toho alespoň dvě s brzdou, antistatické provedení
3x nerez košík
T-5435 | stojan na operační galoše |  |  | 4 | ks |  | 0
Úložnou stěnu tvoří­ mříž zhotovená z nerezové oceli a přizpůsobená k zavěšení na zeď.Mříž se zavěšuje na nerezové závěsy upevněné ke zdi vruty. Na mříž je zavěšeno sedm šikmých polic zhotovených z nerezové oceli.
|  |  | CELKEM BEZ DPH |  |  |  | 0
STANDARD - MATERIÁLY A ZPRACOVÁNÍ NEREZOVÉHO NÁBYTKU
Následující specifikace se vztahují na všechny položky zmíněné dále, které jsou zkonstruované na míru.
Všechny použité materiály musí být nové a musí mít nejvyšší kvalitu, schválenou pro dané odvětví, jakož i musejí odpovídat specifikovaným jakostním normám.
Nerezovou ocelí se rozumí austenitická chromniklová ocel 18/10 (DIN W.Nr.1.4301, ASTM AISI304). Musí odpovídat předem stanovené min tloušťce dle norem
Nepřipouští se použití žádných plastových tvarovek, panty, madla, držáky skel, zátky pojezdů apod.)
Veškeré kovové zařízení musí být ochranně pospojováno (pracovní stoly i police).
Desky pracovní stolové Pracovní desky i dřezy musí být vyrobeny z austenitické nerezavějící oceli 18Cr/10Ni jakosti dle ČSN 17240,17241,DIN W.Nr.1.4301, ASTM AISI304 s atesty pro použití ke styku s potravinami. Síla použitého materiálu desky min. 1,5 mm s nerez výztuhami. Rádius na přední straně desky min.R 15 mm. zadní a boční límce ke stěnám rádius min. R 15 mm. .Deska musí být plně zavařena a vybroušena a bez nebo s límcem-límci i po straně a ze zadní strany jsou límce plně uzavřené. Desky budou opatřeny povrchovou úpravou broušenou se zrnem o hodnotě 240. Svaření a následné vybroušení svislých rohů desky o tloušťkách 50 mm a dle přání i jiného rozměru, je provedeno s napojením na uvedenou hodnotu brusu. U desek musí být provedeny podhyby pod úhlem 45 stupňů a v návaznosti na podnoží stolů jsou tyto plně uzavřené. Deska tak musí tvořit s podnožím kompaktní celek vyhovující nejpřísnějším hygienickým předpisům.
Desky pracovní dřezové Pracovní desky musí být opatřeny vevařenými rádiusovými dřezy ( síla mat. min 1,5 mm, nepřípustné hranaté provedení). Vevaření dřezu musí být provedeno s vybroušeným bezespárovým napojením bez vizuální možnosti zjištění místa tohoto napojení. Generelně - kolem dřezů bude proveden vždy prolis. Síla použitého materiálu desky min. 1,5 mm s nerez výztuhami. Rádius na přední straně desky min. R 15 mm. zadní a boční límce ke stěnám rádius min. R 15 mm. U všech technologických dřezů bude použit celokovový sifon/sedlo – odpad prům. 98 mm. s přepadem a ovládací pákou pro sedlou místěnou na předním panelu stolu.
Zásuvky nábytku Jsou vyohýbané z jednoho kusu s radiusy. Uchyceny jsou na nerezových teleskopických trojdílných držácích pro možnost plného vysunutí zásuvek. Nosnost zásuvky min. 50 kg. Uzamykatelná nebo neuzamykatelná čela zásuvek musí být uzavřená a beze spár a musí mít vyohýbané madlo. Zásuvky budou provedeny buď v bloku a jako zásuvkový blok budou použity u stolů nebo budou používány jednotlivě a včetně nerezového krytu jsou umístěny pod deskou stolu samostatně nebo vedle sebe.
Nerezové stoly Budou tvořeny pracovní nerezovou deskou a podnožím různého osazení – např. pouze vlastním podnožím nebo podnožím s odkládací nerezovou policí nebo i s bočním a zadním oplechováním nebo uzavřeným podnožím, opatřeným dvířky posuvnými nebo uchycenými na nerezových pantech (nepřípustné plastové) nebo se zásuvkovým blokem. U Provedení skříňkového tzn ze třech stran zaplechován s policí, bez police, s čelními dvířky apod. bude dodáno bezespárové a plně zavařené hygienické skříňkové provedení v provedení H1 dle DIN 18865-9. (Pozn. Nepřípustné spáry v podestavbách skříňkových stolů) Pro podnoží bude rovněž použity nerezové materiály z austenitické nerezavějící oceli 18Cr/10Ni jakosti dle ČSN 17240,17241,DIN W.Nr.1.4301, ASTM AISI304 s atesty pro použití ke styku s potravinami. Pro nohy bude použitý jäcklový materiál 40/40 mm o tloušťce stěny 1,25-1,5 mm. Pro oplechování bude použit nerezový plech o tloušťce min.1 mm a pro police nerezové výztuhy s tím, že police bude přivařena k nosné konstrukci stolu nebo bokům stolu. Podnoží musí být opatřeno nosnými stavitelnými nožičkami z plastu o možnosti regulace výšky stolu v rozmezí až 30mm.Ve standardu nesmí být žádné spoje provedeny nýtováním. Jsou provedeny pouze svářením pod ochrannou atmosférou argonu a řádně očištěny od svařování.
Regály Regály musí být dodány z austenitické nerezavějící oceli 18Cr/10Ni jakosti dle ČSN 17240,17241,DIN W.Nr.1.4301, ASTM 304. Přestavitelné nebo s pevně přivařenými nosnými policemi s nerez výztuhami. Nohy regálů jäckl 30/30 mm o tloušťce 1,5 mm. Pevné a přestavitelné regály budou opatřeny opatřeny stavitelnými nosnými umělohmotnými nožičkami s možností výškového nastavení v rozsahu 25 mm. Nosnost police mi. 100 kg.
Nástěnné police Nástěnné police musí umožňovat jednoduché přestavení polic bez použití nářadí. Kotvící šrouby nosných lišt police musí být překryty zátkou.