## 21_Nábytek DTD
NEMOCNICE CHEB - A1 |  | aktualizace | 1_2016
Výkaz nábytku a zařízení včetně technické specifikace dodávky
D2.51 - ZDRAVOTNICKÁ TECHNOLOGIE
CENA
ČÍSLO | NÁZEV | ROZMĚR | POZN | MN | KS | KS/bez DPH | CELKEM/bez DPH
UPOZORNĚNÍ
NEDÍLNOU SOUČÁSTÍ VÝKAZU JE I INFORMATIVNÍ OBRAZOVÁ, KONSTRUKČNÍ A BAREVNOSTNÍ SPECIFIKACE V RÁMCI PD INTERIÉRU/ TECHNOLOGIE!
PŘED VLASTNÍ VÝROBOU/ DODÁVKOU PRVKŮ JE NUTNO PROVÉST ODSOUHLASENÍ ARCHITEKTEM V RÁMCI KD STAVBY!!! DODAVATEL VYBAVENÍ V TÉTO SOUVISLOSTI PŘEDLOŽÍ PODROBNOU KNIHU NÁBYTKU A U ATYP PRVKŮ I VÝROBNÍ DOKUMENTACI!
VEŠKERÉ VÝCHOZÍ ROZMĚRY ATYP PRVKŮ NUTNO PŘED VÝROBOU PŘEMĚŘIT PŘÍMO NA STAVBĚ A U VYBRANÝCH CELKŮ NUTNO ZAJISTIT ZÁROVEŇ KOORDINACI S OSTATNÍMI PROFESEMI (ZTI, ELEKTRO APOD.)!
CENA VÝROBKU JE VŽDY UVAŽOVÁNA VČETNĚ DODÁVKY A MONTÁŽE!
UVÁDĚNÉ ROZMĚRY PRVKŮ JSOU POUZE ORIENTAČNÍ!
N-0101 | skříň šatní, 2xskříňka typu "Z", samostané uzamykatelné části | 400/500/1850mm |  | 4 | ks |  | 0
šatní skříň, 400x500x1850mm, 2 uzamykatelné samostatné sekce do "Z"; vyrobeno z lam. DTD tl. 18mm, hrana ABS tl. min. 2mm; opatřeny průvětrníky, rámečkem na jmenovku, zámky v systému SGHK (á sekce min. 2ks klíčů); systémový sokl; á sekce vybavena horní policí, ramínkovou tyčí, 2x dřevěným bílým ramínkem, háčky na oděvy ; povrchová úprava práškovým lakováním; barevná úprava viz. samostatný dokument PD interiéru
viz. standardy nábytkového vybavení
N-0102 | skříň šatní, uzamykatelná | 450/600/2100 mm |  | 17 | ks |  | 0
šatní skříň, 450/600/2100mm; vyrobeno z lam. DTD tl. 18mm, hrana ABS tl. min. 2mm; skříňka vybavena 2ks polohovatelné police po max. 50mm, 1ks polohovatelné ramínkové tyče po max. 50mm z matného nerezu, 2ks šatního ramínka, ve dveřích 4ks plastových oboustranných průvětrníků v RAL 9006, cylindrický zámek systém SGHK, á skříňka pomocná kotevní lišta pro ukotvení do zdiva, sokl opatřen nalepeným pásem nerezového kartáčovaného plechu výšky 100mm + opatřen silikonovou lištou proti podtečení vody,úchytky matný nerez; součástí dodávky a montáže je i veškerý potřebný spojovací/ instalační materiál a koordinace s ostatními profesemi/ nábytkovými prvky/ podlahou; dekor/ barevnost viz. samostatný dokument PD interiéru, záda bílá HDF
viz. standardy nábytkového vybavení
N-0103 | skříň šatní 2-dvéřová, uzamykatelná | 800/400/2100 mm |  | 9 | ks |  | 0
šatní skříň, 800/400/2100mm; vyrobeno z lam. DTD tl. 18mm, povrch DTD, hrany ABS tl. min. 2mm; výbava 2ks polohovatelných polic po max. 50mm, zámek systém SGHK, 1ks výsuvné ramínkové tyče z matného nerezu (věšení kabátů rovnoběžně se zadní stěnou skříně), 2ks šatního ramínka, sokl opatřen nalepeným pásem nerezového kartáčovaného plechu výšky 100mm + opatřen silikonovou lištou proti podtečení vody, úchytky matný nerez, horní sekce obsahuje pomocnou lištu ke kotvení skříně ke zdi (součást dodávky); součástí dodávky a montáže je i veškerý potřebný spojovací/ instalační materiál a koordinace s ostatními profesemi/ nábytkovými prvky/ podlahou; dekor/ barevnost viz. samostatný dokument PD interiéru, záda bílá HDF
viz. standardy nábytkového vybavení
N-0109 | skříň s 8. uzamykatelnými schránkami/ ma osobní věci | 600/500/1850+250 mm |  | 8 | ks |  | 0
skříň s osmi uzamykatelnými schránkami na osobní věci, 600/500/1850mm+250 mm dokrytování do výše okolních skříní; vyrobeno z lam. DTD tl. 18mm, hrana ABS tl. min. 2mm; á schránka vybavena 1ks polohovatelné police po max. 50mm, á dvířka cylindrický zámek systém SGHK (á min. 2ks klíčů), sokl opatřen nalepeným pásem nerezového kartáčovaného plechu výšky 100mm + opatřen silikonovou lištou proti podtečení vody, úchytkymm matný nerez; součástí dodávky a montáže je i veškerý potřebný spojovací/ instalační materiál a koordinace s ostatními profesemi/ nábytkovými prvky/ podlahou; dekor/ barevnost viz. samostatný dokument PD interiéru
viz. standardy nábytkového vybavení
N-0111 | skříň s 10. uzamykatelnými schránkami/ ma osobní věci | 600/500/1850+250 mm |  | 2 | ks |  | 0
skříň s deseti uzamykatelnými schránkami na osobní věci, 600/500/1850mm+250 mm dokrytování do výše okolních skříní; vyrobeno z lam. DTD tl. 18mm, hrana ABS tl. min. 2mm; á schránka vybavena 1ks polohovatelné police po max. 50mm, á dvířka cylindrický zámek systém SGHK (á min. 2ks klíčů), sokl opatřen nalepeným pásem nerezového kartáčovaného plechu výšky 100mm + opatřen silikonovou lištou proti podtečení vody, úchytky matný nerez; součástí dodávky a montáže je i veškerý potřebný spojovací/ instalační materiál a koordinace s ostatními profesemi/ nábytkovými prvky/ podlahou; dekor/ barevnost viz. samostatný dokument PD interiéru
viz. standardy nábytkového vybavení
N-0115 | skříň šatní 2-dvéř.uzamyk. typu "Z" - 3 oddíly, s lavicí | 1200/500/1850mm |  | 6 | ks |  | 0
šatní skříň, 1200x500x1850mm, 3x2 uzamykatelné samostatné sekce do "Z"; vyrobeno z lam. DTD tl. 18mm, hrana ABS tl. min. 2mm; opatřeny průvětrníky, rámečkem na jmenovku, zámky v systému SGHK (á sekce min. 2ks klíčů); systémový sokl; á sekce vybavena horní policí, ramínkovou tyčí, 2x dřevěným bílým ramínkem, háčky na oděvy ; povrchová úprava práškovým lakováním; barevná úprava viz. samostatný dokument PD interiéru
viz. standardy nábytkového vybavení
N-0131 | lékárna uzamykatelná | 800/400/2100 mm |  | 5 | ks |  | 0
lékárenská uzamykatelná skříň, 800/400/2100mm, čtyřdvéřová; dolní 1/3 plná dvířka + vrchní 2/3 prosklená dvířka; vyrobeno z lam. DTD tl. 18mm, hrana ABS tl. min. 2mm, skleněné části bezpečnostní sklo; vybaveno 6ks polohovatelné police po max. 50mm (2+4), cylindrický zámek systém SGHK, skříň opatřena pomocnou kotevní lištou pro ukotvení do zdiva, sokl opatřen nalepeným pásem nerezového kartáčovaného plechu výšky 100mm + opatřen silikonovou lištou proti podtečení vody, úchytky matný nerez; součástí dodávky a montáže je i veškerý potřebný spojovací/ instalační materiál a koordinace s ostatními profesemi/ nábytkovými prvky/ podlahou; dekor/ barevnost viz. samostatný dokument PD interiéru, záda bílá HDF
viz. standardy nábytkového vybavení
N-0133 | lékárna uzamykatelná (s trezorkem) | 900/600/2100 mm |  | 3 | ks |  | 0
lékárenská uzamykatelná skříň, 900/600/2100mm, čtyřdvéřová; dolní 1/3 plná dvířka + vrchní 2/3 prosklená dvířka; vyrobeno z lam. DTD tl. 18mm, hrana ABS tl. min. 2mm, skleněné části bezpečnostní sklo; vybaveno 6ks polohovatelné police po max. 50mm (2+4), cylindrický zámek systém SGHK, skříň opatřena pomocnou kotevní lištou pro ukotvení do zdiva, sokl opatřen nalepeným pásem nerezového kartáčovaného plechu výšky 100mm + opatřen silikonovou lištou proti podtečení vody, úchytky matný nerez; vestavěný trezor, jednosměrný bezpečnostní zámek, možnost kotvení do stěny, před dodávkou nutno dopřesnit uživatelem; součástí dodávky a montáže je i veškerý potřebný spojovací/ instalační materiál a koordinace s ostatními profesemi/ nábytkovými prvky/ podlahou; dekor/ barevnost viz. samostatný dokument PD interiéru, záda bílá HDF
viz. standardy nábytkového vybavení
N-0136 | lékárna výsuvná uzamykatelná | 450/600/2100 mm |  | 1 | ks |  | 0
lékárenskánská výsuvná uzamykatelná skříň, 450/600/2100mm; vyrobeno z lam. DTD tl. 18mm, hrany ABS tl. min. 2mm; výbava plné výsuvné dveře + trojcestný zámek systém SGHK, 5ks drátěných košů na výsuvné konstrukci á nosnost 15kg, úchytky matný nerez; součástí dodávky a montáže je i veškerý potřebný spojovací/ instalační materiál a případná koordinace s ostatními profesemi/ částmi vybavení; součástí dodávky a montáže je i veškerý potřebný spojovací/ instalační materiál a koordinace s ostatními profesemi/ nábytkovými prvky/ podlahou; dekor/ barevnost viz. samostatný dokument PD interiéru, záda bílá HD
viz. standardy nábytkového vybavení
N-0154 | nástavec na skříň, uzamykatelný | 800/600/600mm |  | 5 | ks |  | 0
viz. standardy nábytkového vybavení
N-0159 | skříň policová otevřená | 800/400/2100mm |  | 4 | ks |  | 0
viz. standardy nábytkového vybavení
N-0160 | skříňka úzká policová 1-dvéřová, uzamykatelná | 400/400/2100 mm |  | 1 | ks |  | 0
viz. standardy nábytkového vybavení
N-0161 | skříň policová prosklená, dolní část uzavřená | 800/400/2100 mm |  | 34 | ks |  | 0
viz. standardy nábytkového vybavení
N-0162 | skříň policová 2-dvéřová, uzamykatelná | 800/400/2100 mm |  | 40 | ks |  | 0
viz. standardy nábytkového vybavení
N-0163 | skříň policová 2-dvéřová, uzamykatelná | 800/600/2100mm |  | 31 | ks |  | 0
viz. standardy nábytkového vybavení
N-0172 | skříň policová 2-dvéřová, uzamykatelná, nízká | 800/400/750 mm |  | 24 | ks |  | 0
viz. standardy nábytkového vybavení
N-0173 | skříň policová 2-dvéřová, uzamykatelná, nízká | 800/600/750 mm |  | 4 | ks |  | 0
viz. standardy nábytkového vybavení
N-0191 | skříň pro úklidové potřeby 1-dvéřová, uzamykatelná | 400/500/1850 mm |  | 6 | ks |  | 0
stabilní konstrukce
plnostěnné dvoukřídlé dveře s větracími štěrbinami
uzamykatelná, posuvné háky ( na mopy )
N-0192 | skříň pro úklidové potřeby 2-dvéřová, uzamykatelná | 600/500/1850 mm |  | 5 | ks |  | 0
stabilní konstrukce
plnostěnné dvoukřídlé dveře s větracími štěrbinami
uzamykatelná
jedna polovina - posuvné háky ( na mopy )
druhá polovina - policová
N-0202 | věšák nástěnný |  |  | 82 | ks |  | 0
nástěnný - 3 háčky z matného nerezu, součástí dodávky a montáže je i veškerý potřebný spojovací materiál, dekor/ barevnost viz. samostatný dokument PD interiéru
N-0302 | stůl pracovní - 2 x průchod,kov.podnož | 1200/600/750 mm |  | 4 | ks |  | 0
pracovní stůl, 1200x600x750mm, pracovní deska z lam.DTD tl. 36mm opatřená ABS tl. 2mm, povrch DTD CPL, 2x plastová průchodka v desce RAL 9006, podnož tvořena moderními kovovými nohami ve tvaru obráceného "T" spojenými trnoží z lam. DTD tl. 18mm, případné kabelové rozvody lze vést z nosičů pod stolovou deskou vnitřkem nohy až na zem a samotná kabeláž je kryta plastovými kryty nohou, stůl opatřen stavitelnou rektifikací
viz. dokument standardy vybavení
N-0303 | stůl pracovní - 2 x průchod,kov.podnož | 1400/700/750 mm |  | 31 | ks |  | 0
pracovní stůl, 1400x700x750mm, pracovní deska z lam.DTD tl. 36mm opatřená ABS tl. 2mm, povrch DTD CPL, 2x plastová průchodka v desce RAL 9006, podnož tvořena moderními kovovými nohami ve tvaru obráceného "T" spojenými trnoží z lam. DTD tl. 18mm, případné kabelové rozvody lze vést z nosičů pod stolovou deskou vnitřkem nohy až na zem a samotná kabeláž je kryta plastovými kryty nohou, stůl opatřen stavitelnou rektifikací
viz. dokument standardy vybavení
N-0304 | stůl pracovní - 2 x průchod,kov.podnož | 1400/600/750 mm |  | 12 | ks |  | 0
pracovní stůl, 1400x600x750mm, pracovní deska z lam.DTD tl. 36mm opatřená ABS tl. 2mm, povrch DTD CPL, 2x plastová průchodka v desce RAL 9006, podnož tvořena moderními kovovými nohami ve tvaru obráceného "T" spojenými trnoží z lam. DTD tl. 18mm, případné kabelové rozvody lze vést z nosičů pod stolovou deskou vnitřkem nohy až na zem a samotná kabeláž je kryta plastovými kryty nohou, stůl opatřen stavitelnou rektifikací
viz. dokument standardy vybavení
N-0319 | stůl pracovní - 2 x průchod,kov.podnož | 1900/600/750 mm |  | 1 | ks |  | 0
pracovní stůl, 1900x600x750mm, pracovní deska z lam.DTD tl. 36mm opatřená ABS tl. 2mm, povrch DTD CPL, 2x plastová průchodka v desce RAL 9006, podnož tvořena moderními kovovými nohami ve tvaru obráceného "T" spojenými trnoží z lam. DTD tl. 18mm, případné kabelové rozvody lze vést z nosičů pod stolovou deskou vnitřkem nohy až na zem a samotná kabeláž je kryta plastovými kryty nohou, stůl opatřen stavitelnou rektifikací
viz. dokument standardy vybavení
N-0321 | stůl pracovní - 2 x průchod,kov.podnož, rohový | cca1800x1900/700/750mm |  | 2 | ks |  | 0
pracovní stůl,cca 1800x1900/700/750mm, pracovní deska z lam.DTD tl. 36mm opatřená ABS tl. 2mm, povrch DTD CPL, 2x plastová průchodka v desce RAL 9006, podnož tvořena moderními kovovými nohami ve tvaru obráceného "T" spojenými trnoží z lam. DTD tl. 18mm, případné kabelové rozvody lze vést z nosičů pod stolovou deskou vnitřkem nohy až na zem a samotná kabeláž je kryta plastovými kryty nohou, stůl opatřen stavitelnou rektifikací
viz. dokument standardy vybavení
N-0340 | stůl přebalovací se skříňkou | cca700/700/850 mm |  | 1 | ks |  | 0
přebalovací pult s čalouněnou matrací, skříňka spodní s policí, posuvné dveře, matrace cca 700x700mm, veškeré prvky omyvatelný a dezinfikovatelný povrch
viz. dokument standardy vybavení
N-0341 | stůl přebalovací se skříňkou, místo pro váhu | cca1100/700/850 mm |  | 3 | ks |  | 0
přebalovací pult s čalouněnou matrací, skříňka spodní s policí, posuvné dveře, matrace cca 700x700mm, veškeré prvky omyvatelný a dezinfikovatelný povrch, prostor pro váhu/ odkladní prostor cca 400mm
viz. dokument standardy vybavení
N-0345 | stůl přebalovací se skříňkou | cca 900/700/850 mm |  | 5 | ks |  | 0
přebalovací pult s čalouněnou matrací, skříňka spodní s policí, posuvné dveře, matrace cca 900x700mm, veškeré prvky omyvatelný a dezinfikovatelný povrch
viz. dokument standardy vybavení
N-0361 | stůl jídelní | 700/700/750 mm |  | 4 | ks |  | 0
jídelní stůl, 700x700x750mm, deska z lam.DTD tl. 25mm opatřená ABS tl. 2mm, materiál DTD CPL, podnož ocelová středová noha se čtvercovou základnou, povrchová úprava matný nerez
viz. dokument standardy vybavení
N-0362 | stůl jídelní | 1200/700/750 mm |  | 4 | ks |  | 0
atyp jídelní stůl,1200x700x750mm, deska z lam.DTD tl. 25mm opatřená ABS tl. 2mm, centrální ocelová dvojpodnož s obdélníkovou základnou, povrchová úprava matný nerez
viz. dokument standardy vybavení
N-0363 | stůl jídelní | 1200/600/750 mm |  | 22 | ks |  | 0
atyp jídelní stůl, 1200x600x750mm, deska z lam.DTD tl. 25mm opatřená ABS tl. 2mm, centrální ocelová dvojpodnož s obdélníkovou základnou, povrchová úprava matný nerez
viz. dokument standardy vybavení
N-0364 | stůl jídelní | 1400/700/750 mm |  | 2 | ks |  | 0
atyp jídelní stůl, 1400x700x750mm, deska z lam.DTD tl. 25mm opatřená ABS tl. 2mm, centrální ocelová dvojpodnož s obdélníkovou základnou, povrchová úprava matný nerez
viz. dokument standardy vybavení
N-0370 | stolek konferenční | 600/600/500mm |  | 24 | ks |  | 0
atyp konferenční stůl,600x600xcca500mm, deska z lam.DTD tl. 25mm opatřená ABS tl. 2mm, ocelová podnož matný nerez, 4 ocelové nohy spojené rámovým lubem pod pracovní deskou v uzavřeném tvaru, nohy tvořeny čtvercovým profilem 30x30mm, horizontální rám profilu 30x40mm, možnost výškové rektifikace
viz. dokument standardy vybavení
N-0371 | stolek konferenční | 600/1200/500mm |  | 1 | ks |  | 0
atyp konferenční stůl, 600x1200xcca500mm, deska z lam.DTD tl. 25mm opatřená ABS tl. 2mm, ocelová podnož matný nerez, 4 ocelové nohy spojené rámovým lubem pod pracovní deskou v uzavřeném tvaru, nohy tvořeny čtvercovým profilem 30x30mm, horizontální rám profilu 30x40mm, možnost výškové rektifikace
viz. dokument standardy vybavení
N-0380 | kontejner pojízdný 4 zásuvky, uzamykatelný | 400/500/600 |  | 54 | ks |  | 0
kontejner pojízdný; 400x500x600mm; vyrobeno z lam. DTD tl. 18mm, veškeré hrany ABS tl. min. 2mm; vybavení 4ks centrálně uzamykatelných šuplíků, zámek systém SGHK, první šuplík vestavný plastový tužkovník, kování s měkkým řízeným dojezdem a doživotní zárukou; černá plastová kolečka pro tvrdý povrch s možností aretace; úchytky tvar jednoduché "U" délky min. 160mm, matný nerez
viz. dokument standardy vybavení
N-0381 | stůl jídelní dětský | 700/400/500 mm |  | 1 | ks |  | 0
viz. dokument standardy vybavení
N-0385 | stůl doplňkový, oblý | cca 1200/500 mm |  | 1 | ks |  | 0
doplňkový stůl - oblá pracovní deska/kruhová výseč ,cca1200x0-500x750mm, deska z lam.DTD tl. 25mm opatřená ABS tl. 2mm, materiál DTD CPL, podpůrná ocelová noha s aretací, povrchová úprava matný nerez, bude součástí běžného pracovního stolu, vč. spojovacího materiálu
viz. dokument standardy vybavení
N-0386 | stůl doplňkový, oblý | cca 1400/500 mm |  | 2 | ks |  | 0
doplňkový stůl - oblá pracovní deska/kruhová výseč ,cca1400x0-500x750mm, deska z lam.DTD tl. 25mm opatřená ABS tl. 2mm, materiál DTD CPL, podpůrná ocelová noha s aretací, povrchová úprava matný nerez, bude součástí běžného pracovního stolu, vč. spojovacího materiálu
viz. dokument standardy vybavení
N-0387 | police nad přebalovací pult | cca 900/250 mm |  | 3 | ks |  | 0
police/nástavec nad pult;900x250x900mm; vyrobeno z lam. DTD tl. 18mm, veškeré hrany ABS tl. min. 2mm; vybavení celkem třemi policovými sekcemi při horní hraně, výška cca 200mm; záda lam. DTD tl. 18mm v odstínu dle ostatních prvků; kotveno ke stěně a stolu; odstín prvku viz. samostatný dokument PD interiéru
viz. dokument standardy vybavení
N-0390 | pult/stůl pracovní, nehořlavé provedení | atyp. |  | 1 | ks |  | 0
obloukový stůl recepce A409 - rozměry cca 2250x1900mm hloubky 700mm, vnitřní poloměr 800mm, vnější poloměr 1500mm; deska vyrobena z nehořlavé desky třídy a1, tl. min. 2x19mm, povrch hpl, index šíření plamene is=0mm/min.; hrany hliníkové; podnož tvořena rámovou konstrukcí z hranatých kovových trubek, nohy profil min. rozměrů 30x30mm, možnost výškové rektifikace; horizontální rám profil min. rozměrů 30x40mm po obvodu desky; při umístění nohou stolu dbát na pracovní místo pod komunikačním otvorem; v desce min. 2ks průchodek v odstínu ral 9006; boční krycí deska stolu z nehořlavé desky třídy a1, tl. min. 19mm, povrch hpl, index šíření plamene is=0mm/min.; hrany hliníkové; atyp = nutno doměřit přesné rozměry na stavbě
viz. dokument standardy vybavení
N-0391 | pult/stůl pracovní, nehořlavé provedení | atyp. |  | 1 | ks |  | 0
obloukový stůl recepce A450 - rozměry cca 2250x1500mm hloubky 700mm, vnitřní poloměr 800mm, vnější poloměr 1500mm; deska vyrobena z nehořlavé desky třídy a1, tl. min. 2x19mm, povrch hpl, index šíření plamene is=0mm/min.; hrany hliníkové; podnož tvořena rámovou konstrukcí z hranatých kovových trubek, nohy profil min. rozměrů 30x30mm, možnost výškové rektifikace; horizontální rám profil min. rozměrů 30x40mm po obvodu desky; při umístění nohou stolu dbát na pracovní místo pod komunikačním otvorem; v desce min. 2ks průchodek v odstínu ral 9006; boční krycí deska stolu z nehořlavé desky třídy a1, tl. min. 19mm, povrch hpl, index šíření plamene is=0mm/min.; hrany hliníkové; atyp = nutno doměřit přesné rozměry na stavbě
viz. dokument standardy vybavení
N-0392 | pult/stůl pracovní | atyp. |  | 1 | ks |  | 0
pult monitoring - rozměry 3650x600mm; deska vyrobena ze 2ks dtd tl. min. 18mm (celkem min. 36mm), povrch min. cpl; hrany abs tl. min. 2mm; podnož 6 ocelových noh spojené rámovým lubem v uzavřeném tvaru pod pracovní deskou. nohy čtvercový profil orientačního rozměru 30x30mm, horizontální rám orientačního profilu 30x40mm; možnost výškové rektifikace; v desce min. 2ks plastových průchodek v odstínu ral 9006; atyp = nutno doměřit přesné rozměry na stavbě
N-0393 | pult/stůl pracovní, nehořlavé provedení | atyp. |  | 1 | ks |  | 0
stůl recepce A330 - rozměry 1500x700mm; deska vyrobena z nehořlavé desky třídy a1, tl. min. 2x19mm, povrch hpl, index šíření plamene is=0mm/min.; hrany hliníkové; podnož tvořena rámovou konstrukcí z hranatých kovových trubek, nohy profil min. rozměrů 30x30mm, možnost výškové rektifikace; horizontální rám profil min. rozměrů 30x40mm po obvodu desky; v desce min. 2ks průchodek v odstínu ral 9006; boční krycí deska stolu z nehořlavé desky třídy a1, tl. min. 19mm, povrch hpl, index šíření plamene is=0mm/min.; hrany hliníkové; atyp = nutno doměřit přesné rozměry na stavbě
viz. dokument standardy vybavení
N-0396 | stůl pracovní - 2 x průchod,kov.podnož | cca 2000/600/750 mm |  | 2 | ks |  | 0
pracovní stůl, 2000x600x750mm, pracovní deska z lam.DTD tl. 36mm opatřená ABS tl. 2mm, povrch DTD CPL, 2x plastová průchodka v desce RAL 9006, podnož tvořena moderními kovovými nohami ve tvaru obráceného "T" spojenými trnoží z lam. DTD tl. 18mm, případné kabelové rozvody lze vést z nosičů pod stolovou deskou vnitřkem nohy až na zem a samotná kabeláž je kryta plastovými kryty nohou, stůl opatřen stavitelnou rektifikací
viz. dokument standardy vybavení
N-1511 | skříň šatní, 2x 2-skříňka typu "Z", samostané uzamykatelné části | 600/500/1850 mm |  | 4 | ks |  | 0
šatní skříň, 600x500x1850mm, 3x2 uzamykatelné samostatné sekce do "Z"; vyrobeno z lam. DTD tl. 18mm, hrana ABS tl. min. 2mm; opatřeny průvětrníky, rámečkem na jmenovku, zámky v systému SGHK (á sekce min. 2ks klíčů); systémový sokl; á sekce vybavena horní policí, ramínkovou tyčí, 2x dřevěným bílým ramínkem, háčky na oděvy ; povrchová úprava práškovým lakováním; barevná úprava viz. samostatný dokument PD interiéru
viz. standardy nábytkového vybavení
N-1513 | skříň šatní s lavicí, 2x 2-skříňka typu "Z", samostané uzamykatelné části | 400/500+300/1850 mm |  | 17 | ks |  | 0
šatní skříň, 400x500x1850mm, 2 uzamykatelné samostatné sekce do "Z"; vyrobeno z lam. DTD tl. 18mm, hrana ABS tl. min. 2mm; opatřeny průvětrníky, rámečkem na jmenovku, zámky v systému SGHK (á sekce min. 2ks klíčů); systémový sokl; á sekce vybavena horní policí, ramínkovou tyčí, 2x dřevěným bílým ramínkem, háčky na oděvy ; povrchová úprava práškovým lakováním; barevná úprava viz. samostatný dokument PD interiéru
viz. standardy nábytkového vybavení
T-7750 | trezor na opiáty, k zabudování do nábytku |  |  | 3 | ks |  | 0
bezpečnostní třída I
vícevrstvá ocelová konstrukce
pro zabudování do nábytku
( montážní otvory ve dně + kotvící šrouby )
bezpečnostní systém zamykání dveří ocelovými čepy
2x zámek - standard klíčový zámek / mechanický kódový zámek
( možnost výběru druhu zámků a jejich kombinace )
ochrana zámku před vybitím
odolné proti vrtání
|  |  | CELKEM BEZ DPH |  |  |  | 0